## List1
Technická specifikace vozidla: část A |  | Zde uvést název nabízeného vozidla uchazečem
Zadavatelem požadované parametry vozidla |  | Uchazečem nabízené parametry vozidla
Obchodní třída dle SDA: | MPV | ANO / NE
Obsah motoru [cm3]: | max. 1500 | konkrétní údaj
Maximální výkon motoru [kW]: | min.85 | konkrétní údaj
Maximální točivý moment [Nm]: | max.310 | konkrétní údaj
Palivo: | nafta | ANO / NE
Exhalační (emisní) norma: | min. EURO 6/2 | konkrétní údaj
Spotřeba pro kombinovaný provoz v souladu s Nař. vlády č. 163/2016 Sb. (viz níže): |  | konkrétní údaj
Největší technicky přípustná / povolená hmotnost vozidla [kg]: min.2800 |  | konkrétní údaj
Užitečné zatížení vozidla [kg]: | min. 1000 (údaj dle velkého TP) | konkrétní údaj
Pohon: | 4x2 | ANO / NE
Převodovka: | mechanická (manuální), min. 6-ti stupňová | konkrétní údaj
Typ karoserie dle homologace: | MPV | ANO / NE
Barva karoserie: | bílá nemetalická | ANO / NE
Počet dveří: | 5 | ANO / NE
Počet míst k sezení: | 8 | ANO / NE
Barva interiéru: | černá (vyjma stropu) | ANO / NE
Hodnocení Euro NCAP: | 5* (5 hvězdiček) | ANO / NE
Požadované vnější rozměry:
Zadavatelem požadované parametry vozidla |  | Uchazečem nabízené parametry vozidla
- délka [mm]: | max.5000 (údaj dle velkého TP) | konkrétní údaj
- rozvor [mm]: | min.3270 | konkrétní údaj
Požadované vnitřní rozměry:
Zadavatelem požadované parametry vozidla |  | Dodavatelem nabízené parametry vozidla
- šířka interiéru vpředu: | min. 1500 mm | konkrétní údaj
- šířka interiéru vzadu: | min. 1500 mm | konkrétní údaj
- výška nad sedákem vpředu: | min.1000 mm | konkrétní údaj
- výška nad sedákem vzadu: | min.1000 mm | konkrétní údaj
-objem zav.prostoru za 3 řadou sedaček : | min.900 litrů | konkrétní údaj
Bezpečnostní výbava:
Zadavatelem požadovaná výbava vozidla |  | Splnění požadované výbavy dodavatelem nabízeného vozidla
ABS + EBA + EBD |  | ANO / NE
ESP + ASR + pomoc při rozjezdu do svahu |  | ANO / NE
airbagy čelní v předu |  | ANO / NE
airbagy boční |  | ANO / NE
airbagy okenní pro řidiče a spolujezdce |  | ANO / NE
výškově nastavitelné nastavitelné opěrky na všech sedadlech |  | ANO / NE
kontrola tlaku v pneumatikách |  | ANO / NE
Funkční výbava:
Zadavatelem požadovaná výbava vozidla |  | Splnění požadované výbavy dodavatelem nabízeného vozidla
posilovač řízení |  | ANO / NE
ukazatel rychlostních stupňů |  | ANO / NE
palubní počítač s ukazatelem venkovní teploty a dojezdem na zbývající PHM |  | ANO / NE
tempomat a omezovač rychlosti |  | ANO / NE
zadní parkovací asistent |  | ANO / NE
centrální zamykání na dálku |  | ANO / NE
elektricky ovládaná přední okna |  | ANO / NE
elektricky ovládaná a vyhřívaná zpětná zrcátka |  | ANO / NE
výškově a podélně nastavitelný volant |  | ANO / NE
vrstvené akustické atermické čelní sklo |  | ANO / NE
zesílená boční okna řidiče a spolujezdce |  | ANO / NE
automatická dvouzónová klimatizace |  | ANO / NE
přídavná klimatizace se stropním rozvodem |  | ANO / NE
přední mlhové světlomety |  | ANO / NE
LED diody v předním nárazníku |  | ANO / NE
Automatické stěrače |  | ANO / NE
zpětné zrcátko s automatickou clonou |  | ANO / NE
protisluneční roletky ve druhé řadě |  | ANO / NE
Rádio MP3/USB |  | ANO / NE
Hands-free Bluetooth |  | ANO / NE
zásuvka 12V ve druhé a třetí řadě |  | ANO / NE
zadní dveře výklopné s otevíratelným a vyhřívaným oknem a stěračem |  | ANO / NE
boční posuvné dveře na pravé a levé straně |  | ANO / NE
boční pevná zatmavená okna ve druhé a třetí řadě |  | ANO / NE
kotevní úchyty v zavazadlovém prostoru 6 ks |  | ANO / NE
vozodlo s homologací M1-osobní |  | ANO / NE
ocelová kola s letními pneumatikami 17" |  | ANO / NE
ocelová kola se zimními pneumatikami 17" |  | ANO / NE
rezervní kolo včetně příslušenství |  | ANO / NE
zvedací zařízení pro transport handicapovaných osob |  | ANO / NE
gumové koberce do celého vozidlavčetně zav.prostoru |  | ANO / NE
Poznámky pro vyplnění tabulky účastníkem:
- v kolonce "konkrétní údaj" účastník uvede danou hodnotu související s požadavkem
zadavatele
- v kolonce "ANO / NE" účastník uvede, zda jím nabízené vozidlo požadovaný údaj /
/ prvek výbavy obsahuje, nebo ne
- pokud nebude splněn jakýkoliv údaj, požadovaný zadavatelem, bude to považováno
jako nesplnění požadavků
zadavatele, a takováto nabídka bude vyloučena z hodnocení
Spotřeba pro kombinovaný provoz musí plnit požadavky stanovené nařízením vlády
č. 173 / 2016 Sb., o stanovení závazných zadávacích podmínek pro veřejné zakázky
na pořízení silničních vozidel včetně příslušných příloh.