## List1
Technická specifikace vozidla: část B |  | Zde uvést název nabízeného vozidla uchazečem
Zadavatelem požadované parametry vozidla |  | Uchazečem nabízené parametry vozidla
Obchodní třída dle SDA: | B-SUV nebo C-SUV | ANO / NE
Obsah motoru [cm3]: | max. 1500 | konkrétní údaj
Maximální výkon motoru [kW]: | min. 95 | konkrétní údaj
Maximální točivý moment [Nm]: | max.310 | konkrétní údaj
Palivo: | nafta | ANO / NE
Exhalační (emisní) norma: | min. EURO 6,2 | konkrétní údaj
Spotřeba pro kombinovaný provoz v souladu s Nař. vlády č. 163/2016 Sb. (viz níže): |  | konkrétní údaj
Největší technicky přípustná / povolená hmotnost vozidla [kg]: |  | konkrétní údaj
Užitečné zatížení vozidla [kg]: | min. 490 (údaj dle velkého TP) | konkrétní údaj
Pohon: | 4x2 nebo 4x4 (připojitelný či trvalý) | ANO / NE
Převodovka: | mechanická (manuální), min. 6-ti stupňová | konkrétní údaj
Typ karoserie dle homologace: | SUV | ANO / NE
Barva karoserie: | bílá nemetalická | ANO / NE
Počet dveří: | 5 | ANO / NE
Počet míst k sezení: | 5 | ANO / NE
Barva interiéru: | černá (vyjma stropu) | ANO / NE
Hodnocení Euro NCAP: | 5 * (5 hvězdiček) | ANO / NE
Požadované vnější rozměry:
Zadavatelem požadované parametry vozidla |  | Uchazečem nabízené parametry vozidla
- délka [mm]: | min. 4.450 (údaj dle velkého technického průkazu) | konkrétní údaj
- rozvor [mm]: | min. 2.700 | konkrétní údaj
světlá výška [mm]: | min. 225 | konkrétní údaj
Požadované vnitřní rozměry:
Zadavatelem požadované parametry vozidla |  | Dodavatelem nabízené parametry vozidla
- šířka interiéru vpředu: | min. 1 450 mm | konkrétní údaj
- šířka interiéru vzadu: | min. 1 450 mm | konkrétní údaj
- výška nad sedákem vpředu: | min. 1000 mm | konkrétní údaj
- výška nad sedákem vzadu: | min. 970 mm | konkrétní údaj
- objem zav.prostoru pod platem: | min. 570 litrů | konkrétní údaj
Bezpečnostní výbava:
Zadavatelem požadovaná výbava vozidla |  | Splnění požadované výbavy dodavatelem nabízeného vozidla
- airbagy čelní vpředu |  | ANO / NE
- airbagy boční min. vpředu |  | ANO / NE
- airbagy hlavové vpředu a vzadu |  | ANO / NE
- tříbodové bezpečnostní pásy na všech sedadlech, vpředu výškově nastavitelné |  | ANO / NE
- kontrola nezapnutí bezpečnostních pásů u všech sedadel |  | ANO / NE
- výškově nastavitelné hlavové opěrky na všech sedadlech |  | ANO / NE
- ESP, ASR, ABS (nebo obdobný systém podle názvu výrobce) |  | ANO / NE
- asistent rozjezdu do kopce |  | ANO / NE
- kontrola tlaku v pneumatikách |  | ANO / NE
- bi-xenon nebo full LED nebo laser hlavní světlomety |  | ANO / NE
- LED zadní skupinové svítílny |  | ANO / NE
- přední mlhové světlomety |  | ANO / NE
- automatické spínání denního jízdního osvětlení (denní svícení) |  | ANO / NE
- signalizace vzdálenosti při parkování vizuální a akustická, čidla min. vzadu |  | ANO / NE
- klimatizace plně automatická, min. dvouzónová |  | ANO / NE
- posilovač řízení |  | ANO / NE
Funkční výbava:
Zadavatelem požadovaná výbava vozidla |  | Splnění požadované výbavy dodavatelem nabízeného vozidla
- nárazníky, vnější kliky dveří a kryty vnějších zpětných zrcátek lakované v barvě vozidla |  | ANO / NE
- ochranné boční lišty dveří vpředu i vzadu |  | ANO / NE
- centrální zamykání včetně dálkového ovládání |  | ANO / NE
- elektrické ovládání a vyhřívání vnějších zpětných zrcátek |  | ANO / NE
- automatické zatmavení vnitřního zpětného zrcátka při oslnění zezadu |  | ANO / NE
- elektrické ovládání bočních oken vpředu a vzadu |  | ANO / NE
- elektrické vyhřívání čelního okna |  | ANO / NE
- elektrické vyhřívání zadního okna |  | ANO / NE
- tónovaná skla všech oken (z výroby vozidla) |  | ANO / NE
- výškové a podélné nastavování sedadel vpředu vč. bederních opěrek |  | ANO / NE
- tři stamostatná sedadla vzadu |  | ANO / NE
- elektrické vyhřívání sedadel min. vpředu |  | ANO / NE
- sedadla čalouněná látkou |  | ANO / NE
- volant čalouněný kůží, s ovládáním min. rádia, HF sady a palubního počítače |  | ANO / NE
- min. mechanicky nastavitelný volant ve dvou osách |  | ANO / NE
- středová loketní opěrka mezi předními sedadly |  | ANO / NE
- dešťový senzor, světelný senzor |  | ANO / NE
- tempomat |  | ANO / NE
- 12V zásuvka min. 1x v dosahu řidiče + min. 1x v zavazadlovém prostoru |  | ANO / NE
- palubní počítač s ukazatelem min. venkovní teploty, dojezdem na zbývající PHM |  | ANO / NE
- navigační systém s barevným dotykovým displejem (dodávaný s vozidlem z výroby) |  | ANO / NE
- v nabídkové ceně zahrnutá doživotní aktualizace map. podkladů pro nav. systém |  | ANO / NE
- autorádio s přehrávačem MP3 (dodávané s vozidlem z výroby), konektivita USB a SD |  | ANO / NE
- reproduktory vpředu a vzadu |  | ANO / NE
- handsfree sada s technologií bluetooth (dodávané s vozidlem z výroby) |  | ANO / NE
- gumové interiérové koberce z příslušenství výrobce vozidla- 4 ks |  | ANO / NE
- tažné zařízení odnímatelné nebo pevné |  | ANO / NE
- kola s disky z lehkých slitin s letními pneumatikami min. 17" - 4 ks |  | ANO / NE
- rezervní kolo včetně příslušenství (zvedák vozu, klíč na šrouby / matice kol) |  | ANO / NE
- povinná výbava vozidla dle platné vyhlášky |  | ANO / NE
- plná záruka na celé vozidlo min. 3 roky nebo do ujetí 80.000 km, co nastane dříve |  | ANO / NE
Poznámky pro vyplnění tabulky účastníkem:
- v kolonce "konkrétní údaj" účastník uvede danou hodnotu související s požadavkem
zadavatele
- v kolonce "ANO / NE" účastník uvede, zda jím nabízené vozidlo požadovaný údaj /
/ prvek výbavy obsahuje, nebo ne
- pokud nebude splněn jakýkoliv údaj, požadovaný zadavatelem, bude to považováno
jako nesplnění požadavků
zadavatele, a takováto nabídka bude vyloučena z hodnocení
Spotřeba pro kombinovaný provoz musí plnit požadavky stanovené nařízením vlády
č. 173 / 2016 Sb., o stanovení závazných zadávacích podmínek pro veřejné zakázky
na pořízení silničních vozidel včetně příslušných příloh.