## Cenová nabídka
Položkový rozpočet
Název zakázky: | Nákup interaktivní tabule
Zadavatel: | Střední škola, Základní škola a Mateřská škola Rakovník, příspěvková organizace
Popis předmětu plnění |  |  |  | množství | cena/ks | celkem bez DPH
Interaktivní tabule
Ovládání tabule dotykem s možností psaní a ovládání jak dotykem, tak popisovačem (perem). 4-kamerová snímací technologie pro přesný dotyk. Umožnění práce 2 žáků současně - 4 současné dotyky pro ovládání i psaní, ovládání gesty. V dodávce dvě pera (pasivní, bezbateriová, bezúdržbová). Součástí tabule je aktivní panel řešící přepínání aktivit - ovládání/psaní s možností volby barvy popisovače/mazání/kalibrace plochy/virtuální klávesnice. Velikost aktivní plochy - úhlopříčka min. 220 cm s poměrem stran 16:10. Propojení s PC kabelem USB 2.0. Záruka – požadovaná: min. 60 měsíců. Včetně propojovací kabeláže (napájení a USB) v délce min. 10 m. Např. tabule Smart board 885. |  |  |  | 1 |  | 0
Software pro přípravu a sdílení digitálních učebních materiálů
Software musí umožňovat otevřít soubor, spustit všechny aktivity, animace a widgety, uložit v původním formátu soubory s příponou .notebook. Software musí být kompatibilní s operačními systémy Windows, Mac OS, Linux, prostředí musí být v českém jazyce. Zadavatel požaduje garanci na bezplatný upgrade na min. 12 měs. Škola používá software SMART TECH. |  |  |  | 1 |  | 0
Datový projektor
Datový projektor s optikou, která umožňuje ultra krátkou projekci s projekčním poměrem 0,28 : 1 a kratší. Minimální technické parametry: světelný výkon 3500 ANSI lumen, nativní rozlišení WXGA (1280 x 800), LCD systém pro garanci barev, kontrast: 14000:1, konektivita min.: 2 x VGA, 2 x HDMI, LAN, USB 2.0., ovládací menu v Českém jazyce. Součástí projektoru musí být dodávka držáku, který umožní projektor instalovat na rám tabule. Záruka - požadovaná: min. 60 měsíců na projektor, na lampu 36 měsíců nebo 2000 provozních hodin (co nastane dříve). Např. projektor Epson 685 W. |  |  |  | 1 |  | 0
Tabulový pylonový pojezdový systém
Tabulový pylonový pojezdový systém (2 pylony), který umožní plynule měnit pracovní výšku tabule v rozmezí min. 100 cm. Stabilní konstrukce z hliníkových profilů o výšce min. 250 cm. Rozložení hmotnosti sestavy na stěnu a podlahu. Součástí pojezdu musí být 2 boční oboustranná tabulová křídla s bílým keramickým a magnetickým povrchem o min. velikosti 120 x 95 cm. Pojezd musí být kompatibilní s požadovanou interaktivní tabulí a datovým projektorem. Záruka - požadovaná: min. 36 měsíců pylony, 60 měsíců na povrch tabulí. Npř. pojezdy Santal. |  |  |  | 1 |  | 0
Ozvučení
Aktivní stereo reproduktory s možností montáže na rám tabule, výkon min. 2 x 10W RMS včetně propojovací kabeláže v délce min. 10 m. |  |  |  | 1 |  | 0
Kabeláž
Kabel HDMI (male-male), 10 m, vysoce flexibilní kabel s trojitým stíněním, podpora rozlišení 4K*2K @ 60Hz, Audio-Return Channel (ARC), 3D, HDCP, CEC. Audio - linkový kabel, 10 m, ultra flexibilní, dvojité stínění, 3.5 mm jack MM, zlacené konektory. Záruka - požadovaná: min. 24 měsíců. |  |  |  | 1 |  | 0
Instalace
Kompletní instalace dodané techniky vč. dodávky potřebné propojovací kabeláže vedené v elektroinstalačních lištách, instalace musí zahrnovat také instalaci všech softwarových programů, elektro-revizi všech učeben, do kterých bude zařízení instalováno – zadavatel obdrží platné potvrzení, dále dopravu, odvoz a likvidaci odpadů a náklady na úvodní zaškolení obsluhy v délce min. 120 min. v místě instalace. |  |  |  | 1 |  | 0
Celkem bez DPH | [5 empty] | 0
|  | cena celkem bez DPH |  |  |  | 0
|  | DPH v % | 21 |  |  | 0
|  | cena celkem s DPH |  |  |  | 0
DPH se bude řídit zákonem v rozhodném období
V případě, že popis předmětu plnění obsahuje požadavky nebo odkazy na určité dodavatele, nebo na patenty na vynálezy, užitné vzory, průmyslové vzory, ochranné známky nebo označení původu, umožňuje Zadavatel použití i jiných, kvalitativně a technicky rovnocenných řešení, které naplní Zadavatelem požadovanou funkcionalitu.