## Rekapitulace
Firma: Pontex, spol. s r.o. (Pontex Consulting Engineers, Ltd.)
Soupis objektů s DPH
Stavba: 1713900 - III/1024 Řitka, most přes D4 ev. č. 1024-1_PD
Varianta: ZŘ - Základní řešení
| Odbytová cena: | 0
| OC+DPH: | 0
Objekt | Popis | OC | DPH | OC+DPH
SO 000 | Vedlejší a ostatní náklady | 0 | 0 | 0
SO 001 | Demolice stávajícího mostu | 0 | 0 | 0
SO 103 | Úprava komunikace | 0 | 0 | 0
SO 151 | Chodník podél komunikace vpravo | 0 | 0 | 0
SO 201 | Most ev. č. 1024-1_PD | 0 | 0 | 0
SO 901 | DIO na dálnici D4 | 0 | 0 | 0
SO 902 | DIO na III/1024 | 0 | 0 | 0

## SO 000_SO 000
ASPE10 |  |  |  | Firma: Pontex, spol. s r.o. (Pontex Consulting Engineers, Ltd.) | [5 empty] | 3
|  |  |  | Příloha k formuláři pro ocenění nabídky |  |  |  |  | 0 | 3
S | Stavba: | 1713900 |  | III/1024 Řitka, most přes D4 ev. č. 1024-1_PD |  |  | SO 000 | 0 | 0,00 | 2
O | Objekt: | SO 000 |  | Vedlejší a ostatní náklady |  |  |  |  | 15,00 | 2
O1 | Rozpočet: | SO 000 |  | Vedlejší a ostatní náklady |  |  |  |  | 21,00 | 2
Typ | Poř. číslo | Kód položky | Varianta | Název položky | MJ | Množství | Cena
[7 empty] | Jednotková | Celkem
0 | 1 | 2 | 3 | 4 | 5 | 6 | 9 | 10
SD |  | 0 |  | Všeobecné konstrukce a práce |  |  |  | 0 | 0 |  | 0 | 0
P | 1 | 02520 |  | ZKOUŠENÍ MATERIÁLŮ NEZÁVISLOU ZKUŠEBNOU | KPL | 1 | 0 | 0 | 0 | 2
PP |  |  |  | dle TKP, KZP, veškeré zkoušky nutné pro provedení a předání díla
VV |  |  |  | 1=1,000 [A]
P | 2 | 02620 |  | ZKOUŠENÍ KONSTRUKCÍ A PRACÍ NEZÁVISLOU ZKUŠEBNOU | KPL | 1 | 0 | 0 | 0 | 2
PP |  |  |  | dle TKP, KZP, veškeré zkoušky nutné pro provedení a předání díla
VV |  |  |  | 1=1,000 [A]
P | 3 | 02720 |  | POMOC PRÁCE ZŘÍZ NEBO ZAJIŠŤ REGULACI A OCHRANU DOPRAVY | KPL | 1 | 0 | 0 | 0 | 2
PP |  |  |  | IČ pro DIO
VV |  |  |  | 1=1,000 [A]
P | 4 | 02730 |  | POMOC PRÁCE ZŘÍZ NEBO ZAJIŠŤ OCHRANU INŽENÝRSKÝCH SÍTÍ | KPL | 1 | 0 | 0 | 0 | 2
PP |  |  |  | Vytýčení veškerých inženýrských sítí a jejich ochrana během výstavby : Náklady správců sítí včetně zemních prací a ostatních přípomocí zhotovitele.
VV |  |  |  | 1=1,000 [A]
P | 5 | 02910 |  | OSTATNÍ POŽADAVKY - ZEMĚMĚŘIČSKÁ MĚŘENÍ | KPL | 1 | 0 | 0 | 0 | 2
PP |  |  |  | vytyčení hranice staveniště, vč.vyhotovení vytyčovacího protokolu stavby
VV |  |  |  | 1=1,000 [A]
P | 6 | 029113 | A | OSTATNÍ POŽADAVKY - GEODETICKÉ ZAMĚŘENÍ - CELKY | KUS | 1 | 0 | 0 | 0 | 2
PP |  |  |  | Zaměření skutečného stavu po dokončení stavby vč. zákresu do katastrální mapy a její digitalizace
VV |  |  |  | 1=1,000 [A]
P | 7 | 029113 | B | OSTATNÍ POŽADAVKY - GEODETICKÉ ZAMĚŘENÍ - CELKY | KUS | 1 | 0 | 0 | 0 | 2
PP |  |  |  | geodetické sledování v průběhu stavby
VV |  |  |  | 1=1,000 [A]
P | 8 | 02940R |  | OSTATNÍ POŽADAVKY - PASPORTIZACE DÁLNICE PŘED A PO STAVBĚ | KPL | 1 | 0 | 0 | 0 | 2
PP
VV |  |  |  | 1=1,000 [A]
P | 9 | 02943 |  | OSTATNÍ POŽADAVKY - VYPRACOVÁNÍ RDS | KPL | 1 | 0 | 0 | 0 | 2
PP |  |  |  | RDS-z-PDPS pro všechny SO
VV |  |  |  | 1=1,000 [A]
P | 10 | 02944 |  | OSTAT POŽADAVKY - DOKUMENTACE SKUTEČ PROVEDENÍ V DIGIT FORMĚ | KPL | 1 | 0 | 0 | 0 | 2
PP |  |  |  | Skutečné provedení stavby pro všechny SO
VV |  |  |  | 1=1,000 [A]
P | 11 | 02945R |  | OSTAT POŽADAVKY - GEOMETRICKÝ PLÁN | KPL | 1 | 0 | 0 | 0 | 2
PP
VV |  |  |  | 1=1,000 [A]
P | 12 | 02946 |  | OSTAT POŽADAVKY - FOTODOKUMENTACE | KPL | 1 | 0 | 0 | 0 | 2
PP |  |  |  | Včetně zdokumentování stávajícího stavu během demolice a pasportizace přilehlých nemovitostí, ploch, okolí a konstrukcí
VV |  |  |  | 1=1,000 [A]
P | 13 | 02991 |  | OSTATNÍ POŽADAVKY - INFORMAČNÍ TABULE | KUS | 2 | 0 | 0 | 0 | 2
PP |  |  |  | Označení stavby dle směrnic investora
VV |  |  |  | 2=2,000 [A]
P | 14 | 03100 |  | ZAŘÍZENÍ STAVENIŠTĚ - ZŘÍZENÍ, PROVOZ, DEMONTÁŽ | KPL | 1 | 0 | 0 | 0 | 2
PP |  |  |  | - Vč .případného nájmu pozemku, vč. provizorních komunikací a případných záborů - Vč. buňkoviště, toalet a dalšího zařízení nezbytného pro provoz a řízení stavby po celou dobu její výstavby
VV |  |  |  | 1=1,000 [A]

## SO 001_SO 001
ASPE10 |  |  |  | Firma: Pontex, spol. s r.o. (Pontex Consulting Engineers, Ltd.) | [5 empty] | 3
|  |  |  | Příloha k formuláři pro ocenění nabídky |  |  |  |  | 0 | 3
S | Stavba: | 1713900 |  | III/1024 Řitka, most přes D4 ev. č. 1024-1_PD |  |  | SO 001 | 0 | 0,00 | 2
O | Objekt: | SO 001 |  | Demolice stávajícího mostu |  |  |  |  | 15,00 | 2
O1 | Rozpočet: | SO 001 |  | Demolice stávajícího mostu |  |  |  |  | 21,00 | 2
Typ | Poř. číslo | Kód položky | Varianta | Název položky | MJ | Množství | Cena
[7 empty] | Jednotková | Celkem
0 | 1 | 2 | 3 | 4 | 5 | 6 | 9 | 10
SD |  | 0 |  | Všeobecné konstrukce a práce |  |  |  | 0 | 0 |  | 0 | 0
P | 1 | 015111 |  | POPLATKY ZA LIKVIDACI ODPADŮ NEKONTAMINOVANÝCH - 17 05 04 VYTĚŽENÉ ZEMINY A HORNINY - I. TŘÍDA TĚŽITELNOSTI | T | 3604.32 | 0 | 0 | 0 | 2
PP
VV |  |  |  | 11130+125738+121108 1386,000*2,0+368,640*2,0+(324,720-277,200)*2,0=3 604,320 [A]
P | 2 | 015130 |  | POPLATKY ZA LIKVIDACI ODPADŮ NEKONTAMINOVANÝCH - 17 03 02 VYBOURANÝ ASFALTOVÝ BETON BEZ DEHTU | T | 128.045 | 0 | 0 | 0 | 2
PP
VV |  |  |  | 113138+113338 28,152*2,4+25,200*2,4=128,045 [A]
P | 3 | 015140 |  | POPLATKY ZA LIKVIDACI ODPADŮ NEKONTAMINOVANÝCH - 17 01 01 BETON Z DEMOLIC OBJEKTŮ, ZÁKLADŮ TV | T | 10.598 | 0 | 0 | 0 | 2
PP
VV |  |  |  | 113524 110,400*0,096=10,598 [A]
P | 4 | 015141R |  | POPLATKY ZA LIKVIDACI ODPADŮ NEKONTAMINOVANÝCH - 17 01 01 ARMOVANÉHO BETON Z DEMOLIC | T | 2173.913 | 0 | 0 | 0 | 2
PP
VV |  |  |  | 966118+966168A+966168B+967168 311,220*2,5+280,592*2,5+262,362*2,5+15,391*2,5=2 173,913 [A]
SD |  | 1 |  | Zemní práce |  |  |  | 0 | 0 |  | 0 | 0
P | 5 | 11130 |  | SEJMUTÍ DRNU | M2 | 1386 | 0 | 0 | 0 | 2
PP |  |  |  | Včetně odvozu na skládku - tl. min. 100 mm - kompletně pro celou stavbu (všechny objekty)
VV |  |  |  | (245,000+100,000+245,000+225+160+180)*1,2=1 386,000 [A]
P | 6 | 113138 |  | ODSTRANĚNÍ KRYTU ZPEVNĚNÝCH PLOCH S ASFALT POJIVEM, ODVOZ DO 20KM | M3 | 28.152 | 0 | 0 | 0 | 2
PP |  |  |  | Uvažovaná tl. 255 mm (chodníky) Vč. odvozu - veškerý vybouraný materiál je v majetku objednatele
VV |  |  |  | 55,2*1*0,255*2=28,152 [A]
P | 7 | 113338 |  | ODSTRAN PODKL ZPEVNĚNÝCH PLOCH S ASFALT POJIVEM, ODVOZ DO 20KM | M3 | 25.2 | 0 | 0 | 0 | 2
PP |  |  |  | Uvažovaná tl. 50 mm (vozovka) Vč. odvozu - veškerý vybouraný materiál je v majetku objednatele
VV |  |  |  | 8,400*60,000*0,050=25,200 [A]
P | 8 | 113524 |  | ODSTRANĚNÍ CHODNÍKOVÝCH A SILNIČNÍCH OBRUBNÍKŮ BETONOVÝCH, ODVOZ DO 5KM | M | 110.4 | 0 | 0 | 0 | 2
PP |  |  |  | Vč. odvozu - veškerý vybouraný materiál je v majetku objednatele
VV |  |  |  | 55,2*2=110,400 [A]
P | 9 | 11352B |  | ODSTRANĚNÍ CHODNÍKOVÝCH A SILNIČNÍCH OBRUBNÍKŮ BETONOVÝCH - DOPRAVA | tkm | 162.288 | 0 | 0 | 0 | 2
PP |  |  |  | dalších 15 km - uvažovaná hmotnost 96 kg/m Vč. odvozu - veškerý vybouraný materiál je v majetku objednatele
VV |  |  |  | 55,2*2*98/1000*15=162,288 [A]
P | 10 | 113728 |  | FRÉZOVÁNÍ ZPEVNĚNÝCH PLOCH ASFALTOVÝCH, ODVOZ DO 20KM | M3 | 103.32 | 0 | 0 | 0 | 2
PP |  |  |  | Uvažovaná tl. 205 mm Vč. odvozu a likvidace (recyklace) nebo dle pokynů objednatele - veškerý vybouraný materiál je v majetku objednatele
VV |  |  |  | 8,400*60,000*0,205=103,320 [A]
P | 11 | 121108 |  | SEJMUTÍ ORNICE NEBO LESNÍ PŮDY S ODVOZEM DO 20KM | M3 | 324.72 | 0 | 0 | 0 | 2
PP |  |  |  | Tl. 200 mm - včetně odvozu na skládku pro zpětné použití (odvoz a uložení přebytečné ornice vč. všech poplatků) - kompletně pro celou stavbu (všechny objekty)
VV |  |  |  | (344+435+230+305+39)*1,2*0,200=324,720 [A]
P | 12 | 125738 |  | VYKOPÁVKY ZE ZEMNÍKŮ A SKLÁDEK TŘ. I, ODVOZ DO 20KM | M3 | 368.64 | 0 | 0 | 0 | 2
PP |  |  |  | Ochranné souvrství vozovky pod mostem během demolice - definitivní odstranění (vč. geotextilie a případné separace od vybouraného materiálu)
VV |  |  |  | (2,000+26,000+2,000)*(2,000+11,360+2,000)*0,800=368,640 [A]
P | 13 | 12573A |  | VYKOPÁVKY ZE ZEMNÍKŮ A SKLÁDEK TŘ. I - BEZ DOPRAVY | M3 | 184.32 | 0 | 0 | 0 | 2
PP |  |  |  | Ochranné souvrství vozovky pod mostem během demolice - přemístění do vedlejšího pruhu (vč. geotextilie)
VV |  |  |  | (2,000+26,000+2,000)*(2,000+11,360+2,000)*0,800/2=184,320 [A]
P | 14 | 17120 |  | ULOŽENÍ SYPANINY DO NÁSYPŮ A NA SKLÁDKY BEZ ZHUTNĚNÍ | M3 | 47.52 | 0 | 0 | 0 | 2
PP
VV |  |  |  | 324,720-277,200=47,520 [A]
SD |  | 2 |  | Základy |  |  |  | 0 | 0 |  | 0 | 0
P | 15 | 289971 |  | OPLÁŠTĚNÍ (ZPEVNĚNÍ) Z GEOTEXTILIE | M2 | 460.8 | 0 | 0 | 0 | 2
PP |  |  |  | Ochranné souvrství vozovky pod mostem během demolice - rozprostření dvojité geotextilie
VV |  |  |  | (2,000+26,000+2,000)*(2,000+11,360+2,000)=460,800 [A]
SD |  | 4 |  | Vodorovné konstrukce |  |  |  | 0 | 0 |  | 0 | 0
P | 16 | 45157 |  | PODKLADNÍ A VÝPLŇOVÉ VRSTVY Z KAMENIVA TĚŽENÉHO | M3 | 368.64 | 0 | 0 | 0 | 2
PP |  |  |  | Ochranné souvrství vozovky pod mostem během demolice - rozprostření ochranné vrstvy (recyklát, štěrkodrť, zemina ...) - tl. min. 800 mm
VV |  |  |  | (2,000+26,000+2,000)*(2,000+11,360+2,000)*0,800=368,640 [A]
SD |  | 7 |  | Přidružená stavební výroba |  |  |  | 0 | 0 |  | 0 | 0
P | 17 | 742Z00R |  | DEMONTÁŽ KABELOVÉHO VEDENÍ NN | KPL | 1 | 0 | 0 | 0 | 2
PP |  |  |  | Odpojení elektrického ohradníku
VV |  |  |  | 1=1,000 [A]
SD |  | 9 |  | Ostatní konstrukce a práce |  |  |  | 0 | 0 |  | 0 | 0
P | 18 | 9112B3 |  | ZÁBRADLÍ MOSTNÍ SE SVISLOU VÝPLNÍ - DEMONTÁŽ S PŘESUNEM | M | 110.4 | 0 | 0 | 0 | 2
PP |  |  |  | Vč. odvozu a likvidace (kovošrot) nebo dle pokynů objednatele - výzisk náleží objednateli - veškerý vybouraný materiál je v majetku objednatele
VV |  |  |  | 55,2*2=110,400 [A]
P | 19 | 9113B3 |  | SVODIDLO OCEL SILNIČ JEDNOSTR, ÚROVEŇ ZADRŽ H1 - DEMONTÁŽ S PŘESUNEM | M | 34 | 0 | 0 | 0 | 2
PP |  |  |  | Demontáž svodidel (pod mostem) před demolicí mostu - vč. dočasného uložení nebo dle instrukcí objednatele - veškerý demontovaný materiál je v majetku objednatele
VV |  |  |  | 12+10+12=34,000 [A]
P | 20 | 9113C3 |  | SVODIDLO OCEL SILNIČ JEDNOSTR, ÚROVEŇ ZADRŽ H2 - DEMONTÁŽ S PŘESUNEM | M | 164.66 | 0 | 0 | 0 | 2
PP |  |  |  | Vč. odvozu a likvidace (kovošrot) nebo dle pokynů objednatele - výzisk náleží objednateli - veškerý vybouraný materiál je v majetku objednatele
VV |  |  |  | 49,000+41,660+49,000+25,000=164,660 [A]
P | 21 | 9114B3 |  | SVODIDLO OCEL SILNIČ OBOUSTR, ÚROVEŇ ZADRŽ H1 - DEMONTÁŽ S PŘESUNEM | M | 34 | 0 | 0 | 0 | 2
PP |  |  |  | Demontáž svodidel (pod mostem) před demolicí mostu - vč. dočasného uložení nebo dle instrukcí objednatele - veškerý demontovaný materiál je v majetku objednatele
VV |  |  |  | 12+10+12=34,000 [A]
P | 22 | 9115C3 |  | SVODIDLO OCEL MOSTNÍ JEDNOSTR, ÚROVEŇ ZADRŽ H2 - DEMONTÁŽ S PŘESUNEM | M | 4 | 0 | 0 | 0 | 2
PP |  |  |  | Vč. odvozu a likvidace (kovošrot) nebo dle pokynů objednatele - výzisk náleží objednateli - veškerý vybouraný materiál je v majetku objednatele
VV |  |  |  | 2+2=4,000 [A]
P | 23 | 911FB3 |  | SVODIDLO BETON, ÚROVEŇ ZADRŽ H1 VÝŠ 1,2M - DEMONTÁŽ S PŘESUNEM | M | 34 | 0 | 0 | 0 | 2
PP |  |  |  | Demontáž svodidel (pod mostem) před demolicí mostu - vč. dočasného uložení nebo dle instrukcí objednatele - veškerý demontovaný materiál je v majetku objednatele
VV |  |  |  | 12+10+12=34,000 [A]
P | 24 | 914133 |  | DOPRAVNÍ ZNAČKY ZÁKLADNÍ VELIKOSTI OCELOVÉ FÓLIE TŘ 2 - DEMONTÁŽ | KUS | 18 | 0 | 0 | 0 | 2
PP |  |  |  | Vč. odvozu a likvidace (kovošrot) nebo dle pokynů objednatele - výzisk náleží objednateli - veškerý vybouraný materiál je v majetku objednatele
VV |  |  |  | 18=18,000 [A]
P | 25 | 914913 |  | SLOUPKY A STOJKY DZ Z OCEL TRUBEK ZABETON DEMONTÁŽ | KUS | 8 | 0 | 0 | 0 | 2
PP |  |  |  | Vč. odvozu a likvidace (kovošrot) nebo dle pokynů objednatele - výzisk náleží objednateli - veškerý vybouraný materiál je v majetku objednatele
VV |  |  |  | 8=8,000 [A]
P | 26 | 966118 |  | BOURÁNÍ KONSTRUKCÍ Z BETON DÍLCŮ S ODVOZEM DO 20KM | M3 | 311.22 | 0 | 0 | 0 | 2
PP |  |  |  | Odstranění nosníků včetně rozrušování dle ustanovení TZ - vč. případného přesouvání materiálu z demolic
VV |  |  |  | 1,890-0,255-0,5=1,135 [A] (1,000*0,25+1,150*0,25+1,000*0,25)*8*49,400=311,220 [B]
P | 27 | 966168 | A | BOURÁNÍ KONSTRUKCÍ ZE ŽELEZOBETONU S ODVOZEM DO 20KM | M3 | 280.592 | 0 | 0 | 0 | 2
PP |  |  |  | Ochranný a vyrovnávací beton - uvažová tl. 500 mm - vč. případného přesouvání materiálu z demolic
VV |  |  |  | 49,400*11,360*0,500=280,592 [A]
P | 28 | 966168 | B | BOURÁNÍ KONSTRUKCÍ ZE ŽELEZOBETONU S ODVOZEM DO 20KM | M3 | 262.362 | 0 | 0 | 0 | 2
PP |  |  |  | Demolice spodní stavby
VV |  |  |  | Průvlaky 1,000*1,800*11,300*2=40,680 [A] Pilíře 3,14*(0,500*0,500)*4,000*3+3,14*(0,500*0,500)*4,500*3=20,018 [B] Základy pilířů 0,900*2,400*11,300*2=48,816 [C] Opěry (1,750*1,800+0,650*1,700)*11,300+(1,750*1,800+0,650*1,730)*11,300=96,383 [D] Základy opěr 2,300*1,005*11,300*2=52,240 [E] Křídla 3,250m2*0,650*2=4,225 [F] Celkem A+B+C+D+E+F=262,362 [G]
P | 29 | 967168 |  | VYBOURÁNÍ ČÁSTÍ KONSTRUKCÍ ŽELEZOBET S ODVOZEM DO 20KM | M3 | 15.391 | 0 | 0 | 0 | 2
PP |  |  |  | Odstranění příčných a podélných dobetonávek mezi nosníky - vč. případného přesouvání materiálu z demolic
VV |  |  |  | 0,200*0,250*49,400*2+0,200*1,150*4*11,360=15,391 [A]
P | 30 | 96785 |  | VYBOURÁNÍ MOSTNÍCH DILATAČNÍCH ZÁVĚRŮ | M | 16.8 | 0 | 0 | 0 | 2
PP |  |  |  | Vybourání stávajících mostních závěrů - vč. odvozu, uložení na skládku (kovošrot apod.) a veškerých poplatků
VV |  |  |  | 2*8,400=16,800 [A]
P | 31 | 96786 |  | VYBOURÁNÍ MOST LOŽISEK | KUS | 48 | 0 | 0 | 0 | 2
PP |  |  |  | Vybourání stávajících mostních závěrů - vč. odvozu, uložení na skládku (kovošrot apod.) a veškerých poplatků
VV |  |  |  | 8*6=48,000 [A]

## SO 103_SO 103
ASPE10 |  |  |  | Firma: Pontex, spol. s r.o. (Pontex Consulting Engineers, Ltd.) | [5 empty] | 3
|  |  |  | Příloha k formuláři pro ocenění nabídky |  |  |  |  | 0 | 3
S | Stavba: | 1713900 |  | III/1024 Řitka, most přes D4 ev. č. 1024-1_PD |  |  | SO 103 | 0 | 0,00 | 2
O | Objekt: | SO 103 |  | Úprava komunikace |  |  |  |  | 15,00 | 2
O1 | Rozpočet: | SO 103 |  | Úprava komunikace |  |  |  |  | 21,00 | 2
Typ | Poř. číslo | Kód položky | Varianta | Název položky | MJ | Množství | Cena
[7 empty] | Jednotková | Celkem
0 | 1 | 2 | 3 | 4 | 5 | 6 | 9 | 10
SD |  | 0 |  | Všeobecné konstrukce a práce |  |  |  | 0 | 0 |  | 0 | 0
P | 1 | 015111 |  | POPLATKY ZA LIKVIDACI ODPADŮ NEKONTAMINOVANÝCH - 17 05 04 VYTĚŽENÉ ZEMINY A HORNINY - I. TŘÍDA TĚŽITELNOSTI | T | 1037.816 | 0 | 0 | 0 | 2
PP
VV |  |  |  | 113328+123738 317,639*1,9+217,151*2,0=1 037,816 [A]
P | 2 | 015130 |  | POPLATKY ZA LIKVIDACI ODPADŮ NEKONTAMINOVANÝCH - 17 03 02 VYBOURANÝ ASFALTOVÝ BETON BEZ DEHTU | T | 155.438 | 0 | 0 | 0 | 2
PP
VV |  |  |  | 113138 64,766*2,4=155,438 [A]
P | 3 | 015140 |  | POPLATKY ZA LIKVIDACI ODPADŮ NEKONTAMINOVANÝCH - 17 01 01 BETON Z DEMOLIC OBJEKTŮ, ZÁKLADŮ TV | T | 366.342 | 0 | 0 | 0 | 2
PP
VV |  |  |  | 113148 159,279*2,3=366,342 [A]
SD |  | 1 |  | Zemní práce |  |  |  | 0 | 0 |  | 0 | 0
P | 4 | 113138 |  | ODSTRANĚNÍ KRYTU ZPEVNĚNÝCH PLOCH S ASFALT POJIVEM, ODVOZ DO 20KM | M3 | 64.766 | 0 | 0 | 0 | 2
PP |  |  |  | Uvažovaná tl. 50 mm - včetně odvozu a uložení na skládce (věcí zhotovitele) - veškerý vybouraný materiál je majetkem objednatele
VV |  |  |  | Řitka (7,590+6,742+30,725+21,878+7,179)*9,160=678,884 [A] Čisovice 34,763*9,160=318,429 [B] Příbram 298,000=298,000 [C] Celkem (A+B+C)*0,050=64,766 [D]
P | 5 | 113148 |  | ODSTRANĚNÍ KRYTU ZPEVNĚNÝCH PLOCH S CEMENT POJIVEM, ODVOZ DO 20KM | M3 | 159.279 | 0 | 0 | 0 | 2
PP |  |  |  | Uvažovaná tl. 120 mm - včetně odvozu a uložení na skládce (věcí zhotovitele) - veškerý vybouraný materiál je majetkem objednatele
VV |  |  |  | Řitka (7,590+6,742+30,725+21,878+7,179)*9,454=700,674 [A] Čisovice 34,763*9,454=328,649 [B] Příbram 298,000=298,000 [C] Celkem (A+B+C)*0,120=159,279 [D]
P | 6 | 113328 |  | ODSTRAN PODKL ZPEVNĚNÝCH PLOCH Z KAMENIVA NESTMEL, ODVOZ DO 20KM | M3 | 317.639 | 0 | 0 | 0 | 2
PP |  |  |  | Uvažovaná tl. 200 mm - včetně odvozu a uložení na skládce (věcí zhotovitele) - veškerý vybouraný materiál je majetkem objednatele
VV |  |  |  | Řitka (7,590+6,742+30,725+21,878+7,179)*11,850=878,251 [A] Čisovice 34,763*11,850=411,942 [B] Příbram 298,000=298,000 [C] Celkem (A+B+C)*0,200=317,639 [D]
P | 7 | 113728 |  | FRÉZOVÁNÍ ZPEVNĚNÝCH PLOCH ASFALTOVÝCH, ODVOZ DO 20KM | M3 | 128.279 | 0 | 0 | 0 | 2
PP |  |  |  | Uvažovaná tl. 100 mm - včetně odvozu a zajištění recyklace (věcí zhotovitele) - veškerý vybouraný materiál je majetkem objednatele
VV |  |  |  | Řitka (7,590+6,742+30,725+21,878+7,179)*9,045=670,361 [A] Čisovice 34,763*9,045=314,431 [B] Příbram 298,000=298,000 [C] Celkem (A+B+C)*0,100=128,279 [D]
P | 8 | 123738 |  | ODKOP PRO SPOD STAVBU SILNIC A ŽELEZNIC TŘ. I, ODVOZ DO 20KM | M3 | 217.151 | 0 | 0 | 0 | 2
PP |  |  |  | Pro rozšíření svahu a krajnice po odhumusování
VV |  |  |  | Čisovice (4,000+23,255+49,201+25,365+7,465+15)*1,410=175,243 [A] Řitka (4+22,900+43,56+1,120+1,120+11,65+17,865)*0,410=41,908 [B] Celkem A+B=217,151 [C]
P | 9 | 125738 |  | VYKOPÁVKY ZE ZEMNÍKŮ A SKLÁDEK TŘ. I, ODVOZ DO 20KM | M3 | 28.346 | 0 | 0 | 0 | 2
PP |  |  |  | Zemina vhodná nebo podm. vhodná dle ČSN 73 6133
VV |  |  |  | Čisovice (4,000+23,255+49,201+25,365+7,465+15)*0,108=13,423 [A] Řitka (4+22,900+43,56+1,120+1,120+11,65+17,865)*0,146=14,923 [B] Celkem A+B=28,346 [C]
P | 10 | 17120 |  | ULOŽENÍ SYPANINY DO NÁSYPŮ A NA SKLÁDKY BEZ ZHUTNĚNÍ | M3 | 217.151 | 0 | 0 | 0 | 2
PP
VV |  |  |  | 123738 217,151=217,151 [A]
P | 11 | 173103 |  | ZEMNÍ KRAJNICE A DOSYPÁVKY SE ZHUT DO 100% PS | M3 | 28.346 | 0 | 0 | 0 | 2
PP |  |  |  | Zemina vhodná nebo podm. vhodná dle ČSN 73 6133, 95%PS
VV |  |  |  | Čisovice (4,000+23,255+49,201+25,365+7,465+15)*0,108=13,423 [A] Řitka (4+22,900+43,56+1,120+1,120+11,65+17,865)*0,146=14,923 [B] Celkem A+B=28,346 [C]
P | 12 | 17380 |  | ZEMNÍ KRAJNICE A DOSYPÁVKY Z NAKUPOVANÝCH MATERIÁLŮ | M3 | 162.815 | 0 | 0 | 0 | 2
PP |  |  |  | Rozšíření svahu štěrkodrtí ŠDA 0-63 ID=0,85-0,90
VV |  |  |  | Čisovice (4,000+23,255+49,201+25,365+7,465+15)*1,310=162,815 [A]
P | 13 | 17390 |  | ZEMNÍ KRAJNICE A DOSYPÁVKY Z JINÝCH MATERIÁLŮ | M3 | 14.31 | 0 | 0 | 0 | 2
PP |  |  |  | Nezpevněná krajnice, R-materiál tl. 100 mm
VV |  |  |  | Řitka (4+22,900+43,56+1,120+1,120+11,65+17,865)*0,140=14,310 [A]
P | 14 | 18110 |  | ÚPRAVA PLÁNĚ SE ZHUTNĚNÍM V HORNINĚ TŘ. I | M2 | 1811.391 | 0 | 0 | 0 | 2
PP |  |  |  | Požadováno Edef,2 na zemní pláni (povrch aktivní zóny min. 45 MPa
VV |  |  |  | Řitka (7,590+6,742+30,725+21,878+7,179)*13,900=1 030,185 [A] Čisovice 34,763*13,900=483,206 [B] Příbram 298,000=298,000 [C] Celkem (A+B+C)=1 811,391 [D]
SD |  | 5 |  | Komunikace |  |  |  | 0 | 0 |  | 0 | 0
P | 15 | 56143 |  | KAMENIVO ZPEVNĚNÉ CEMENTEM TL. DO 150MM | M2 | 159.292 | 0 | 0 | 0 | 2
PP |  |  |  | Směs stmelená cementem SC C8/10 120 mm ČSN 73 6124-1, ČSN EN 14227-1
VV |  |  |  | Řitka (7,590+6,742+30,725+21,878+7,179)*9,455=700,748 [A] Čisovice 34,763*9,455=328,684 [B] Příbram 298,000=298,000 [C] Celkem (A+B+C)*0,120=159,292 [D]
P | 16 | 56334 |  | VOZOVKOVÉ VRSTVY ZE ŠTĚRKODRTI TL. DO 200MM | M2 | 317.639 | 0 | 0 | 0 | 2
PP |  |  |  | Štěrkodrť ŠD min 200 mm ČSN 73 6126-1, ČSN EN 13285
VV |  |  |  | Řitka (7,590+6,742+30,725+21,878+7,179)*11,850=878,251 [A] Čisovice 34,763*11,850=411,942 [B] Příbram 298,000=298,000 [C] Celkem (A+B+C)*0,200=317,639 [D]
P | 17 | 572123 |  | INFILTRAČNÍ POSTŘIK Z EMULZE DO 1,0KG/M2 | M2 | 1313.823 | 0 | 0 | 0 | 2
PP |  |  |  | Postřik infiltrační emulzní PI-C 0,6 kg/m2 ČSN 73 6129, ČSN EN 13 808
VV |  |  |  | Řitka (7,590+6,742+30,725+21,878+7,179)*9,330=691,484 [A] Čisovice 34,763*9,330=324,339 [B] Příbram 298,000=298,000 [C] Celkem (A+B+C)=1 313,823 [D]
P | 18 | 572214 |  | SPOJOVACÍ POSTŘIK Z MODIFIK EMULZE DO 0,5KG/M2 | M2 | 2590.626 | 0 | 0 | 0 | 2
PP |  |  |  | Postřik spojovací emulzní modifikovaný PS-CP 0,35 kg/m2 ČSN 73 6129, ČSN EN 13 808
VV |  |  |  | Řitka (7,590+6,742+30,725+21,878+7,179)*9,160=678,884 [A] Čisovice 34,763*9,160=318,429 [B] Příbram 298,000=298,000 [C] Celkem (A+B+C)=1 295,313 [D] Řitka (7,590+6,742+30,725+21,878+7,179)*9,100=674,437 [E] Čisovice 34,763*9,100=316,343 [F] Příbram 298,000=298,000 [G] Celkem (A+B+C)=1 295,313 [H] SUMA D+H=2 590,626 [I]
P | 19 | 574B34 |  | ASFALTOVÝ BETON PRO OBRUSNÉ VRSTVY MODIFIK ACO 11+, 11S TL. 40MM | M2 | 1283.881 | 0 | 0 | 0 | 2
PP |  |  |  | Asfaltový beton pro obrusné vrstvy modifikovaný ACO 11+ PmB 45/80-65 40 mm ČSN 73 6121, ČSN EN 13108-1
VV |  |  |  | Řitka (7,590+6,742+30,725+21,878+7,179)*9,055=671,102 [A] Čisovice 34,763*9,055=314,779 [B] Příbram 298,000=298,000 [C] Celkem (A+B+C)=1 283,881 [D]
P | 20 | 574D56 |  | ASFALTOVÝ BETON PRO LOŽNÍ VRSTVY MODIFIK ACL 16+, 16S TL. 60MM | M2 | 1295.313 | 0 | 0 | 0 | 2
PP |  |  |  | Asfaltový beton pro ložní vrstvy modifikovaný ACL 16+ PmB 25/55-60 60 mm ČSN 73 6121, ČSN EN 13108-1
VV |  |  |  | Řitka (7,590+6,742+30,725+21,878+7,179)*9,160=678,884 [A] Čisovice 34,763*9,160=318,429 [B] Příbram 298,000=298,000 [C] Celkem (A+B+C)=1 295,313 [D]
P | 21 | 574F46 |  | ASFALTOVÝ BETON PRO PODKLADNÍ VRSTVY MODIFIK ACP 16+, 16S TL. 50MM | M2 | 1306.745 | 0 | 0 | 0 | 2
PP |  |  |  | Asfaltový beton pro podkladní vrstvy ACP 16+ 50/70 50 mm ČSN 73 6121, ČSN EN 13108-1
VV |  |  |  | Řitka (7,590+6,742+30,725+21,878+7,179)*9,265=686,666 [A] Čisovice 34,763*9,265=322,079 [B] Příbram 298,000=298,000 [C] Celkem (A+B+C)=1 306,745 [D]
SD |  | 9 |  | Ostatní konstrukce a práce |  |  |  | 0 | 0 |  | 0 | 0
P | 22 | 9113C1 |  | SVODIDLO OCEL SILNIČ JEDNOSTR, ÚROVEŇ ZADRŽ H2 - DODÁVKA A MONTÁŽ | M | 164.66 | 0 | 0 | 0 | 2
PP
VV |  |  |  | 49,000+41,660+49,000+25,000=164,660 [A]
P | 23 | 91267 |  | ODRAZKY NA SVODIDLA | KUS | 22 | 0 | 0 | 0 | 2
PP
VV |  |  |  | 22=22,000 [A]
P | 24 | 915111 |  | VODOROVNÉ DOPRAVNÍ ZNAČENÍ BARVOU HLADKÉ - DODÁVKA A POKLÁDKA | M2 | 102.944 | 0 | 0 | 0 | 2
PP |  |  |  | Vodorovné dopravní značení na mostě - provizorní
VV |  |  |  | Krajní vodící proužky (7,620+10,495+31,305+17,555+17,635+80,100)*0,250*2=82,355 [A] Plná středová čára (7,620+10,495+31,305+17,555+17,635+80,100)*0,125=20,589 [B] Celkem A+B=102,944 [C]
P | 25 | 915211 |  | VODOROVNÉ DOPRAVNÍ ZNAČENÍ PLASTEM HLADKÉ - DODÁVKA A POKLÁDKA | M2 | 102.944 | 0 | 0 | 0 | 2
PP |  |  |  | Vodorovné dopravní značení na mostě - konečné
VV |  |  |  | Krajní vodící proužky (7,620+10,495+31,305+17,555+17,635+80,100)*0,250*2=82,355 [A] Plná středová čára (7,620+10,495+31,305+17,555+17,635+80,100)*0,125=20,589 [B] Celkem A+B=102,944 [C]
P | 26 | 93811 |  | OČIŠTĚNÍ ASFALTOVÝCH VOZOVEK UMYTÍM VODOU | M2 | 1213.565 | 0 | 0 | 0 | 2
PP
VV |  |  |  | 11,000*40,00*2+34,750*9,599=1 213,565 [A]
P | 27 | 93818 |  | OČIŠTĚNÍ ASFALT VOZOVEK ZAMETENÍM | M2 | 1213.565 | 0 | 0 | 0 | 2
PP
VV |  |  |  | 11,000*40,00*2+34,750*9,599=1 213,565 [A]

## SO 151_SO 151
ASPE10 |  |  |  | Firma: Pontex, spol. s r.o. (Pontex Consulting Engineers, Ltd.) | [5 empty] | 3
|  |  |  | Příloha k formuláři pro ocenění nabídky |  |  |  |  | 0 | 3
S | Stavba: | 1713900 |  | III/1024 Řitka, most přes D4 ev. č. 1024-1_PD |  |  | SO 151 | 0 | 0,00 | 2
O | Objekt: | SO 151 |  | Chodník podél komunikace vpravo |  |  |  |  | 15,00 | 2
O1 | Rozpočet: | SO 151 |  | Chodník podél komunikace vpravo |  |  |  |  | 21,00 | 2
Typ | Poř. číslo | Kód položky | Varianta | Název položky | MJ | Množství | Cena
[7 empty] | Jednotková | Celkem
0 | 1 | 2 | 3 | 4 | 5 | 6 | 9 | 10
SD |  | 1 |  | Zemní práce |  |  |  | 0 | 0 |  | 0 | 0
P | 1 | 18110 |  | ÚPRAVA PLÁNĚ SE ZHUTNĚNÍM V HORNINĚ TŘ. I | M2 | 231.5 | 0 | 0 | 0 | 2
PP |  |  |  | Požadováno Edef,2 min. 30 MPa při poměru Edef,2/Edef,1 = max. 2,5
VV |  |  |  | 165,70m2+65,80m2=231,500 [A]
SD |  | 5 |  | Komunikace |  |  |  | 0 | 0 |  | 0 | 0
P | 2 | 56334 |  | VOZOVKOVÉ VRSTVY ZE ŠTĚRKODRTI TL. DO 200MM | M2 | 231.5 | 0 | 0 | 0 | 2
PP |  |  |  | Štěrkodrť 0-32, třída A ŠDA 0-32 min. 200 ČSN 73 6126, ČSN EN 13285
VV |  |  |  | 165,70m2+65,80m2=231,500 [A]
P | 3 | 56341 |  | VOZOVKOVÉ VRSTVY ZE ŠTĚRKOPÍSKU TL. DO 50MM | M2 | 231.5 | 0 | 0 | 0 | 2
PP |  |  |  | Pískové lože fr. 2-4 L 30 mm ČSN 73 6126, ČSN EN 13285
VV |  |  |  | 165,70m2+65,80m2=231,500 [A]
P | 4 | 582611 |  | KRYTY Z BETON DLAŽDIC SE ZÁMKEM ŠEDÝCH TL 60MM DO LOŽE Z KAM | M2 | 225.18 | 0 | 0 | 0 | 2
PP |  |  |  | Zámková dlažba DL 60 mm ČSN 73 6131-1
VV |  |  |  | 165,70m2+65,80m2=231,500 [A] (5,000*0,400+0,800*1,450)*2*-1=-6,320 [B] A+B=225,180 [C]
P | 5 | 582614 |  | KRYTY Z BETON DLAŽDIC SE ZÁMKEM BAREV TL 60MM DO LOŽE Z KAM | M2 | 6.32 | 0 | 0 | 0 | 2
PP |  |  |  | Zámková dlažba DL 60 mm ČSN 73 6131-1
VV |  |  |  | (5,000*0,400+0,800*1,450)*2=6,320 [B]
SD |  | 9 |  | Ostatní konstrukce a práce |  |  |  | 0 | 0 |  | 0 | 0
P | 6 | 9111A1 |  | ZÁBRADLÍ SILNIČNÍ S VODOR MADLY - DODÁVKA A MONTÁŽ | M | 110.6 | 0 | 0 | 0 | 2
PP |  |  |  | Ocelové silniční dvojmadlové zábradlí - kompletní provedení viz. TZ - kotveno do betonových patek - kotvení ocelovými dodatečně vlepenými chemickými kotvami přes patní plechy - výška 1,10 m - navázání na zábradlí na mostě SO 201
VV |  |  |  | 7,000+1,000*18+8,500=33,500 [A] 5,000+16,700+9,500+18,500+11,200+2,700+4,000+3,500+6,000=77,100 [B] A+B=110,600 [C]
P | 7 | 917223 |  | SILNIČNÍ A CHODNÍKOVÉ OBRUBY Z BETONOVÝCH OBRUBNÍKŮ ŠÍŘ 100MM | M | 110.6 | 0 | 0 | 0 | 2
PP |  |  |  | Podél zeleně
VV |  |  |  | 7,000+1,000*18+8,500=33,500 [A] 5,000+16,700+9,500+18,500+11,200+2,700+4,000+3,500+6,000=77,100 [B] A+B=110,600 [C]
P | 8 | 917224 |  | SILNIČNÍ A CHODNÍKOVÉ OBRUBY Z BETONOVÝCH OBRUBNÍKŮ ŠÍŘ 150MM | M | 110.6 | 0 | 0 | 0 | 2
PP |  |  |  | Podél vozovky
VV |  |  |  | 7,000+1,000*18+8,500=33,500 [A] 5,000+16,700+9,500+18,500+11,200+2,700+4,000+3,500+6,000=77,100 [B] A+B=110,600 [C]

## SO 201_SO 201
ASPE10 |  |  |  | Firma: Pontex, spol. s r.o. (Pontex Consulting Engineers, Ltd.) | [5 empty] | 3
|  |  |  | Příloha k formuláři pro ocenění nabídky |  |  |  |  | 0 | 3
S | Stavba: | 1713900 |  | III/1024 Řitka, most přes D4 ev. č. 1024-1_PD |  |  | SO 201 | 0 | 0,00 | 2
O | Objekt: | SO 201 |  | Most ev. č. 1024-1_PD |  |  |  |  | 15,00 | 2
O1 | Rozpočet: | SO 201 |  | Most ev. č. 1024-1_PD |  |  |  |  | 21,00 | 2
Typ | Poř. číslo | Kód položky | Varianta | Název položky | MJ | Množství | Cena
[7 empty] | Jednotková | Celkem
0 | 1 | 2 | 3 | 4 | 5 | 6 | 9 | 10
SD |  | 0 |  | Všeobecné konstrukce a práce |  |  |  | 0 | 0 |  | 0 | 0
P | 1 | 015111 |  | POPLATKY ZA LIKVIDACI ODPADŮ NEKONTAMINOVANÝCH - 17 05 04 VYTĚŽENÉ ZEMINY A HORNINY - I. TŘÍDA TĚŽITELNOSTI | T | 1502.726 | 0 | 0 | 0 | 2
PP
VV |  |  |  | 131738 751,363*2,000=1 502,726 [A]
P | 2 | 02811 |  | PRŮZKUMNÉ PRÁCE GEOTECHNICKÉ NA POVRCHU | KPL | 1 | 0 | 0 | 0 | 2
PP |  |  |  | Převzetí základové spáry geologem stavby - kontrola souladu s IGP
VV |  |  |  | 1=1,000 [A]
P | 3 | 02940 |  | OSTATNÍ POŽADAVKY - VYPRACOVÁNÍ DOKUMENTACE | KPL | 1 | 0 | 0 | 0 | 2
PP |  |  |  | Projekt sledování a údržby mostu
VV |  |  |  | 1=1,000 [A]
P | 4 | 02950 |  | OSTATNÍ POŽADAVKY - POSUDKY, KONTROLY, REVIZNÍ ZPRÁVY | KPL | 1 | 0 | 0 | 0 | 2
PP |  |  |  | Výpočet zatížitelnosti vč. vyhodnocení
VV |  |  |  | 1=1,000 [A]
SD |  | 1 |  | Zemní práce |  |  |  | 0 | 0 |  | 0 | 0
P | 5 | 112038 |  | KÁCENÍ STROMŮ D KMENE PŘES 0,9M S ODSTR PAŘEZŮ, ODVOZ DO 20KM | KUS | 3 | 0 | 0 | 0 | 2
PP |  |  |  | Kompletní odstranění vč. likvidace a veškerých nákladů s tím spojených
VV |  |  |  | 3=3,000 [A]
P | 6 | 12573 |  | VYKOPÁVKY ZE ZEMNÍKŮ A SKLÁDEK TŘ. I | M3 | 841.138 | 0 | 0 | 0 | 2
PP |  |  |  | Pro zásyp základů z vytěžené zeminy
VV |  |  |  | (20,283+4,861+4,836+18,085)*17,500=841,138 [A]
P | 7 | 13173 |  | HLOUBENÍ JAM ZAPAŽ I NEPAŽ TŘ. I | M3 | 841.138 | 0 | 0 | 0 | 2
PP |  |  |  | Umístění na mezideponii pro zpětné použití na zásyp základů
VV |  |  |  | (20,283+4,861+4,836+18,085)*17,500=841,138 [A]
P | 8 | 131738 |  | HLOUBENÍ JAM ZAPAŽ I NEPAŽ TŘ. I, ODVOZ DO 20KM | M3 | 751.363 | 0 | 0 | 0 | 2
PP
VV |  |  |  | Výkopy (35,400+10,350)m2*17,500=800,625 [A] (35,250+10)m2*17,500=791,875 [B] Pro zpětný zásyp základu (20,283+4,861+4,836+18,085)*17,500*-1=- 841,138 [C] A+B+C=751,362 [D]
P | 9 | 17120 |  | ULOŽENÍ SYPANINY DO NÁSYPŮ A NA SKLÁDKY BEZ ZHUTNĚNÍ | M3 | 751.363 | 0 | 0 | 0 | 2
PP
VV |  |  |  | 751,363=751,363 [A]
P | 10 | 17411 |  | ZÁSYP JAM A RÝH ZEMINOU SE ZHUTNĚNÍM | M3 | 841.138 | 0 | 0 | 0 | 2
PP |  |  |  | Zásyp před opěrou a za opěrou do úrovně těsnící vrstvy - použit odtěžený materiál - specifikace viz. čl. 4,5 TZ - zásyp základu ČSN 73 6244, čl. 5.1 - hutnění a´ 300 mm před zhutněním
VV |  |  |  | (20,283+4,861+4,836+18,085)*17,500=841,138 [A]
P | 11 | 18223 |  | ROZPROSTŘENÍ ORNICE VE SVAHU V TL DO 0,20M | M2 | 1386 | 0 | 0 | 0 | 2
PP |  |  |  | Tl. 200 mm - včetně přivezení z dočasné skládky - kompletně pro celou stavbu (všechny objekty)
VV |  |  |  | (245,000+100,000+245,000+225+160+180)*1,2=1 386,000 [A]
P | 12 | 18242 |  | ZALOŽENÍ TRÁVNÍKU HYDROOSEVEM NA ORNICI | M2 | 1386 | 0 | 0 | 0 | 2
PP |  |  |  | - kompletně pro celou stavbu (všechny objekty)
VV |  |  |  | (245,000+100,000+245,000+225+160+180)*1,2=1 386,000 [A]
SD |  | 2 |  | Základy |  |  |  | 0 | 0 |  | 0 | 0
P | 13 | 21263 |  | TRATIVODY KOMPLET Z TRUB Z PLAST HMOT DN DO 150MM | M | 33.4 | 0 | 0 | 0 | 2
PP |  |  |  | Odvodnění rubu opěr drenáží DN150 SN8 - vyvedena přes křídlo na zpevněný svah
VV |  |  |  | (2,000+12,700+2,000)*2=33,400 [A]
P | 14 | 21331 |  | DRENÁŽNÍ VRSTVY Z BETONU MEZEROVITÉHO (DRENÁŽNÍHO) | M3 | 3.232 | 0 | 0 | 0 | 2
PP |  |  |  | Obsyp drenáže mezerovitým betonem
VV |  |  |  | 0,400*0,400*10,100*2=3,232 [A]
P | 15 | 21341 |  | DRENÁŽNÍ VRSTVY Z PLASTBETONU (PLASTMALTY) | M3 | 0.303 | 0 | 0 | 0 | 2
PP |  |  |  | Spojení odvodňovacích trubiček podélným žebrem z drenážního polymerního betonu dle TKP18 - v místě trubiček a odvodňovačů žebro rozšířeno
VV |  |  |  | 34,570*0,150*0,040+0,600*0,400*0,040*(4+6)=0,303 [A]
P | 16 | 21461 |  | SEPARAČNÍ GEOTEXTILIE | M2 | 337.593 | 0 | 0 | 0 | 2
PP |  |  |  | Ochrana zasypaných ploch netkanou geotextilií (600 g/m2)
VV |  |  |  | (7,665+4,230+3,840+0,910+7,165+5,15+3,470+0,995)*10,100=337,593 [A]
P | 17 | 272315 |  | ZÁKLADY Z PROSTÉHO BETONU DO C30/37 | M3 | 141.225 | 0 | 0 | 0 | 2
PP |  |  |  | Pod opěry a křídla Základy C30/37-XF3, XA1 Patní prahy Základy C30/37-XF4, XD3
VV |  |  |  | Pod opěry a křídla 5,500*0,955*12,11*2=127,216 [A] Patní prahy 0,500*1,100*14,150+0,500*0,880*14,150=14,009 [B] Celkem A+B=141,225 [C]
P | 18 | 289971 |  | OPLÁŠTĚNÍ (ZPEVNĚNÍ) Z GEOTEXTILIE | M2 | 368.812 | 0 | 0 | 0 | 2
PP |  |  |  | Těsnící vrstva ČSN 73 6244, čl. 5.2 Ochránění izolační geomembrány netkanou ochranou geotextilií
VV |  |  |  | (0,300+9,174)*10,100+(0,362+8,422)*10,100=184,406 [A] A*2=368,812 [B]
P | 19 | 28999 |  | OPLÁŠTĚNÍ (ZPEVNĚNÍ) Z FÓLIE | M2 | 184.406 | 0 | 0 | 0 | 2
PP |  |  |  | Těsnící vrstva ČSN 73 6244, čl. 5.2 - hydroizolační geomembrána s min. pev. 20 kN/m
VV |  |  |  | (0,300+9,174)*10,100+(0,362+8,422)*10,100=184,406 [A]
SD |  | 3 |  | Svislé konstrukce |  |  |  | 0 | 0 |  | 0 | 0
P | 20 | 31717 |  | KOVOVÉ KONSTRUKCE PRO KOTVENÍ ŘÍMSY | KG | 624 | 0 | 0 | 0 | 2
PP |  |  |  | Římsy kotveny kotvami do vývrtu 6 kg/ks a´ 1 m
VV |  |  |  | 104 ks*6,0 kg=624,000 [A]
P | 21 | 317325 |  | ŘÍMSY ZE ŽELEZOBETONU DO C30/37 | M3 | 50.96 | 0 | 0 | 0 | 2
PP |  |  |  | Monolitické, železobetonové, nášlap 150 mm Římsy C 30/37-XF4, XD3 Včetně bednění, výplně a těsnění prac. a dilat. spar včetně jejich zřízení, penetrace,další specifikace v TZ a dokumentaci Pravá římsa je chodníková šířky 1,55 m na povrchu se striáží Levá římsa šířky 0,8 m - na křídlech kotveny vystupující betonářskou výztuží (viz. pol. č. 333365) - včetně přípravy pro osazení chrániček
VV |  |  |  | (0,650*0,300+0,220*0,500)*52,000=15,860 [A] (0,650*0,300+0,240*2,000)*52,000=35,100 [B] A+B=50,960 [C]
P | 22 | 317365 |  | VÝZTUŽ ŘÍMS Z OCELI 10505, B500B | T | 8.154 | 0 | 0 | 0 | 2
PP |  |  |  | Odhad 160 kg/m3
VV |  |  |  | 50,960*0,160=8,154 [A]
P | 23 | 333325 |  | MOSTNÍ OPĚRY A KŘÍDLA ZE ŽELEZOVÉHO BETONU DO C30/37 | M3 | 525.485 | 0 | 0 | 0 | 2
PP |  |  |  | Opěry vč. závěrných zdí a křídla C30/37-XF4, XD3 - vč. bednění, nátěru zasypaných ploch proti zemní vlhkosti dle TZ a dokumentace vč.ochrany geotextilií, vč.výplně a těsnění prac. a dilat. spar, letopočtu vlysem do bednění a dalších specifikovaných náležitostí
VV |  |  |  | O1 (1,500*5,833+0,600*1,100+0,600*3,375-0,270*0,319)*12,110=137,429 [A] K1 vlevo (5,000*(5,725+2,440)-1,450*2,440+4,500*3,000/2+4,500*0,900)*1,000=48,087 [B] K1 vpravo (5,000*(5,975+2,437)-1,450*2,437+4,520*3,013/2+4,520*0,900)*1,000=49,404 [C] O2 (1,500*6,037+1,000*2,000+1,000*1,000+0,600*2,418-0,270*0,319+0,450*0,500)*12,110=165,243 [D] K2 vlevo (5,000*(6,906+2,581)-(0,700+0,600)*2,581+5,500*3,667/2+5,500*0,900)*1,000=59,114 [E] K2 vpravo (5,000*(6,205+2,581)-1,45*2,581+5,609*3,739+5,609*0,900)*1,000=66,208 [F] Celkem A+B+C+D+E+F=525,485 [G]
P | 24 | 333326 |  | MOSTNÍ OPĚRY A KŘÍDLA ZE ŽELEZOVÉHO BETONU DO C40/50 | M3 | 0.563 | 0 | 0 | 0 | 2
PP |  |  |  | Podložiskové bloky C35/45-XF4, XD3 - vč.bednění, nátěru a dokumentace a dalších specifikovaných náležitostí
VV |  |  |  | 0,800*0,800*0,220*4=0,563 [A]
P | 25 | 333365 |  | VÝZTUŽ MOSTNÍCH OPĚR A KŘÍDEL Z OCELI 10505, B500B | T | 105.21 | 0 | 0 | 0 | 2
PP |  |  |  | B500B v obvyklých profilech - odhad 200 kg/m3 - vč. vystupující betonářské výztuže pro kotvení říms na křídlech
VV |  |  |  | (525,485+0,563)*0,200=105,210 [A]
SD |  | 4 |  | Vodorovné konstrukce |  |  |  | 0 | 0 |  | 0 | 0
P | 26 | 420324 |  | PŘECHODOVÉ DESKY MOSTNÍCH OPĚR ZE ŽELEZOBETONU C25/30 | M3 | 36.9 | 0 | 0 | 0 | 2
PP |  |  |  | Přechodová deska tl. 300 mm - C25/30-XF2
VV |  |  |  | 5,125*0,300*12,000*2=36,900 [A]
P | 27 | 420365 |  | VÝZTUŽ PŘECHODOVÝCH DESEK MOSTNÍCH OPĚR Z OCELI 10505, B500B | T | 5.904 | 0 | 0 | 0 | 2
PP |  |  |  | Odhad 160 kg/m3 - vč. výztužného trnu opatřeného PKO
VV |  |  |  | 36,900*0,160=5,904 [A]
P | 28 | 424A16 |  | SPŘAŽENÁ MOSTOVKA BETON - BETON SILNIČNÍ, ROZPĚTÍ DO 35M | M2 | 414.84 | 0 | 0 | 0 | 2
PP |  |  |  | Prefa nosníky C55/65-XF2, XD1 Spřažená deska a příčníky C30/37-xf2, xd1 - vč.bednění, nátěru proti zemní vlhkosti dle TZ a dokumentace vč.výplně a těsnění prac. a dilat. spar a dalších specifikovaných náležitostí
VV |  |  |  | 34,570*12,000=414,840 [A]
P | 29 | 42838 |  | KLOUB ZE ŽELEZOBETONU VČET VÝZTUŽE | M | 24 | 0 | 0 | 0 | 2
PP |  |  |  | Kompletní provedení a dále dle ustanovení čl. 4.5 TZ
VV |  |  |  | 12,000*2=24,000 [A]
P | 30 | 428733 |  | KALOTOVÉ LOŽISKO PRO ZATÍŽ. DO 5MN, PEVNÉ | KUS | 4 | 0 | 0 | 0 | 2
PP |  |  |  | Na OP1 s pevným uložením - vč. polymerbetonu mezi ložiskem a ložiskovým blokem viz. ustanovení v TZ
VV |  |  |  | 4=4,000 [A]
P | 31 | 431125 |  | SCHODIŠŤ KONSTR Z DÍLCŮ ŽELEZOBETON DO C30/37 (B37) | M3 | 7.139 | 0 | 0 | 0 | 2
PP |  |  |  | Revizní schodiště š. 750 mm - kompletní provedení vč. veškerých úprav a doplňujících prací a dodávek - stupně+deska - C30/37-XF4, XD3 - podklad ze štěrkopísku viz. pol. 45157 - bet. lože viz. pol 451314
VV |  |  |  | Stupně 0,270*0,180*0,857*(35+32)=2,791 [A] Deska 0,3245*(35+32)*0,200=4,348 [B] Celkem A+B=7,139 [C]
P | 32 | 451312 | A | PODKLADNÍ A VÝPLŇOVÉ VRSTVY Z PROSTÉHO BETONU C12/15 | M3 | 73.434 | 0 | 0 | 0 | 2
PP |  |  |  | Podkladní beton C12/15-X0 - vč.bednění, nátěru (i spodní a horní ŽB desky) zasypaných ploch proti zemní vlhkosti dle TZ a dokumentace vč.ochrany geotextilií, vč.výplně a těsnění prac. a dilat. spar a dalších specifikovaných náležitostí
VV |  |  |  | 7,265*0,400*(0,200+12,110+0,200)+7,410*0,400*(0,200+12,110+0,200)=73,434 [A]
P | 33 | 451312 | B | PODKLADNÍ A VÝPLŇOVÉ VRSTVY Z PROSTÉHO BETONU C12/15 | M3 | 21.028 | 0 | 0 | 0 | 2
PP |  |  |  | Sokl z podkladního betonu C12/15-X0 - vč.bednění, nátěru (i spodní a horní ŽB desky) zasypaných ploch proti zemní vlhkosti dle TZ a dokumentace vč.ochrany geotextilií, vč.výplně a těsnění prac. a dilat. spar a dalších specifikovaných náležitostí
VV |  |  |  | 3,470*0,300*10,100*2=21,028 [A]
P | 34 | 451312 | C | PODKLADNÍ A VÝPLŇOVÉ VRSTVY Z PROSTÉHO BETONU C12/15 | M3 | 12.3 | 0 | 0 | 0 | 2
PP |  |  |  | Podkladní beton pod přechodovou desku - vč.bednění, nátěru (i spodní a horní ŽB desky) zasypaných ploch proti zemní vlhkosti dle TZ a dokumentace vč.ochrany geotextilií, vč.výplně a těsnění prac. a dilat. spar a dalších specifikovaných náležitostí
VV |  |  |  | 5,125*0,100*12,000*2=12,300 [A]
P | 35 | 451314 |  | PODKLADNÍ A VÝPLŇOVÉ VRSTVY Z PROSTÉHO BETONU C25/30 | M3 | 5.761 | 0 | 0 | 0 | 2
PP |  |  |  | Betonové lože pod skluzy z bet. dílců a revizní schodiště - C25/30n-XF3 - uvažovaná tl. 200 mm
VV |  |  |  | Skluzy 8,410*1,2*0,700*0,200=1,413 [A] Schodiště 0,3245*(35+32)*0,200=4,348 [B] Celkem A+B=5,761 [C]
P | 36 | 45131A |  | PODKLADNÍ A VÝPLŇOVÉ VRSTVY Z PROSTÉHO BETONU C20/25 | M3 | 11.954 | 0 | 0 | 0 | 2
PP |  |  |  | Betonové lože pod kamennou dlažbu - C20/25n-XF3 - uvažovaná tl. 100 mm
VV |  |  |  | ((11,735+3,189+2,194+3,236+12,280) m2 *1,2*0,100)+((0,751+2,464+0,751+2,346)*12,735*0,100)=11,954 [A]
P | 37 | 45157 |  | PODKLADNÍ A VÝPLŇOVÉ VRSTVY Z KAMENIVA TĚŽENÉHO | M3 | 4.348 | 0 | 0 | 0 | 2
PP |  |  |  | Podklad pod betonové lože
VV |  |  |  | Schodiště 0,3245*(35+32)*0,200=4,348 [A]
P | 38 | 45852 | A | VÝPLŇ ZA OPĚRAMI A ZDMI Z KAMENIVA DRCENÉHO | M3 | 63.246 | 0 | 0 | 0 | 2
PP |  |  |  | Ochranný zásyp s drenážní funkcí - ŠD 8-16 - specifikace viz. čl. 4,5 TZ - ČSN 73 6244, čl. 5.3 - hutnění a´ 300 mm před zhutněním
VV |  |  |  | 2,606*10,100+3,656*10,100=63,246 [A]
P | 39 | 45852 | B | VÝPLŇ ZA OPĚRAMI A ZDMI Z KAMENIVA DRCENÉHO | M3 | 97.425 | 0 | 0 | 0 | 2
PP |  |  |  | Samostatný přechodový klín - ochranný zásyp s drenážní funkcí - ŠD 0-32 - specifikace viz. čl. 4.5 TZ - ČSN 73 6244, čl. 5.6 - hutnění a´ 300 mm před zhutněním
VV |  |  |  | 4,221*10,100+5,425*10,100=97,425 [A]
P | 40 | 458573 |  | VÝPLŇ ZA OPĚRAMI A ZDMI Z KAMENIVA TĚŽENÉHO, INDEX ZHUTNĚNÍ ID DO 0,9 | M3 | 574.862 | 0 | 0 | 0 | 2
PP |  |  |  | Zásyp za opěrou nad úrovní těsnící vrstvy - ČSN 73 6244, čl. 5.4 - specifikace viz. čl. 4,5 TZ - hutnění a´ 300 mm před zhutněním
VV |  |  |  | 27,179*10,100+29,738*10,100=574,862 [A]
P | 41 | 46511 |  | DLAŽBY Z DÍLCŮ BETONOVÝCH | M3 | 1.06 | 0 | 0 | 0 | 2
PP |  |  |  | Skluz z betonových tvarovek (O2) - uvažovaná tl. 150 mm - lože vykázáno samostatně (viz. pol. č. 451314)
VV |  |  |  | 8,410*1,2*0,700*0,150=1,060 [A]
P | 42 | 465512 |  | DLAŽBY Z LOMOVÉHO KAMENE NA MC | M3 | 23.909 | 0 | 0 | 0 | 2
PP |  |  |  | Zpevnění svahů : před opěrami a podél opěr vlevo - kamenná dlažba tl. 200 mm do betonového lože C20/25n-XF3 tl. 100 mm (viz. pol. 45131A) - spáry MC 25 XF4 do výšky max. 35 mm pod horní líc kamene, jako „přírodní plochy“ (tzv. Naturstein) Přechodová oblast říms : Za koncem říms - kamenná dlažba tl. 200 mm do betonového lože 100 mm C20/25n-XF3 ( viz. pol. 45131A) - spárování MC 25 XF4 - dlažba třídy I dle ČSN 72 1860 - spáry do výšky max. 35 mm pod horní líc kamene, jako „přírodní plochy“ (tzv. Naturstein)
VV |  |  |  | ((11,735+3,189+2,194+3,236+12,280) m2 *1,2*0,200)+((0,751+2,464+0,751+2,346)*12,735*0,200)=23,909 [A]
SD |  | 5 |  | Komunikace |  |  |  | 0 | 0 |  | 0 | 0
P | 43 | 572214 |  | SPOJOVACÍ POSTŘIK Z MODIFIK EMULZE DO 0,5KG/M2 | M2 | 414.84 | 0 | 0 | 0 | 2
PP |  |  |  | Postřik spojovací emulzní s modif. asfaltem PS-EP 0,30 kg/m2 ČSN 73 6129
VV |  |  |  | 12,000*34,570=414,840 [A]
P | 44 | 572742 |  | DVOUVRSTVÝ NÁTĚR Z MODIFIK ASFALTU DO 2,0KG/M2 | M2 | 52 | 0 | 0 | 0 | 2
PP |  |  |  | Uzavírací asfaltový nátěr šířky 500 mm podél obou říms
VV |  |  |  | 52*2*0,5=52,000 [A]
P | 45 | 574J54 |  | ASFALTOVÝ KOBEREC MASTIXOVÝ MODIFIK SMA 11+, 11S TL. 40MM | M2 | 414.84 | 0 | 0 | 0 | 2
PP |  |  |  | SMA 11 S PMB 45/80-60, pokládat s podrcením povrchu 1.5kg/m2 (viz. pol. č. 57621) 40mm ČSN 73 6121, ČSN EN 13108-5
VV |  |  |  | 12,000*34,570=414,840 [A]
P | 46 | 575F65 |  | LITÝ ASFALT MA IV (OCHRANA MOSTNÍ IZOLACE) 16 TL. 45MM MODIFIK | M2 | 414.84 | 0 | 0 | 0 | 2
PP |  |  |  | MA 16 IV PMB 10/45-65 45 mm ČSN 73 6122, ČSN EN 13108-6
VV |  |  |  | 12,000*34,570=414,840 [A]
P | 47 | 57621 |  | POSYP KAMENIVEM DRCENÝM 5KG/M2 | M2 | 414.84 | 0 | 0 | 0 | 2
PP |  |  |  | Podrcený povrch 1,5 kg/m2
VV |  |  |  | 12,000*34,570=414,840 [A]
SD |  | 7 |  | Přidružená stavební výroba |  |  |  | 0 | 0 |  | 0 | 0
P | 48 | 711111 |  | IZOLACE BĚŽNÝCH KONSTRUKCÍ PROTI ZEMNÍ VLHKOSTI ASFALTOVÝMI NÁTĚRY | M2 | 1021.188 | 0 | 0 | 0 | 2
PP |  |  |  | - Nátěr zasypaných ploch ALP+AIP - kotevně impregační nátěr mostovky pod izolaci asf. pás.
VV |  |  |  | Opěry a základy (7,665+4,230+3,840+0,910+7,165+5,15+3,470+0,995)*10,100=337,593 [A] K1 vlevo (5,000*(5,725+2,440)-1,450*2,440+4,500*3,000/2+4,500*0,900)=48,087 [B] K1 vpravo (5,000*(5,975+2,437)-1,450*2,437+4,520*3,013/2+4,520*0,900)=49,404 [C] K2 vlevo (5,000*(6,906+2,581)-(0,700+0,600)*2,581+5,500*3,667/2+5,500*0,900)=59,114 [D] K2 vpravo (5,000*(6,205+2,581)-1,45*2,581+5,609*3,739+5,609*0,900)=66,208 [E] CELKEM A+B+C+D+E=560,406 [F] Mostovka (12,000+2*0,300)*(34,570+2*1,000)=460,782 [G] SUMA F+G=1 021,188 [H]
P | 49 | 711112 |  | IZOLACE BĚŽNÝCH KONSTRUKCÍ PROTI ZEMNÍ VLHKOSTI ASFALTOVÝMI PÁSY | M2 | 94.738 | 0 | 0 | 0 | 2
PP |  |  |  | Rub opěr natavovanou pásovou izolací po úroveň drenáže
VV |  |  |  | (4,230+5,150)*10,100=94,738 [A]
P | 50 | 711412 |  | IZOLACE MOSTOVEK CELOPLOŠNÁ ASFALTOVÝMI PÁSY | M2 | 460.782 | 0 | 0 | 0 | 2
PP |  |  |  | Celoplošná natavovanými modifikovanými asfaltovými pásy tl. 5 mm
VV |  |  |  | (12,000+2*0,300)*(34,570+2*1,000)=460,782 [A]
P | 51 | 711432 |  | IZOLACE MOSTOVEK POD ŘÍMSOU ASFALTOVÝMI PÁSY | M2 | 325.416 | 0 | 0 | 0 | 2
PP |  |  |  | Izolace pod římsami - chráněna celoplošně nataveným izolačním pásem s výztužnou kovovou vložkou
VV |  |  |  | (0,506+0,300+2,023+0,300)*(52*2)=325,416 [A]
P | 52 | 78382 |  | NÁTĚRY BETON KONSTR TYP S2 (OS-B) | M2 | 143.194 | 0 | 0 | 0 | 2
PP |  |  |  | Nátěr typ S2 - svislé boční plochy nosné konstrukce, vodorovné části na spodním líci nosné konstrukce do vzdálenosti 0,15 m od okrajů - čela příčníků
VV |  |  |  | (0,354+0,105+1,451+0,150)*32,620*2=134,394 [A] 2,200*4=8,800 [B] A+B=143,194 [C]
P | 53 | 78383 |  | NÁTĚRY BETON KONSTR TYP S4 (OS-C) | M2 | 31.2 | 0 | 0 | 0 | 2
PP |  |  |  | Obruby říms a horní plocha od obruby v délce 150 mm opatřeny ochranným nátěrem S4 dle TKP 31
VV |  |  |  | 52,000*(0,150+0,150)*2=31,200 [A]
SD |  | 8 |  | Potrubí |  |  |  | 0 | 0 |  | 0 | 0
P | 54 | 84914 |  | POTRUBÍ ODPADNÍ MOSTNÍCH OBJEKTŮ ZE SKLOLAM TRUB DN DO 200MM | M | 31.1 | 0 | 0 | 0 | 2
PP |  |  |  | Dle čl. 4.7.7 TZ - vč. provedení zkoušek
VV |  |  |  | 42,1-11=31,100 [A]
P | 55 | 87434 |  | POTRUBÍ Z TRUB PLASTOVÝCH ODPADNÍCH DN DO 200MM | M | 21.56 | 0 | 0 | 0 | 2
PP |  |  |  | Přípojka do vsakovacího objektu a potrubí do vpusti - PVC DN200 SN10
VV |  |  |  | 8,8*1,2+11=21,560 [A]
P | 56 | 87615 |  | CHRÁNIČKY Z TRUB PLAST DN DO 50MM | M | 58 | 0 | 0 | 0 | 2
PP |  |  |  | Kabelová chránička DN50 pro silový kabel soukromého vlastníka v levé římse - opatřena ocelovým zatahovacím lankem a zavíčkována
VV |  |  |  | 52,000+2*3,000=58,000 [A]
P | 57 | 87627 |  | CHRÁNIČKY Z TRUB PLASTOVÝCH DN DO 100MM | M | 174 | 0 | 0 | 0 | 2
PP |  |  |  | 3 rezervní kabelové chráničky DN90 v pravé římse - opatřeny ocelovým zatahovacím lankem a zavíčkovány
VV |  |  |  | 3*(52,000+2*3,000)=174,000 [A]
P | 58 | 89712 |  | VPUSŤ KANALIZAČNÍ ULIČNÍ KOMPLETNÍ Z BETONOVÝCH DÍLCŮ | KUS | 1 | 0 | 0 | 0 | 2
PP |  |  |  | Kompletní provedení
VV |  |  |  | 1=1,000 [A]
P | 59 | 899642 |  | ZKOUŠKA VODOTĚSNOSTI POTRUBÍ DN DO 200MM | M | 21.56 | 0 | 0 | 0 | 2
PP |  |  |  | Pro PVC DN200 SN10
VV |  |  |  | 8,8*1,2+11=21,560 [A]
P | 60 | 89980 |  | TELEVIZNÍ PROHLÍDKA POTRUBÍ | M | 21.56 | 0 | 0 | 0 | 2
PP |  |  |  | Pro PVC DN200 SN10
VV |  |  |  | 8,8*1,2+11=21,560 [A]
SD |  | 9 |  | Ostatní konstrukce a práce |  |  |  | 0 | 0 |  | 0 | 0
P | 61 | 9112B1 |  | ZÁBRADLÍ MOSTNÍ SE SVISLOU VÝPLNÍ - DODÁVKA A MONTÁŽ | M | 52 | 0 | 0 | 0 | 2
PP |  |  |  | Ocelové mostní zábradlí se síťovou výplní kotveno do pravé římsy - dle čl. 4.7.4 TZ
VV |  |  |  | 52=52,000 [A]
P | 62 | 9114B2 |  | SVODIDLO OCEL SILNIČ OBOUSTR, ÚROVEŇ ZADRŽ H1 - MONTÁŽ S PŘESUNEM (BEZ DODÁVKY) | M | 34 | 0 | 0 | 0 | 2
PP |  |  |  | Zpětná montáž svodidel (pod mostem) - vč. přivezení z dočasného uložení - vč. potřebných úprav, oprav apod.
VV |  |  |  | 12+10+12=34,000 [A]
P | 63 | 9117C1 |  | SVOD OCEL ZÁBRADEL ÚROVEŇ ZADRŽ H2 - DODÁVKA A MONTÁŽ | M | 104 | 0 | 0 | 0 | 2
PP |  |  |  | Ocelové zábradelní svodidlo s úrovní zadržení H2 kotvené do říms - včetně síťové výpně na levé římse - dle čl. 4.7.3 TZ
VV |  |  |  | Včetně síťové výpně na levé římse 52,000=52,000 [A] Na pravé římse 52,000=52,000 [B] Celkem A+B=104,000 [C]
P | 64 | 911FB2 |  | SVODIDLO BETON, ÚROVEŇ ZADRŽ H1 VÝŠ 1,2M - MONTÁŽ S PŘESUNEM (BEZ DODÁVKY) | M | 34 | 0 | 0 | 0 | 2
PP |  |  |  | Zpětná montáž svodidel (pod mostem) - vč. dovozu z dočasné skládky
VV |  |  |  | 12+10+12=34,000 [A]
P | 65 | 91345 |  | NIVELAČNÍ ZNAČKY KOVOVÉ | KUS | 6 | 0 | 0 | 0 | 2
PP
VV |  |  |  | 3+3=6,000 [A]
P | 66 | 91355 |  | EVIDENČNÍ ČÍSLO MOSTU | KUS | 2 | 0 | 0 | 0 | 2
PP
VV |  |  |  | 2=2,000 [A]
P | 67 | 917223 |  | SILNIČNÍ A CHODNÍKOVÉ OBRUBY Z BETONOVÝCH OBRUBNÍKŮ ŠÍŘ 100MM | M | 153.907 | 0 | 0 | 0 | 2
PP |  |  |  | Mimo vozovku - záhonový obrubník do betonového lože C20/25n-XF3 s opěrou - vč. spárování viz. TZ
VV |  |  |  | 2,500+0,855*1,2+5,000*1,2+12,900*1,2+4,895+0,100*1,2+5,000*1,2+0,800*1,2+12,1*1,2+5,000+0,150*1,2+5,000*1,2+14,1*1,2+12,535*1,2+13,475*1,2+2,050+2,500+5,000*1,2+13,770*1,2+13,350*1,2=153,907 [A]
P | 68 | 917224 |  | SILNIČNÍ A CHODNÍKOVÉ OBRUBY Z BETONOVÝCH OBRUBNÍKŮ ŠÍŘ 150MM | M | 10 | 0 | 0 | 0 | 2
PP |  |  |  | Ze strany vozovky - silniční obrubník do betonového lože C20/25n-XF3 s opěrou - vč. spárování viz. TZ
VV |  |  |  | 5,000*2=10,000 [A]
P | 69 | 919111 |  | ŘEZÁNÍ ASFALTOVÉHO KRYTU VOZOVEK TL DO 50MM | M | 9.6 | 0 | 0 | 0 | 2
PP |  |  |  | Provedení řezaná spáry v obrusné vrstvě na O1
VV |  |  |  | 9,600=9,600 [A]
P | 70 | 931325 |  | TĚSNĚNÍ DILATAČ SPAR ASF ZÁLIVKOU MODIFIK PRŮŘ DO 600MM2 | M | 9.6 | 0 | 0 | 0 | 2
PP
VV |  |  |  | Nad O1 9,6=9,600 [A]
P | 71 | 93152 |  | MOSTNÍ ZÁVĚRY POVRCHOVÉ POSUN DO 100MM | M | 12.63 | 0 | 0 | 0 | 2
PP |  |  |  | Ocelový povrchový mostní závěr s jednoduchým těsněním spáry, celkový posun do 80 mm (druh 4 dle TP 86) - na O2 - půdorysná délka - kompletní provedení viz. čl. 4.7.5 TZ
VV |  |  |  | 12,63=12,630 [A]
P | 72 | 93640 |  | DROBNÉ DOPLŇK KONSTR KAMENNÉ | M3 | 13.5 | 0 | 0 | 0 | 2
PP |  |  |  | Vsakovací objekt (bloky) 2,0x4,0x1,5 m u O1 a 1,0x1,0x1,5 m u O2 - kompletní provedení včetně zemních prací, odvozu zeminy vč. poplatků na skládce, dodání potřebného materiálu a veškerých prací
VV |  |  |  | 2,000*4,000*1,500+1,000*1,000*1,500=13,500 [A]
P | 73 | 936532 |  | MOSTNÍ ODVODŇOVACÍ SOUPRAVA 300/500 | KUS | 4 | 0 | 0 | 0 | 2
PP |  |  |  | - vč. lapačů splavenin, svislých svodů
VV |  |  |  | 4=4,000 [A]
P | 74 | 936541 |  | MOSTNÍ ODVODŇOVACÍ TRUBKA (POVRCHŮ IZOLACE) Z NEREZ OCELI | KUS | 6 | 0 | 0 | 0 | 2
PP |  |  |  | Izolace odvodněna trubičkami DN50 z nerezové oceli 1.4404
VV |  |  |  | 6=6,000 [A]
P | 75 | 93811 |  | OČIŠTĚNÍ ASFALTOVÝCH VOZOVEK UMYTÍM VODOU | M2 | 1213.565 | 0 | 0 | 0 | 2
PP
VV |  |  |  | 11,000*40,00*2+34,750*9,599=1 213,565 [A]
P | 76 | 93818 |  | OČIŠTĚNÍ ASFALT VOZOVEK ZAMETENÍM | M2 | 1213.565 | 0 | 0 | 0 | 2
PP
VV |  |  |  | 11,000*40,00*2+34,750*9,599=1 213,565 [A]

## SO 901_SO 901
ASPE10 |  |  |  | Firma: Pontex, spol. s r.o. (Pontex Consulting Engineers, Ltd.) | [5 empty] | 3
|  |  |  | Příloha k formuláři pro ocenění nabídky |  |  |  |  | 0 | 3
S | Stavba: | 1713900 |  | III/1024 Řitka, most přes D4 ev. č. 1024-1_PD |  |  | SO 901 | 0 | 0,00 | 2
O | Objekt: | SO 901 |  | DIO na dálnici D4 |  |  |  |  | 15,00 | 2
O1 | Rozpočet: | SO 901 |  | DIO na dálnici D4 |  |  |  |  | 21,00 | 2
Typ | Poř. číslo | Kód položky | Varianta | Název položky | MJ | Množství | Cena
[7 empty] | Jednotková | Celkem
0 | 1 | 2 | 3 | 4 | 5 | 6 | 9 | 10
SD |  | 0 |  | Všeobecné konstrukce a práce |  |  |  | 0 | 0 |  | 0 | 0
P | 1 | 02720 |  | POMOC PRÁCE ZŘÍZ NEBO ZAJIŠŤ REGULACI A OCHRANU DOPRAVY | KPL | 1 | 0 | 0 | 0 | 2
PP |  |  |  | Položka zahrnuje dopravně inženýrská opatření v průběhu celé stavby (dle schváleného plánu ZOV a vyjádření DI PČR), zahrnuje osazení, přesuny a odvoz provizorního dopravního značení. Zahrnuje dočasné dopravní značení, dopravní zařízení (např. zvětšené i základní svislé značky, vodorovné značení z fólie, citybloky, provizorní betonová a ocelová svodidla, ochranná zábradlí, světelné výstražné zařízení atd.- viz příloha TZ), oplocení a všechny související práce po dobu trvání stavby. Součástí položky je i údržba a péče o dopravně inženýrská opatření v průběhu celé stavby. Součástí položky je vyřízení DIR včetně jeho projednání. Součástí fakturace bude podrobný rozpis fakturovaných značek a zařízení v rámci této položky.
VV |  |  |  | 1=1,000 [A]

## SO 902
ASPE10 |  |  |  | Firma: Pontex, spol. s r.o. (Pontex Consulting Engineers, Ltd.) | [5 empty] | 3
|  |  |  | Příloha k formuláři pro ocenění nabídky |  |  |  |  | 0 | 3
S | Stavba: | 1713900 |  | III/1024 Řitka, most přes D4 ev. č. 1024-1_PD |  |  | SO 902 | 0 | 0,00 | 2
O | Rozpočet: | SO 902 |  | DIO na III/1024 |  |  |  |  | 15,00 | 2
Typ | Poř. číslo | Kód položky | Varianta | Název položky | MJ | Množství | Cena |  | 21,00 | 2
[7 empty] | Jednotková | Celkem
0 | 1 | 2 | 3 | 4 | 5 | 6 | 9 | 10
SD |  | 0 |  | Všeobecné konstrukce a práce |  |  |  | 0 | 0 |  | 0 | 0
P | 1 | 02720 |  | POMOC PRÁCE ZŘÍZ NEBO ZAJIŠŤ REGULACI A OCHRANU DOPRAVY | KPL | 1 | 0 | 0 | 0 | 2
PP |  |  |  | aktualizace DIO vč.projednání, včetně získání DIR
VV |  |  |  | 1=1,000 [A]
P | 2 | 02940 |  | OSTATNÍ POŽADAVKY - VYPRACOVÁNÍ DOKUMENTACE | KPL | 1 | 0 | 0 | 0 | 2
PP |  |  |  | pasportizace objízdné trasy a dotčených komunikací
VV |  |  |  | 1=1,000 [A]
SD |  | 1 |  | Zemní práce |  |  |  | 0 | 0 |  | 0 | 0
P | 3 | 17780 |  | ZEMNÍ HRÁZKY Z NAKUPOVANÝCH MATERIÁLŮ | M3 | 10 | 0 | 0 | 0 | 2
PP |  |  |  | fyzická zábrana znemožňující náhodný vjezd do prostoru staveniště vč.odstranění a odvozu
VV |  |  |  | odhad 2*5,0=10,000 [A]
SD |  | 5 |  | Komunikace |  |  |  | 0 | 0 |  | 0 | 0
P | 4 | 57790B |  | VÝSPRAVA VÝTLUKŮ SMĚSÍ ACO MODIFIK (KUBATURA) | M3 | 285 | 0 | 0 | 0 | 2
PP |  |  |  | Oprava objízdných tras
VV |  |  |  | odhad 9500*6,0*0,05*0,10=285,000 [A]
SD |  | 9 |  | Ostatní konstrukce a práce |  |  |  | 0 | 0 |  | 0 | 0
P | 5 | 91400 |  | DOČASNÉ ZAKRYTÍ NEBO OTOČENÍ STÁVAJÍCÍCH DOPRAVNÍCH ZNAČEK | KUS | 20 | 0 | 0 | 0 | 2
PP |  |  |  | zřízení a odstranění
VV |  |  |  | 20=20,000 [A]
P | 6 | 914132 |  | DOPRAVNÍ ZNAČKY ZÁKLADNÍ VELIKOSTI OCELOVÉ FÓLIE TŘ 2 - MONTÁŽ S PŘEMÍSTĚNÍM | KUS | 42 | 0 | 0 | 0 | 2
PP |  |  |  | Provizorní dopravní značení - kompletní vč.patních desek, sloupků
VV |  |  |  | IS11b 14+3+3+2=22,000 [A] B1 2=2,000 [B] E13 2=2,000 [C] IP10a 2=2,000 [D] A15 2=2,000 [E] E7b 2=2,000 [F] Ostatní 10=10,000 [G] Celkem A+B+C+D+E+F+G=42,000 [H]
P | 7 | 914133 |  | DOPRAVNÍ ZNAČKY ZÁKLADNÍ VELIKOSTI OCELOVÉ FÓLIE TŘ 2 - DEMONTÁŽ | KUS | 42 | 0 | 0 | 0 | 2
PP |  |  |  | Provizorní dopravní značení - kompletní vč.patních desek, sloupků - vč.odvozu
VV |  |  |  | IS11b 14+3+3+2=22,000 [A] B1 2=2,000 [B] E13 2=2,000 [C] IP10a 2=2,000 [D] A15 2=2,000 [E] E7b 2=2,000 [F] Ostatní 10=10,000 [G] Celkem A+B+C+D+E+F+G=42,000 [H]
P | 8 | 914139 |  | DOPRAV ZNAČKY ZÁKLAD VEL OCEL FÓLIE TŘ 2 - NÁJEMNÉ | KSDEN | 11550 | 0 | 0 | 0 | 2
PP |  |  |  | Provizorní dopravní značení - kompletní vč.patních desek, sloupků, kontroly úplnosti během výstavby
VV |  |  |  | 9 měsíců 42*(5*31+4*30)=11 550,000 [A]
P | 9 | 914432 |  | DOPRAVNÍ ZNAČKY 100X150CM OCELOVÉ FÓLIE TŘ 2 - MONTÁŽ S PŘEMÍSTĚNÍM | KUS | 19 | 0 | 0 | 0 | 2
PP |  |  |  | Provizorní dopravní značení - kompletní vč.patních desek, sloupků
VV |  |  |  | IS11b 9=9,000 [A] IP22 6=6,000 [B] Ostatní 4=4,000 [C] Celkem A+B+C=19,000 [D]
P | 10 | 914433 |  | DOPRAVNÍ ZNAČKY 100X150CM OCELOVÉ FÓLIE TŘ 2 - DEMONTÁŽ | KUS | 19 | 0 | 0 | 0 | 2
PP |  |  |  | Provizorní dopravní značení - kompletní vč.patních desek, sloupků - vč.odvozu
VV |  |  |  | IS11b 9=9,000 [A] IP22 6=6,000 [B] Ostatní 4=4,000 [C] Celkem A+B+C=19,000 [D]
P | 11 | 914439 |  | DOPRAV ZNAČKY 100X150CM OCEL FÓLIE TŘ 2 - NÁJEMNÉ | KSDEN | 5225 | 0 | 0 | 0 | 2
PP
VV |  |  |  | 9 měsíců 19*(4*30+5*31)=5 225,000 [A]
P | 12 | 916112 |  | DOPRAV SVĚTLO VÝSTRAŽ SAMOSTATNÉ - MONTÁŽ S PŘESUNEM | KUS | 4 | 0 | 0 | 0 | 2
PP |  |  |  | Provizorní dopravní značení - kompletní vč.napájení
VV |  |  |  | Na Z2 2+2=4,000 [A]
P | 13 | 916113 |  | DOPRAV SVĚTLO VÝSTRAŽ SAMOSTATNÉ - DEMONTÁŽ | KUS | 4 | 0 | 0 | 0 | 2
PP |  |  |  | Provizorní dopravní značení - kompletní vč.napájení a odvozu
VV |  |  |  | Na Z2 2+2=4,000 [A]
P | 14 | 916119 |  | DOPRAV SVĚTLO VÝSTRAŽ SAMOSTATNÉ - NÁJEMNÉ | KSDEN | 1100 | 0 | 0 | 0 | 2
PP |  |  |  | Provizorní dopravní značení - kompletní vč.napájení vč. kontroly úplnosti během výstavby
VV |  |  |  | 9 měsíců 4*(5*31+4*30)=1 100,000 [A]
P | 15 | 916322 |  | DOPRAVNÍ ZÁBRANY Z2 S FÓLIÍ TŘ 2 - MONTÁŽ S PŘESUNEM | KUS | 2 | 0 | 0 | 0 | 2
PP |  |  |  | Provizorní dopravní značení - kompletní vč.patních desek, sloupků
VV |  |  |  | 2=2,000 [A]
P | 16 | 916323 |  | DOPRAVNÍ ZÁBRANY Z2 S FÓLIÍ TŘ 2 - DEMONTÁŽ | KUS | 2 | 0 | 0 | 0 | 2
PP |  |  |  | Provizorní dopravní značení - kompletní vč.patních desek, sloupků a odvozu
VV |  |  |  | 2=2,000 [A]
P | 17 | 916329 |  | DOPRAVNÍ ZÁBRANY Z2 S FÓLIÍ TŘ 2 - NÁJEMNÉ | KSDEN | 550 | 0 | 0 | 0 | 2
PP |  |  |  | Provizorní dopravní značení - kompletní vč.patních desek, sloupků, kontroly úplnosti během výstavby
VV |  |  |  | 9 měsíců 2*(5*31+4*30)=550,000 [A]