## rekapitulace
Aspe
Soupis objektů s DPH
Stavba:14NO04012 - MOST EV. Č. 33355-1 PŘES HOŘANSKÝ POTOK V OBCI LIBENICE
| Varianta:ZŘ - Základní řešení |  |  |  | Sazba 1 | 0
| Odbytová cena: | 0 |  |  | Sazba 2 | 15
| OC+DPH: | 0 |  |  | Sazba 3 | 21
Objekt | Popis | OC | DPH | OC+DPH
000 | VEDLEJŠÍ A OSTATNÍ NÁKLADY | 0 | 0 | 0
021 | DEMOLICE STÁVAJÍCÍHO MOSTU | 0 | 0 | 0
101 | REKONSTRUKCE SILNICE III/33355 | 0 | 0 | 0
190 | DOPRAVNÍ OPATŘENÍ | 0 | 0 | 0
201 | MOST EV.Č.33355-1 V OBCI LIBENICE | 0 | 0 | 0
401 | PŘELOŽKA VEDENÍ SEK | 0 | 0 | 0
421 | PŘELOŽKA VEŘEJNÉHO OSVĚTLENÍ A MÍSTNÍHO ROZHLASU | 0 | 0 | 0

## 000
Aspe
Příloha k formuláři pro ocenění nabídky
Stavba |  | 14NO04012 | MOST EV. Č. 33355-1 PŘES HOŘANSKÝ POTOK V OBCI LIBENICE
číslo a název SO |  | SO 000 | VEDLEJŠÍ A OSTATNÍ NÁKLADY
číslo a název rozpočtu: |  | 000 | VEDLEJŠÍ A OSTATNÍ NÁKLADY
Poř. č.pol. | Kód položky | Varianta položky | Název položky | jednotka | Počet jednotek | CENA |  | Sazba | DPH
[6 empty] | jednotková | celkem | DPH
1 | 2 | 3 | 4 | 5 | 6 | 7 | 8
|  | 0 | Všeobecné konstrukce a práce
1 | 029113 |  | OSTATNÍ POŽADAVKY - GEODETICKÉ ZAMĚŘENÍ - CELKY | KUS | 1 |  | 0 | 21 | 0
1=1,000 [A]
2 | 029412 |  | OSTATNÍ POŽADAVKY - VYPRACOVÁNÍ MOSTNÍHO LISTU ZPRACOVÁNÍ PODKLADŮ DLE RDS PRO VYPRACOVÁNÍ MOSTNÍHO LISTU | KUS | 1 |  | 0 | 21 | 0
1ks=1,000 [A]
3 | 02943 |  | OSTATNÍ POŽADAVKY - VYPRACOVÁNÍ RDS | KPL | 1 |  | 0 | 21 | 0
1=1,000 [A]
4 | 02944 |  | OSTAT POŽADAVKY - DOKUMENTACE SKUTEČ PROVEDENÍ V DIGIT FORMĚ GEOMETRICKÉ PLÁNY, VĚCNÁ BŘEMENA | KPL | 1 |  | 0 | 21 | 0
1=1,000 [A]
5 | 02960 |  | OSTATNÍ POŽADAVKY - ODBORNÝ DOZOR SPOLUPŮSOBENÍ A KOORDINACE ZHOTOVITELE S PROVÁDĚNÍM PŘEKLÁDKY NN A VN (ČEZ DISTRIBUCE) | KČ | 1 |  | 0 | 21 | 0
1=1,000 [A]
6 | 029611 |  | OSTATNÍ POŽADAVKY - ODBORNÝ DOZOR DOZOR GEOLOGA | HOD | 4 |  | 0 | 21 | 0
4=4,000 [A]
7 | 02991 |  | OSTATNÍ POŽADAVKY - INFORMAČNÍ TABULE INFORMAČNÉ ÚDAJE STAVBY 2 x 3M | KUS | 1 |  | 0 | 21 | 0
1ks=1,000 [A]
|  | 0 | Všeobecné konstrukce a práce |  |  |  | 0 |  | 0
|  |  | C e l k e m |  |  |  | 0 |  | 0

## 021
Aspe
Příloha k formuláři pro ocenění nabídky
Stavba |  | 14NO04012 | MOST EV. Č. 33355-1 PŘES HOŘANSKÝ POTOK V OBCI LIBENICE
číslo a název SO |  | SO 021 | DEMOLICE STÁVAJÍCÍHO MOSTU
číslo a název rozpočtu: |  | 021 | DEMOLICE STÁVAJÍCÍHO MOSTU
Poř. č.pol. | Kód položky | Varianta položky | Název položky | jednotka | Počet jednotek | CENA |  | Sazba | DPH
[6 empty] | jednotková | celkem | DPH
1 | 2 | 3 | 4 | 5 | 6 | 7 | 8
|  | 0 | Všeobecné konstrukce a práce
1 | 014102.a |  | POPLATKY ZA SKLÁDKU | T | 228.997 |  | 0 | 21 | 0
z pol.č.96613:83,006m3*2,5t/m3=207,515 [A] z pol.č.96616:8,951m3*2,4t/m3=21,482 [B] Celkem: A+B=228,997 [C]
2 | 014102.b |  | POPLATKY ZA SKLÁDKU NEBEZPEČNÝ ODPAD - MOSTNÍ IZOLACE | T | 0.247 |  | 0 | 21 | 0
z pol.č.97817:49,49m2*0,005t/m2=0,247 [A]
|  | 0 | Všeobecné konstrukce a práce |  |  |  | 0 |  | 0
|  | 9 | Ostatní konstrukce a práce
3 | 9112A3 |  | ZÁBRADLÍ MOSTNÍ S VODOR MADLY - DEMONTÁŽ S PŘESUNEM DVOUMADLOVÉ VČ. BETONOVÝCH SLOUPKŮ | M | 20 |  | 0 | 21 | 0
na opěrné zdi:20,0m=20,000 [A]
4 | 9112B3 |  | ZÁBRADLÍ MOSTNÍ SE SVISLOU VÝPLNÍ - DEMONTÁŽ S PŘESUNEM | M | 10.1 |  | 0 | 21 | 0
na mostě:10,1m=10,100 [A]
5 | 9113A3 |  | SVODIDLO OCEL SILNIČ JEDNOSTR, ÚROVEŇ ZADRŽ N1, N2 - DEMONTÁŽ S PŘESUNEM | M | 17 |  | 0 | 21 | 0
před libenickou opěrou vlevo a vpravo:17,0m=17,000 [A]
6 | 96613 |  | BOURÁNÍ KONSTRUKCÍ Z KAMENE NA MC | M3 | 83.006 |  | 0 | 21 | 0
opěry:2,78m2*(9,05+9,30)=51,013 [A] šikmé křídlo:6,25m2*0,70=4,375 [B] křídla:(8,32m2+20,51m2)*0,60=17,298 [C] opěrná zeď:17,2m2*0,60=10,320 [D] Celkem: A+B+C+D=83,006 [E]
7 | 96616 |  | BOURÁNÍ KONSTRUKCÍ ZE ŽELEZOBETONU | M3 | 8.951 |  | 0 | 21 | 0
na NK:40,44m2*0,15=6,066 [A] římsy:6,87*0,21m2*2=2,885 [B] Celkem: A+B=8,951 [C]
8 | 96618 |  | BOURÁNÍ KONSTRUKCÍ KOVOVÝCH | T | 4.853 |  | 0 | 21 | 0
plech "ZORÉS":40,44m2*83,04kg/m2/1000=3,358 [A] I 24:7*5,9m*36,2kg/m/1000=1,495 [B] Celkem: A+B=4,853 [C]
9 | 97817 |  | ODSTRANĚNÍ MOSTNÍ IZOLACE | M2 | 49.49 |  | 0 | 21 | 0
40,44m2+9,05*0,50*2=49,490 [A]
|  | 9 | Ostatní konstrukce a práce |  |  |  | 0 |  | 0
|  |  | C e l k e m |  |  |  | 0 |  | 0

## 101
Aspe
Příloha k formuláři pro ocenění nabídky
Stavba |  | 14NO04012 | MOST EV. Č. 33355-1 PŘES HOŘANSKÝ POTOK V OBCI LIBENICE
číslo a název SO |  | SO 101 | REKONSTRUKCE SILNICE III/33355
číslo a název rozpočtu: |  | 101 | REKONSTRUKCE SILNICE III/33355
Poř. č.pol. | Kód položky | Varianta položky | Název položky | jednotka | Počet jednotek | CENA |  | Sazba | DPH
[6 empty] | jednotková | celkem | DPH
1 | 2 | 3 | 4 | 5 | 6 | 7 | 8
|  | 0 | Všeobecné konstrukce a práce
1 | 014102 |  | POPLATKY ZA SKLÁDKU | T | 305.601 |  | 0 | 21 | 0
z pol.č.11332:88,58m3*1,8t/m3=159,444 [A] z pol.č.11334:66,435m3*2,2t/m3=146,157 [B] Celkem: A+B=305,601 [C]
|  | 0 | Všeobecné konstrukce a práce |  |  |  | 0 |  | 0
|  | 1 | Zemní práce
2 | 11332 |  | ODSTRANĚNÍ PODKLADŮ ZPEVNĚNÝCH PLOCH Z KAMENIVA NESTMELENÉHO | M3 | 88.58 |  | 0 | 21 | 0
442,9m2*0,20=88,580 [A]
3 | 11334 |  | ODSTRANĚNÍ PODKLADU ZPEVNĚNÝCH PLOCH S CEMENT POJIVEM | M3 | 66.435 |  | 0 | 21 | 0
442,9m2*0,15=66,435 [A]
4 | 11372 |  | FRÉZOVÁNÍ ZPEVNĚNÝCH PLOCH ASFALTOVÝCH POVINNÝ ODKUP ZHOTOVITELE | M3 | 61.284 |  | 0 | 21 | 0
plná konstrukce:442,9m2*0,12=53,148 [A] ZÚ + KÚ:(7,00*6,00+8,60*3,00)*0,12=8,136 [B] Celkem: A+B=61,284 [C]
5 | 18110 |  | ÚPRAVA PLÁNĚ SE ZHUTNĚNÍM V HORNINĚ TŘ. I | M2 | 455 |  | 0 | 21 | 0
455,0m2=455,000 [A]
|  | 1 | Zemní práce |  |  |  | 0 |  | 0
|  | 5 | Komunikace
6 | 56310 |  | VOZOVKOVÉ VRSTVY Z MECHANICKY ZPEVNĚNÉHO KAMENIVA | M3 | 68.25 |  | 0 | 21 | 0
455,0m2*0,15=68,250 [A]
7 | 56330 |  | VOZOVKOVÉ VRSTVY ZE ŠTĚRKODRTI | M3 | 91 |  | 0 | 21 | 0
455,0m2*0,20=91,000 [A]
8 | 572111 |  | INFILTRAČNÍ POSTŘIK ASFALTOVÝ DO 0,5KG/M2 | M2 | 455 |  | 0 | 21 | 0
455,0m2=455,000 [A]
9 | 572213 |  | SPOJOVACÍ POSTŘIK Z EMULZE DO 0,5KG/M2 0,3KG/M2 | M2 | 578.5 |  | 0 | 21 | 0
plná konstrukce:442,9m2=442,900 [A] ZÚ + KÚ:(7,00*6,00+8,60*3,00)*2=135,600 [B] Celkem: A+B=578,500 [C]
10 | 574A34 |  | ASFALTOVÝ BETON PRO OBRUSNÉ VRSTVY ACO 11+, 11S TL. 40MM ACO 11+ | M2 | 510.7 |  | 0 | 21 | 0
plná konstrukce:442,9m2=442,900 [A] ZÚ + KÚ:7,00*6,00+8,60*3,00=67,800 [B] Celkem: A+B=510,700 [C]
11 | 574E76 |  | ASFALTOVÝ BETON PRO PODKLADNÍ VRSTVY ACP 16+, 16S TL. 80MM ACP 16+ | M2 | 510.7 |  | 0 | 21 | 0
plná konstrukce:442,9m2=442,900 [A] ZÚ + KÚ:7,00*6,00+8,60*3,00=67,800 [B] Celkem: A+B=510,700 [C]
|  | 5 | Komunikace |  |  |  | 0 |  | 0
|  | 9 | Ostatní konstrukce a práce
12 | 914132 |  | DOPRAVNÍ ZNAČKY ZÁKLADNÍ VELIKOSTI OCELOVÉ FÓLIE TŘ 2 - MONTÁŽ S PŘEMÍSTĚNÍM | KUS | 4 |  | 0 | 21 | 0
zpětná montáž dle pol.č.914133.a:4ks=4,000 [A]
13 | 914133 |  | DOPRAVNÍ ZNAČKY ZÁKLADNÍ VELIKOSTI OCELOVÉ FÓLIE TŘ 2 - DEMONTÁŽ | KUS | 8 |  | 0 | 21 | 0
8ks=8,000 [A]
14 | 914133.a |  | DOPRAVNÍ ZNAČKY ZÁKLADNÍ VELIKOSTI OCELOVÉ FÓLIE TŘ 2 - DEMONTÁŽ PRO ZPĚTNÉ OSAZENÍ | KUS | 4 |  | 0 | 21 | 0
IS3a:1ks=1,000 [A] IS3d:1kd=1,000 [B] P2:1ks=1,000 [C] E2b:1ks=1,000 [D] Celkem: A+B+C+D=4,000 [E]
15 | 914922 |  | SLOUPKY A STOJKY DZ Z OCEL TRUBEK DO PATKY MONTÁŽ S PŘESUNEM | KUS | 2 |  | 0 | 21 | 0
zpětné osazení dle pol.č.914923.a:2ks=2,000 [A]
16 | 914923 |  | SLOUPKY A STOJKY DZ Z OCEL TRUBEK DO PATKY DEMONTÁŽ | KUS | 4 |  | 0 | 21 | 0
4ks=4,000 [A]
17 | 914923.a |  | SLOUPKY A STOJKY DZ Z OCEL TRUBEK DO PATKY DEMONTÁŽ PRO ZPĚTNÉ OSAZENÍ | KUS | 2 |  | 0 | 21 | 0
2ks=2,000 [A]
|  | 9 | Ostatní konstrukce a práce |  |  |  | 0 |  | 0
|  |  | C e l k e m |  |  |  | 0 |  | 0

## 190
Aspe
Příloha k formuláři pro ocenění nabídky
Stavba |  | 14NO04012 | MOST EV. Č. 33355-1 PŘES HOŘANSKÝ POTOK V OBCI LIBENICE
číslo a název SO |  | SO 190 | DOPRAVNÍ OPATŘENÍ
číslo a název rozpočtu: |  | 190 | DOPRAVNÍ OPATŘENÍ
Poř. č.pol. | Kód položky | Varianta položky | Název položky | jednotka | Počet jednotek | CENA |  | Sazba | DPH
[6 empty] | jednotková | celkem | DPH
1 | 2 | 3 | 4 | 5 | 6 | 7 | 8
|  | 0 | Všeobecné konstrukce a práce
1 | 02710 |  | POMOC PRÁCE ZŘÍZ NEBO ZAJIŠŤ OBJÍŽĎKY A PŘÍSTUP CESTY REKONSTRUKCE KOMUNIKACE OBJÍZDNÝCH TRAS BUDE ČERPÁNO POUZE NA ZÁKLADĚ VYHODNOCENÉHO PASPORTU OBJÍZDNÝCH TRAS | KČ | 1 |  | 0 | 21 | 0
1=1,000 [A]
2 | 02710.a |  | POMOC PRÁCE ZŘÍZ NEBO ZAJIŠŤ OBJÍŽĎKY A PŘÍSTUP CESTY PROVEDENÍ VYZNAČENÍ DOČASNÉ OBCHŮZNÉ TRASY PRO PĚŠÍ A CYKLISTY DÉLKA TRASY CCA 155M | KČ | 1 |  | 0 | 21 | 0
1=1,000 [A]
3 | 02940 |  | OSTATNÍ POŽADAVKY - VYPRACOVÁNÍ DOKUMENTACE POŘÍZENÍ FOTODOKUMENTACE STAVU OBJÍZDNÝCH TRAS PŘED ZAHÁJENÍM STAVBY DÉLKA ÚSEKU CCA 12,9KM | KČ | 1 |  | 0 | 21 | 0
1=1,000 [A]
|  | 0 | Všeobecné konstrukce a práce |  |  |  | 0 |  | 0
|  | 9 | Ostatní konstrukce a práce
4 | 91400 |  | DOČASNÉ ZAKRYTÍ NEBO OTOČENÍ STÁVAJÍCÍCH DOPRAVNÍCH ZNAČEK | KUS | 4 |  | 0 | 21 | 0
zneplatnění stávajícího značení:4ks=4,000 [A]
5 | 914122 |  | DOPRAVNÍ ZNAČKY ZÁKLADNÍ VELIKOSTI OCELOVÉ FÓLIE TŘ 1 - MONTÁŽ S PŘEMÍSTĚNÍM VČ NUTNÝCH SLOUPKŮ A PODKLADNÍCH DESEK | KUS | 29 |  | 0 | 21 | 0
první osazení B1:3ks=3,000 [A] E3a:1ks=1,000 [B] IP10b:2ks=2,000 [C] E12:2ks=2,000 [D] IS 11b:4ks=4,000 [E] IS11c:17ks=17,000 [F] Celkem: A+B+C+D+E+F=29,000 [G]
6 | 914123 |  | DOPRAVNÍ ZNAČKY ZÁKLADNÍ VELIKOSTI OCELOVÉ FÓLIE TŘ 1 - DEMONTÁŽ | KUS | 29 |  | 0 | 21 | 0
dle pol.č.914122:29ks=29,000 [A]
7 | 914129 |  | DOPRAV ZNAČKY ZÁKLAD VEL OCEL FÓLIE TŘ 1 - NÁJEMNÉ | KSDEN | 5220 |  | 0 | 21 | 0
nájemné 180 dní z pol.č.914122:29ks*180=5 220,000 [A]
8 | 914422 |  | DOPRAVNÍ ZNAČKY 100X150CM OCELOVÉ FÓLIE TŘ 1 - MONTÁŽ S PŘEMÍSTĚNÍM VČ NUTNÝCH SLOUPKŮ A PODKLADNÍCH DESEK | KUS | 4 |  | 0 | 21 | 0
první osazení IP22:2ks=2,000 [A] IS11a:2ks=2,000 [B] Celkem: A+B=4,000 [C]
9 | 914423 |  | DOPRAVNÍ ZNAČKY 100X150CM OCELOVÉ FÓLIE TŘ 1 - DEMONTÁŽ | KUS | 4 |  | 0 | 21 | 0
dle pol.č.914422:4ks=4,000 [A]
10 | 914429 |  | DOPRAV ZNAČ 100X150CM OCEL FÓLIE TŘ 1 - NÁJEMNÉ | KSDEN | 720 |  | 0 | 21 | 0
nájemné 180 dní z pol.č.914422:4ks*180=720,000 [A]
11 | 916312 |  | DOPRAVNÍ ZÁBRANY Z2 S FÓLIÍ TŘ 1 - MONTÁŽ S PŘESUNEM VČ NUTNÝCH SLOUPKŮ A PODKLADNÍCH DESEK | KUS | 2 |  | 0 | 21 | 0
první osazení:2ks=2,000 [A]
12 | 916313 |  | DOPRAVNÍ ZÁBRANY Z2 S FÓLIÍ TŘ 1 - DEMONTÁŽ | KUS | 2 |  | 0 | 21 | 0
dle pol.č.916312:2ks=2,000 [A]
13 | 916319 |  | DOPRAVNÍ ZÁBRANY Z2 - NÁJEMNÉ | KSDEN | 360 |  | 0 | 21 | 0
nájemné 180 dní z pol.č.916312:2ks*180=360,000 [A]
|  | 9 | Ostatní konstrukce a práce |  |  |  | 0 |  | 0
|  |  | C e l k e m |  |  |  | 0 |  | 0

## 201
Aspe
Příloha k formuláři pro ocenění nabídky
Stavba |  | 14NO04012 | MOST EV. Č. 33355-1 PŘES HOŘANSKÝ POTOK V OBCI LIBENICE
číslo a název SO |  | SO 201 | MOST EV.Č.33355-1 V OBCI LIBENICE
číslo a název rozpočtu: |  | 201 | MOST EV.Č.33355-1 V OBCI LIBENICE
Poř. č.pol. | Kód položky | Varianta položky | Název položky | jednotka | Počet jednotek | CENA |  | Sazba | DPH
[6 empty] | jednotková | celkem | DPH
1 | 2 | 3 | 4 | 5 | 6 | 7 | 8
|  | 0 | Všeobecné konstrukce a práce
1 | 014101 |  | POPLATKY ZA SKLÁDKU | M3 | 585.983 |  | 0 | 21 | 0
přebytečná zemina dle pol.č.17120:585,983m3=585,983 [A]
2 | 014201 |  | POPLATKY ZA ZEMNÍK - ZEMINA | M3 | 735 |  | 0 | 21 | 0
dle pol.č.12573.b:735,0m3=735,000 [A]
3 | 014211 |  | POPLATKY ZA ZEMNÍK - ORNICE | M3 | 26.24 |  | 0 | 21 | 0
dle pol.č.12573.a:26,24m3=26,240 [A]
|  | 0 | Všeobecné konstrukce a práce |  |  |  | 0 |  | 0
|  | 1 | Zemní práce
4 | 113765 |  | FRÉZOVÁNÍ DRÁŽKY PRŮŘEZU DO 600MM2 V ASFALTOVÉ VOZOVCE | M | 12 |  | 0 | 21 | 0
ve vozovce nad rubem stěny rámu:2*6,00=12,000 [A]
5 | 11511 |  | ČERPÁNÍ VODY DO 500 L/MIN 200 L/MIN | HOD | 140 |  | 0 | 21 | 0
14dní*10hod=140,000 [A]
6 | 11526 |  | PŘEVEDENÍ VODY POTRUBÍM DN 800 NEBO ŽLABY R.O. DO 2,8M | M | 52.7 |  | 0 | 21 | 0
během výstavby:52,7m=52,700 [A]
7 | 12573.a |  | VYKOPÁVKY ZE ZEMNÍKŮ A SKLÁDEK TŘ. I ORNICE | M3 | 26.24 |  | 0 | 21 | 0
natěžení a dovoz ornice dle pol.č.18220:26,24m3=26,240 [A]
8 | 12573.b |  | VYKOPÁVKY ZE ZEMNÍKŮ A SKLÁDEK TŘ. I ZEMINA | M3 | 735 |  | 0 | 21 | 0
natěžení a dovoz zeminy dle pol.č.17110,17411.b:251,4m3+483,6m3=735,000 [A]
9 | 13173 |  | HLOUBENÍ JAM ZAPAŽ I NEPAŽ TŘ. I | M3 | 795.5 |  | 0 | 21 | 0
opěrná stěna dno 209,755:33,0m3=33,000 [A] opěrná stěna dno 209,255:42,5m3=42,500 [B] opěrná stěna dno 208,755:48,0m3=48,000 [C] opěrná stěna dno 208,255:65,0m3=65,000 [D] vnější výkop kolem trouby:61,8m3=61,800 [E] výkop nad troubou:42,4m3=42,400 [F] výkop kolem levého prahu:39,1m3=39,100 [G] výkop kolem pravého prahu:2,5m3=2,500 [H] výkop NK uprostřed:362,4m3=362,400 [I] výkop mezi NK a troubou:128,3m3=128,300 [J] výkop mezi NK a pažením:105,5m3=105,500 [K] odpočet demolice mostu:-135,0m3=- 135,000 [L] Celkem: A+B+C+D+E+F+G+H+I+J+K+L=795,500 [M]
10 | 13273 |  | HLOUBENÍ RÝH ŠÍŘ DO 2M PAŽ I NEPAŽ TŘ. I | M3 | 20 |  | 0 | 21 | 0
pro přípojky DN200 a UV:(17,00+3*1,00)*1,00*1,00=20,000 [A]
11 | 17110 |  | ULOŽENÍ SYPANINY DO NÁSYPŮ SE ZHUTNĚNÍM | M3 | 251.4 |  | 0 | 21 | 0
pod silnicí:251,4m3=251,400 [A]
12 | 17120 |  | ULOŽENÍ SYPANINY DO NÁSYPŮ A NA SKLÁDKY BEZ ZHUTNĚNÍ | M3 | 585.983 |  | 0 | 21 | 0
uložení na skládku přebytek zeminy z pol.č.13173,13273,17411.a:(795,5m3+20,0m3)-241,23m3=574,270 [A] zemina z vrtů pro zápory z pol.č.264116:21,70*3,14*0,20^2=2,726 [B] z pol.č.264128:31,80*3,14*0,30^2=8,987 [C] Celkem: A+B+C=585,983 [D]
13 | 17411.a |  | ZÁSYP JAM A RÝH ZEMINOU SE ZHUTNĚNÍM | M3 | 241.231 |  | 0 | 21 | 0
zásyp mimo šířku silnice:232,2m3=232,200 [A] zásyp DN200 a UV výkop(pol.č.13273):20,0m3-lože(pol.č.45157):1,7m3-obsyp(pol.č.17581):7,86m3-UV:3*3,14*0,30^2*0,90-DN200:3,14*0,11^2*17,00=9,031 [B] Celkem: A+B=241,231 [C]
14 | 17411.b |  | ZÁSYP JAM A RÝH ZEMINOU SE ZHUTNĚNÍM | M3 | 483.6 |  | 0 | 21 | 0
zásyp kolem prahů:18,8m3=18,800 [A] zásyp mezi paž. a opěrami:65,3m3=65,300 [B] zásyp mezi NK a pažením:93,3m3=93,300 [C] zásyp vně opěr:26,6m3=26,600 [D] zásyp NK a trouby:279,6m3=279,600 [E] Celkem: A+B+C+D+E=483,600 [F]
15 | 17581 |  | OBSYP POTRUBÍ A OBJEKTŮ Z NAKUPOVANÝCH MATERIÁLŮ ŠTP | M3 | 50.754 |  | 0 | 21 | 0
ochranný obsyp:31,5m3+11,4m3=42,900 [A] přípojky DN200:17,00*(1,00*0,50-3,14*0,11^2)=7,854 [B] Celkem: A+B=50,754 [C]
16 | 17780.a |  | ZEMNÍ HRÁZKY Z NAKUPOVANÝCH MATERIÁLŮ ZŘÍZENÍ A ODSTRANĚNÍ | M3 | 15 |  | 0 | 21 | 0
u obtokového potrubí:2*7,5m3=15,000 [A]
17 | 18110 |  | ÚPRAVA PLÁNĚ SE ZHUTNĚNÍM V HORNINĚ TŘ. I | M2 | 41.7 |  | 0 | 21 | 0
pod zámkovou dl. (z pol.č.582611):41,7m2=41,700 [A]
18 | 18220 |  | ROZPROSTŘENÍ ORNICE VE SVAHU | M3 | 26.24 |  | 0 | 21 | 0
262,4m2*0,10=26,240 [A]
19 | 18241 |  | ZALOŽENÍ TRÁVNÍKU RUČNÍM VÝSEVEM | M2 | 262.4 |  | 0 | 21 | 0
z pol.č.18220:262,4m2=262,400 [A]
|  | 1 | Zemní práce |  |  |  | 0 |  | 0
|  | 2 | Základy
20 | 21331 |  | DRENÁŽNÍ VRSTVY Z BETONU MEZEROVITÉHO (DRENÁŽNÍHO) | M3 | 4.32 |  | 0 | 21 | 0
obet. drenážního potrubí:27,00*0,40*0,40=4,320 [A]
21 | 21341 |  | DRENÁŽNÍ VRSTVY Z PLASTBETONU (PLASTMALTY) | M3 | 0.054 |  | 0 | 21 | 0
0,005m2*10,77=0,054 [A]
22 | 21361 |  | DRENÁŽNÍ VRSTVY Z GEOTEXTILIE SEPARAČNÍ GEOTEXTILIE 400G/M2 | M2 | 495.076 |  | 0 | 21 | 0
kolem polštáře ze ŠD:8,80*17,30=152,240 [A] kolem NK:2*10,51*16,31=342,836 [B] Celkem: A+B=495,076 [C]
23 | 22694 |  | ZÁPOROVÉ PAŽENÍ Z KOVU DOČASNÉ | T | 8.431 |  | 0 | 21 | 0
IPE 140:9ks*3,10*12,9kg/m/1000=0,360 [A] IPE 220:(2ks*4,00+2ks*4,50)*26,2kg/m/1000=0,445 [B] HEB 240:(2ks*5,40+1ks*6,60)*83,2kg/m/1000=1,448 [C] HEB 300:8ks*6,60*117,0kg/m/1000=6,178 [D] Celkem: A+B+C+D=8,431 [E]
24 | 22695 |  | VÝDŘEVA ZÁPOROVÉHO PAŽENÍ DOČASNÁ (KUBATURA) | M3 | 9.74 |  | 0 | 21 | 0
záporové pažení 01:22,8m2*0,10=2,280 [A] záporové pažení 02:74,6m2*0,10=7,460 [B] Celkem: A+B=9,740 [C]
25 | 26112 |  | VRTY PRO KOTVENÍ, INJEKTÁŽ A MIKROPILOTY NA POVRCHU TŘ. I D DO 100MM | M | 17.7 |  | 0 | 21 | 0
vrty pro hřebíkování:6ks*2,00+7ks*2,50=29,500 [A] z toho tř.I 60%, t.j. 0,6*29,5m=17,700 [B]
26 | 26122 |  | VRTY PRO KOTVENÍ, INJEKTÁŽ A MIKROPILOTY NA POVRCHU TŘ. II D DO 100MM | M | 11.8 |  | 0 | 21 | 0
z pol.č.26112:29,5m z toho tř.II 40%, t.j. 0,4*29,5m=11,800 [A]
27 | 264116 |  | VRTY PRO PILOTY TŘ. I D DO 400MM | M | 13.02 |  | 0 | 21 | 0
vrty pro zápory:9ks*1,50+4ks*2,05=21,700 [A] z toho tř.I 60%, t.j. 0,6*21,7m=13,020 [B]
28 | 264128 |  | VRTY PRO PILOTY TŘ. I D DO 600MM | M | 19.08 |  | 0 | 21 | 0
vrty pro zápory:2ks*2,40+9ks*3,00=31,800 [A] z toho tř.I 60%, t.j. 0,6*31,8m=19,080 [B]
29 | 264216 |  | VRTY PRO PILOTY TŘ. II D DO 400MM | M | 8.68 |  | 0 | 21 | 0
z pol.č.264116:21,7m z toho tř.II 40%, t.j. 0,4*21,7m=8,680 [A]
30 | 264228 |  | VRTY PRO PILOTY TŘ. II D DO 600MM | M | 12.72 |  | 0 | 21 | 0
z pol.č.264128:31,8m z toho tř.II 40%, t.j. 0,4*31,8m=12,720 [A]
31 | 27152 |  | POLŠTÁŘE POD ZÁKLADY Z KAMENIVA DRCENÉHO | M3 | 87.4 |  | 0 | 21 | 0
174,8m2*0,50=87,400 [A]
32 | 272325 |  | ZÁKLADY ZE ŽELEZOBETONU DO C30/37 (B37) | M3 | 35.707 |  | 0 | 21 | 0
základ pod křídly:18,8m2*0,50=9,400 [A] základy opěrných stěn:1,7m2*2,70+1,9m2*(2,20+1,70+1,20)=14,280 [B] základové prahy:7,16m2*0,912+6,19m2*0,888=12,027 [C] Celkem: A+B+C=35,707 [D]
33 | 272365 |  | VÝZTUŽ ZÁKLADŮ Z OCELI 10505, B500B | T | 4.701 |  | 0 | 21 | 0
z pol.č.272325 výztuž zákl. prahů:12,03m3*125kg/m3/1000=1,504 [A] výztuž zákl. pod křídly:9,40m3*135kg/m3/1000=1,269 [B] výztuž zákl. opěrných stěn:14,28m3*135kg/m3/1000=1,928 [C] Celkem: A+B+C=4,701 [D]
34 | 285361 |  | KOTVENÍ NA POVRCHU Z BETONÁŘSKÉ VÝZTUŽE DL. DO 3M HŘEBÍKY D 20MM | KUS | 13 |  | 0 | 21 | 0
délky 2,0m:6ks=6,000 [A] délky 2,5m:7ks=7,000 [B] Celkem: A+B=13,000 [C]
35 | 289324 |  | STŘÍKANÝ ŽELEZOBETON DO C25/30 (B30) | M3 | 5.342 |  | 0 | 21 | 0
pažení ze stříkaného betonu:35,61m2*0,15=5,342 [A]
36 | 289366 |  | VÝZTUŽ STŘÍKANÉHO BETONU Z KARI SITÍ | T | 0.23 |  | 0 | 21 | 0
KARI síť 8/150/150 z pol.č.289324:35,61m2*5,38kg/m2*1,20/1000=0,230 [A]
37 | 28999 |  | OPLÁŠTĚNÍ (ZPEVNĚNÍ) Z FÓLIE TĚSNÍCÍ FÓLIE | M2 | 103.5 |  | 0 | 21 | 0
103,5m2=103,500 [A]
|  | 2 | Základy |  |  |  | 0 |  | 0
|  | 3 | Svislé konstrukce
38 | 31717 |  | KOVOVÉ KONSTRUKCE PRO KOTVENÍ ŘÍMSY | KG | 262.5 |  | 0 | 21 | 0
25ks*10,5kg/ks=262,500 [A]
39 | 317325 |  | ŘÍMSY ZE ŽELEZOBETONU DO C30/37 (B37) | M3 | 19.257 |  | 0 | 21 | 0
chodníková římsa vlevo:0,5m2*20,90=10,450 [A] římsa vpravo:0,25m2*14,65=3,663 [B] římsa na opěrné stěně:0,25m2*17,00=4,250 [C] římsa vpravo osa 01:2,34m2*0,20=0,468 [D] římsa vlevo osa 02:2,13m2*0,20=0,426 [E] Celkem: A+B+C+D+E=19,257 [F]
40 | 317365 |  | VÝZTUŽ ŘÍMS Z OCELI 10505, B500B | T | 2.799 |  | 0 | 21 | 0
z pol.č.317325:19,3m3*145kg/m3/1000=2,799 [A]
41 | 327325.a |  | ZDI OPĚRNÉ, ZÁRUBNÍ, NÁBŘEŽNÍ ZE ŽELEZOVÉHO BETONU DO C30/37 (B37) | M3 | 13.924 |  | 0 | 21 | 0
34,81m2*0,40=13,924 [A]
42 | 327365 |  | VÝZTUŽ ZDÍ OPĚRNÝCH, ZÁRUBNÍCH, NÁBŘEŽNÍCH Z OCELI 10505, B500B | T | 1.881 |  | 0 | 21 | 0
z pol.č.327325:13,93m3*135kg/m3/1000=1,881 [A]
43 | 333213 |  | OBKLAD MOST OPĚR A KŘÍDEL Z LOM KAMENE | M3 | 1.786 |  | 0 | 21 | 0
křídlo vpravo osa 01:1,05*4,17*0,20=0,876 [A] křídlo vlevo osa 02:1,00*4,55*0,20=0,910 [B] Celkem: A+B=1,786 [C]
44 | 333325 |  | MOSTNÍ OPĚRY A KŘÍDLA ZE ŽELEZOVÉHO BETONU DO C30/37 (B37) | M3 | 18.234 |  | 0 | 21 | 0
osa 01 levé křídlo:7,9m2*0,50=3,950 [A] pravé křídlo:4,4m2*0,50=2,200 [B] osa 02 levé křídlo:8,4m2*0,50=4,200 [C] pravé křídlo:1,9m2*0,50=0,950 [D] svahová křídla před mostem osa 01:0,64m2*4,44=2,842 [E] osa 02:0,83m2*4,93=4,092 [F] Celkem: A+B+C+D+E+F=18,234 [G]
45 | 333365 |  | VÝZTUŽ MOSTNÍCH OPĚR A KŘÍDEL Z OCELI 10505, B500B | T | 2.632 |  | 0 | 21 | 0
z pol.č.333325 výztuž křídel:11,30m3*150kg/m3/1000=1,695 [A] výztuž svahových křídel:6,94m3*135kg/m3/1000=0,937 [B] Celkem: A+B=2,632 [C]
46 | 389325.a |  | MOSTNÍ RÁMOVÉ KONSTRUKCE ZE ŽELEZOBETONU C30/37 | M3 | 102.725 |  | 0 | 21 | 0
dolní rámová příčle:2,215m2*18,711=41,445 [A] rámové stěny:8,2m2*(1,50+1,60)=25,420 [B] horní rámová příčle:2,2m2*16,30=35,860 [C] Celkem: A+B+C=102,725 [D]
47 | 389365 |  | VÝZTUŽ MOSTNÍ RÁMOVÉ KONSTRUKCE Z OCELI 10505, B500B | T | 16.462 |  | 0 | 21 | 0
z pol.č.389325 dolní rámová příčle:41,45m3*150kg/m3/1000=6,218 [A] rámové stěny:25,42m3*142kg/m3/1000=3,610 [B] horní rámová příčle:35,86m3*185kg/m3/1000=6,634 [C] Celkem: A+B+C=16,462 [D]
|  | 3 | Svislé konstrukce |  |  |  | 0 |  | 0
|  | 4 | Vodorovné konstrukce
48 | 451312 |  | PODKLADNÍ A VÝPLŇOVÉ VRSTVY Z PROSTÉHO BETONU C12/15 | M3 | 10.7 |  | 0 | 21 | 0
pod drenáž:10,7m3=10,700 [A]
49 | 451313 |  | PODKLADNÍ A VÝPLŇOVÉ VRSTVY Z PROSTÉHO BETONU C16/20 | M3 | 33.279 |  | 0 | 21 | 0
pod základovými prahy:10,52m2*0,15+9,24m2*0,15=2,964 [A] pod opěrnými stěnami:41,83m2*0,15=6,275 [B] pod NK:120,2m2*0,20=24,040 [C] Celkem: A+B+C=33,279 [D]
50 | 451314 |  | PODKLADNÍ A VÝPLŇOVÉ VRSTVY Z PROSTÉHO BETONU C25/30 C20/25 | M3 | 20.321 |  | 0 | 21 | 0
pod dlažbu z lomového kamene (z pol.č.465512) pod NK:84,12m2*0,10=8,412 [A] vedle NK vlevo:11,60m2*0,20=2,320 [B] vedle NK vpravo:27,20m2*0,20=5,440 [C] kolem vpustí:1,17m2*0,20=0,234 [D] pod betonové tvarovky (z pol.č.465922):26,1m2*0,15=3,915 [E] Celkem: A+B+C+D+E=20,321 [F]
51 | 45157 |  | PODKLADNÍ A VÝPLŇOVÉ VRSTVY Z KAMENIVA TĚŽENÉHO | M3 | 43.2 |  | 0 | 21 | 0
ochrana těsnící fólie tl. 2x150mm:31,5m3+10,0m3=41,500 [A] přípojky DN200:17,00*1,00*0,10=1,700 [B] Celkem: A+B=43,200 [C]
52 | 458311 |  | VÝPLŇ ZA OPĚRAMI A ZDMI Z PROSTÉHO BETONU B12,5 C8/10 | M3 | 23 |  | 0 | 21 | 0
přechodový klín z hubeného betonu:23,0m3=23,000 [A]
53 | 465512 |  | DLAŽBY Z LOMOVÉHO KAMENE NA MC | M3 | 16.406 |  | 0 | 21 | 0
pod NK:84,12m2*0,10=8,412 [A] vedle NK vlevo:11,60m2*0,20=2,320 [B] vedle NK vpravo:27,20m2*0,20=5,440 [C] kolem vpustí:1,17m2*0,20=0,234 [D] Celkem: A+B+C+D=16,406 [E]
54 | 465922 |  | DLAŽBY Z BETONOVÝCH DLAŽDIC NA MC BETONOVÉ TVAROVKY 500/500/80MM | M2 | 26.1 |  | 0 | 21 | 0
3*17,40*0,50=26,100 [A]
|  | 4 | Vodorovné konstrukce |  |  |  | 0 |  | 0
|  | 5 | Komunikace
55 | 56330 |  | VOZOVKOVÉ VRSTVY ZE ŠTĚRKODRTI | M3 | 6.255 |  | 0 | 21 | 0
pod zámkovou dl. (z pol.č.582611):41,7m2*0,15=6,255 [A]
56 | 572213 |  | SPOJOVACÍ POSTŘIK Z EMULZE DO 0,5KG/M2 0,25KG/M2 | M2 | 65.3 |  | 0 | 21 | 0
na mostě:65,3m2=65,300 [A]
57 | 574A34 |  | ASFALTOVÝ BETON PRO OBRUSNÉ VRSTVY ACO 11+, 11S TL. 40MM ACO 11+ | M2 | 65.3 |  | 0 | 21 | 0
na mostě:65,3m2=65,300 [A]
58 | 575C55 |  | LITÝ ASFALT MA IV (OCHRANA MOSTNÍ IZOLACE) 16 TL. 40MM | M2 | 65.3 |  | 0 | 21 | 0
na mostě:65,3m2=65,300 [A]
59 | 582611 |  | KRYTY Z BETON DLAŽDIC SE ZÁMKEM ŠEDÝCH TL 60MM DO LOŽE Z KAM | M2 | 41.7 |  | 0 | 21 | 0
za mostem:38,6m2=38,600 [A] před mostem:3,1m2=3,100 [B] Celkem: A+B=41,700 [C]
|  | 5 | Komunikace |  |  |  | 0 |  | 0
|  | 6 | Úpravy povrchů, podlahy, výplně otvorů
60 | 62592 |  | ÚPRAVA POVRCHU BETONOVÝCH PLOCH A KONSTRUKCÍ - STRIÁŽ | M2 | 37.62 |  | 0 | 21 | 0
chodníková římsa vlevo:1,80*20,90=37,620 [A]
|  | 6 | Úpravy povrchů, podlahy, výplně otvorů |  |  |  | 0 |  | 0
|  | 7 | Přidružená stavební výroba
61 | 711442 |  | IZOLACE MOSTOVEK CELOPLOŠNÁ ASFALTOVÝMI PÁSY S PEČETÍCÍ VRSTVOU | M2 | 135.399 |  | 0 | 21 | 0
plocha NK a svislá plocha rámových stěn:88,0m2+14,25*1,66+12,63*1,88=135,399 [A]
62 | 711502 |  | OCHRANA IZOLACE NA POVRCHU ASFALTOVÝMI PÁSY | M2 | 22.9 |  | 0 | 21 | 0
ochrana izolace pod římsou:16,9m2+6,0m2=22,900 [A]
63 | 78382 |  | NÁTĚRY BETON KONSTR TYP S2 (OS-B) | M2 | 34.255 |  | 0 | 21 | 0
nátěr říms:0,65*(21,00+31,70)=34,255 [A]
64 | 78383 |  | NÁTĚRY BETON KONSTR TYP S4 (OS-C) | M2 | 23.715 |  | 0 | 21 | 0
nátěr říms:0,45*(21,00+31,70)=23,715 [A]
|  | 7 | Přidružená stavební výroba |  |  |  | 0 |  | 0
|  | 8 | Potrubí
65 | 87434 |  | POTRUBÍ Z TRUB PLASTOVÝCH ODPADNÍCH DN DO 200MM | M | 17 |  | 0 | 21 | 0
přípojky UV:5,70+7,70+3,60=17,000 [A]
66 | 87533 |  | POTRUBÍ DREN Z TRUB PLAST DN DO 150MM | M | 29.1 |  | 0 | 21 | 0
29,1m=29,100 [A]
67 | 89712 |  | VPUSŤ KANALIZAČNÍ ULIČNÍ KOMPLETNÍ Z BETONOVÝCH DÍLCŮ | KUS | 3 |  | 0 | 21 | 0
3ks=3,000 [A]
68 | 899642 |  | ZKOUŠKA VODOTĚSNOSTI POTRUBÍ DN DO 200MM | M | 17 |  | 0 | 21 | 0
17,0m=17,000 [A]
69 | 89980 |  | TELEVIZNÍ PROHLÍDKA POTRUBÍ | M | 17 |  | 0 | 21 | 0
DN200:17,0m=17,000 [A]
|  | 8 | Potrubí |  |  |  | 0 |  | 0
|  | 9 | Ostatní konstrukce a práce
70 | 9112B1 |  | ZÁBRADLÍ MOSTNÍ SE SVISLOU VÝPLNÍ - DODÁVKA A MONTÁŽ | M | 52.6 |  | 0 | 21 | 0
20,90+31,70=52,600 [A]
71 | 91345 |  | NIVELAČNÍ ZNAČKY KOVOVÉ | KUS | 4 |  | 0 | 21 | 0
4ks=4,000 [A]
72 | 914921 |  | SLOUPKY A STOJKY DOPRAVNÍCH ZNAČEK Z OCEL TRUBEK DO PATKY - DODÁVKA A MONTÁŽ | KUS | 2 |  | 0 | 21 | 0
dle pol.č.914A21:2ks=2,000 [A]
73 | 914A21 |  | EV ČÍSLO MOSTU OCEL S FÓLIÍ TŘ.1 DODÁVKA A MONTÁŽ | KUS | 2 |  | 0 | 21 | 0
2ks=2,000 [A]
74 | 917223 |  | SILNIČNÍ A CHODNÍKOVÉ OBRUBY Z BETONOVÝCH OBRUBNÍKŮ ŠÍŘ 100MM | M | 44 |  | 0 | 21 | 0
44,0m=44,000 [A]
75 | 917224 |  | SILNIČNÍ A CHODNÍKOVÉ OBRUBY Z BETONOVÝCH OBRUBNÍKŮ ŠÍŘ 150MM | M | 79 |  | 0 | 21 | 0
79,0m=79,000 [A]
76 | 93132 |  | TĚSNĚNÍ DILATAČ SPAR ASF ZÁLIVKOU MODIFIK | M3 | 0.049 |  | 0 | 21 | 0
podél říms:(21,00+31,70)*0,02*0,04=0,042 [A] ve vozovce nad rubem stěny rámu:2*6,00*0,015*0,04=0,007 [B] Celkem: A+B=0,049 [C]
77 | 935212 |  | PŘÍKOPOVÉ ŽLABY Z BETON TVÁRNIC ŠÍŘ DO 600MM DO BETONU TL 100MM | M | 7.4 |  | 0 | 21 | 0
7,40m=7,400 [A]
|  | 9 | Ostatní konstrukce a práce |  |  |  | 0 |  | 0
|  |  | C e l k e m |  |  |  | 0 |  | 0

## 401
Aspe
Příloha k formuláři pro ocenění nabídky
Stavba |  | 14NO04012 | MOST EV. Č. 33355-1 PŘES HOŘANSKÝ POTOK V OBCI LIBENICE
číslo a název SO |  | SO 401 | PŘELOŽKA VEDENÍ SEK
číslo a název rozpočtu: |  | 401 | PŘELOŽKA VEDENÍ SEK
Poř. č.pol. | Kód položky | Varianta položky | Název položky | jednotka | Počet jednotek | CENA |  | Sazba | DPH
[6 empty] | jednotková | celkem | DPH
1 | 2 | 3 | 4 | 5 | 6 | 7 | 8
|  | 0 | Všeobecné konstrukce a práce
1 | 02960 | R | OSTATNÍ POŽADAVKY - KOORDINACE PRACÍ SE ZHOTOVITELEM PŘELOŽKY SÍTÍ VÝSTAVBU OBJEKTU ZAJIŠŤUJE OBJEDNATEL SAMOSTATNOU SMLOUVOU | KPL | 1 |  | 0 | 21 | 0
1=1,000 [A]
|  | 0 | Všeobecné konstrukce a práce |  |  |  | 0 |  | 0
|  |  | C e l k e m |  |  |  | 0 |  | 0

## 421
Aspe
Příloha k formuláři pro ocenění nabídky
Stavba |  | 14NO04012 | MOST EV. Č. 33355-1 PŘES HOŘANSKÝ POTOK V OBCI LIBENICE
číslo a název SO |  | SO 421 | PŘELOŽKA VEŘEJNÉHO OSVĚTLENÍ A MÍSTNÍHO ROZHLASU
číslo a název rozpočtu: |  | 421 | PŘELOŽKA VEŘEJNÉHO OSVĚTLENÍ A MÍSTNÍHO ROZHLASU
Poř. č.pol. | Kód položky | Varianta položky | Název položky | jednotka | Počet jednotek | CENA |  | Sazba | DPH
[6 empty] | jednotková | celkem | DPH
1 | 2 | 3 | 4 | 5 | 6 | 7 | 8
|  | 0 | Všeobecné konstrukce a práce
1 | 029522 |  | OSTATNÍ POŽADAVKY - REVIZNÍ ZPRÁVY VÝCHOZÍ REVIZE ELEKTRO A SVĚTELNĚ TECHNICKÉ MĚŘENÍ | KUS | 1 |  | 0 | 21 | 0
1ks=1,000 [A]
2 | 02960.a |  | OSTATNÍ POŽADAVKY - ZAJIŠTĚNÍ PRACOVIŠTĚ, VYPÍNÁNÍ V RVO, PROVOZ NEDOTČENÉHO VO APOD. | KPL | 1 |  | 0 | 21 | 0
1=1,000 [A]
|  | 0 | Všeobecné konstrukce a práce |  |  |  | 0 |  | 0
|  | 7 | Přidružená stavební výroba
3 | 74123 |  | VÝLOŽNÍK VÝLOŽNÍK UNI 1 1000 d60 VČ. UPEVŇOVACÍCH PRVKŮ | KUS | 4 |  | 0 | 21 | 0
výložník pro svítidlo:4ks=4,000 [A]
4 | 741313 |  | VZDUŠNÉ VODIČE N.N. PRŮŘ DO 40MM2 IZOLOVANÉ ALFE AES 2x16 VČ. UPEVŇOVACÍCH PRVKŮ, KONZOL, IZOLANTŮ A SVOREK NA PODPĚRNÉ BODY | M | 710 |  | 0 | 21 | 0
355,0m*2=710,000 [A]
5 | 74193.a |  | DEMONT VZDUŠ VODIČŮ N.N. ODSTRANĚNÍ NADZEMNÍHO VEDENÍ VČ. KONZOL A ROUBÍKŮ | M | 324 |  | 0 | 21 | 0
162,0m*2=324,000 [A]
6 | 74193.b |  | DEMONT VZDUŠ VODIČŮ N.N. ODPOJENÍ VENKOVNÍHO VEDENÍ | M | 428 |  | 0 | 21 | 0
odpojení v uzlu 34 a 37:214,0m*2=428,000 [A]
7 | 742124 |  | PODZEM KABEL VEDENÍ N.N. DO 1KV CU NA KONSTRUKCE CYKY-J 3x1,5 | M | 8 |  | 0 | 21 | 0
8,0m=8,000 [A]
8 | 742519.a |  | UKONČENÍ KABEL VEDENÍ UKONČENÍ DVOU AŽ PĚTIŽÍLOVÉHO KABELU V ROZVADĚČI NEBO NA PŘÍSTROJI OD 4 DO 16 MM2 | KUS | 4 |  | 0 | 21 | 0
4ks=4,000 [A]
9 | 742521 |  | PROPOJENÍ KABEL SOUBORU SPOJKOU DO 1KV PROPOJENI VRCHNÍCH VEDENÍ VO AlFe/AES | KUS | 4 |  | 0 | 21 | 0
4ks=4,000 [A]
10 | 74318 |  | SVÍTIDLA SPECIÁLNÍ Např. NANO 1 LED/5 102/16 27W | KUS | 4 |  | 0 | 21 | 0
4ks=4,000 [A]
11 | 743913.a |  | DEMONTÁŽ SVÍTIDEL | KUS | 2 |  | 0 | 21 | 0
v uzlu 36 a 37:2ks=2,000 [A]
12 | 74516 |  | PŘEPĚŤOVÁ OCHRANA | KUS | 4 |  | 0 | 21 | 0
4ks=4,000 [A]
13 | 745511 |  | UZEMŇOVACÍ VEDENÍ V ZEMI FeZn DO 120MM2 | M | 20 |  | 0 | 21 | 0
uzemnění v uzlu 34 a 37:20,0m=20,000 [A]
14 | 755821 |  | PŘELOŽENÍ ROZHLASOVÝCH REPRODUKTORŮ DEMONTÁŽ A ZPĚTNÁ MONTÁŽ AMPLIONŮ ROZHLASU | KUS | 2 |  | 0 | 21 | 0
v uzlu 35:2ks=2,000 [A]
|  | 7 | Přidružená stavební výroba |  |  |  | 0 |  | 0
|  |  | C e l k e m |  |  |  | 0 |  | 0