## AV
Středočeský kraj
p.č. | Výrobce / model | Název | Popis | mj. | Kč / mj bez DPH | mn. | pol. celkem Kč bez DPH
Diskusní a hlasovací systém
1 |  | Předsednická jednotka | Předsednická jednotka se všemi funkcemi dle TZ, Min. 6 tlačítek, z toho min. 5 hlasovacích, Čtečka čipové karty, LCD displej / LED indetifikace stavu, Mikrofon na husím krku s optickou signalizací stavu, Tlačítko pro zapnutí a vypnutí mikrofonu, Integrovaný reproduktor pro odposlech, Výstup pro sluchátka | ks |  | 1 | 0
2 |  | Delegátská jednotka | Delegátská jednotka se všemi funkcemi dle TZ, Min. 5 hlasovacích tlačítek, Čtečka čipové karty, LCD displej, Mikrofon na husím krku s optickou signalizací stavu, Tlačítko pro zapnutí a vypnutí mikrofonu, Integrovaný reproduktor pro odposlech, Výstup pro sluchátka | ks |  | 76 | 0
3 |  | Čipové karty | Čipové identifikační karty pro registraci uživatele do systému | ks |  | 100 | 0
4 |  | Programátor karet | Systémový programátor karet pro hlasovací systém | ks |  | 1 | 0
5 |  | CCU | Centrální řídící jednotka Hlasovavacího systému včetně pomocných zdrojů | ks |  | 1 | 0
6 |  | PC DCN server | Řídící a ovládací PC pro komunikaci s DCN a zpracování obrazu/dat pro vizualizaci, vč. operačního systému | ks |  | 1 | 0
7 |  | Záznamové zařízení | Záznamové zařízení s odpovídajícím výkonem pro zpracování dat, audio a video záznamu včetně zálohovaní, Diskové pole v RAID1 s možností uložení minimálně 100 hodin video záznamu v min kvalitě FULL HD, BluRay vypalovací mechanika, zvuková karta, vč. operačního systému. | ks |  | 1 | 0
8 |  | Software | Sada SW spňující popis v TZ včetně vizualizace pro hlasovací a konferenční systém | set |  | 1 | 0
9 |  | PC All in one | Počítač All-in-One Touch min 21" včetně klávesnice a myši, minimálně: RAM 8 G, HDD 1 TB, mechanika DVD, vč. operačního systému. | ks |  | 1 | 0
10 |  | PC operátor | PC stanice s LCD min. 21", klávesnice, myš, min. konfigurace: RAM 4 GB, HDD 500 GB, DVD mechanika, vč. operačního systému. | ks |  | 1 | 0
11 |  | Instalační materiál | Instalační materiál pro hlasovací systém, zdroje, drobná kabeláž a další potřebné dle typu nabízeného systému | set |  | 1 | 0
12 |  | Implementace | Implementace SW dle TZ. Cena včetně 100 hodin programátorských a grafických prácí dle pokynů uživatele | set |  | 1 | 0
13 |  | Instalace | Demontáž stávající tehnologie, kontrola systémových tras, instalace zařízení / systému, instalace nových kabelových tras, krycích lišt do stolů. Oživení HW a SW dle technické zprávy. | set |  | 1 | 0
LCD Zobrazovače
14 |  | LCD 80" | LCD bez TV tuneru. Min. specifikace: 80", rozlišení Full HD 1920 x 1080 bodů, Typ panelu: IPS, kontrast minimálně 1300:1, Jas minimálně 350 cd/m², Odezva 8ms, Integrované vstupy minimálně: HDMI, LAN/HD-baseT, serial port RS232, Poměr stran obrazu 16:9, provoz min 16/7, stejný výrobce jako položka 15 a 16. | ks |  | 2 | 0
15 |  | LCD 55" | LCD bez TV tuneru. Min. specifikace: 55", rozlišení Full HD 1920 x 1080 bodů, Typ panelu: IPS, kontrast minimálně 1300:1, Jas minimálně 450 cd/m², Odezva 8ms, Integrované vstupy minimálně: HDMI, LAN/HD-baseT, serial port RS232, Poměr stran obrazu 16:9, provoz min 16/7, stejný výrobce jako položka 14 a 16. | ks |  | 5 | 0
16 |  | LCD 49" | LCD bez TV tuneru. Min. specifikace: 49", rozlišení Full HD 1920 x 1080 bodů, Typ panelu: IPS, kontrast minimálně 1300:1, Jas minimálně 450 cd/m², Odezva 8ms, Integrované vstupy minimálně: HDMI, LAN/HD-baseT, serial port RS232, Poměr stran obrazu 16:9, provoz min 16/7, stejný výrobce jako položka 14 a 15. | ks |  | 4 | 0
17 |  | LCD 55" s TV tunerem | LCD s TV tunerem. Min. specifikace: 55", rozlišení Full HD 1920 x 1080 bodů, Typ panelu: IPS/D-LED, kontrast minimálně 1200:1, Jas minimálně 330 cd/m², Integrované vstupy minimálně HDMI, serial port RS232. DVB-T2, DVB-S2. Poměr stran obrazu 16:9, Pozorovací úhel: minimálně 178°, provoz min 16/7 | ks |  | 1 | 0
18 |  | LCD 24" Náhled do režie | LCD displej bez TV tuneru. Min. specifikace: 24", rozlišení Full HD 1920 x 1080 bodů, 2X DVI / HDMI IN, vestavěné reproduktory. | ks |  | 2 | 0
19 |  | Instalace | Demontáž stávající tehnologie, kontrola držáků, případné překotvení, instalace zařízení, instalace kabelových tras. Oživení HW. | ks |  | 1 | 0
Kamery
20 |  | PTZ Kamera | Motorizovaná profesionální otočná kamera. Minimální podporované rozlišení 1920 x 1080 bodů. Minimálně 30x optický zoom. Video výstupy: SDI. Konektivita: 1x LAN, 1x RS232. Napájení PoE. Včetně stropního držáku, Operační rychlost při změně presetu pozice min. 280°/s. | ks |  | 4 | 0
21 |  | Instalace | Instalace zařízení, instalace kabelových tras, Oživení HW. | ks |  | 1 | 0
Interface
22 |  | HDMI matice 8 x 8 | Digitální maticový přepínač. Minimální konfigurace: 8 x 8 (vstup / výstup) - Základní šasi / rám pro osazení kartami. Ovládací panel s tlačítky a LCD displejem. Řízení po LAN. | ks |  | 1 | 0
23 |  | Vstup HDBaseT | Vstup HDBaseT s podporou rozlišení 1080p/60 Hz v rámci vstupní karty do matice, podpora EDID, HDCP | ks |  | 2 | 0
24 |  | Vstup HDMI | Vstup HDMI s podporou rozlišení 1080p/60 Hz v rámci vstupní karty do matice, podpora EDID, HDCP | ks |  | 4 | 0
25 |  | Výstup HDBaseT | Výstup HDBaseT s podporou rozlišení 1080p/60 Hz v rámci vstupní karty do matice, podpora EDID, HDCP | ks |  | 1 | 0
26 |  | Výstup HDMI | Výstup HDMI s podporou rozlišení 1080p/60 Hz v rámci vstupní karty do matice, podpora EDID, HDCP | ks |  | 6 | 0
27 |  | Rozbočovač 1x HDMI / 4x HDBaseT | Rozbočovač a zesilovač AV signálu. Minimální konfigurace: Distribuce signálu na 100 m po TP, vč. distribuce LAN, 1x HDMI IN / 4x HDBaseT OUT, podpora rozlišení FULL HD 1920 x 1080 px, EDID, HDCP, | ks |  | 1 | 0
28 |  | Rozbočovač 1x HDMI / 8x HDBaseT | Rozbočovač a zesilovač AV signálu. Minimální konfigurace: Distribuce signálu na 100 m po TP, vč. distribuce LAN, 1x HDMI IN / 8x HDBaseT OUT, podpora rozlišení FULL HD 1920 x 1080 px, EDID, HDCP, | ks |  | 1 | 0
29 |  | HDbaseT vysílač | HDbaseT vysílač - převodník AV, LAN a řídicího signálu na TP. Min. parametry: Přenos obrazu v min. rozlišení FullHD na 100 m, RS232, HDMI, Audio, Ethernet port 100Mbit, vč. vlastní napájení | ks |  | 1 | 0
30 |  | HDbaseT přijímač | HDbaseT přijímač - převodník z TP na AV, LAN a řídicí signály. Min. parametry: Přenos obrazu v min. rozlišení FullHD na 100m, RS232, Napájení po HDBase-T z vysílače, Ethernet port 100Mbit | ks |  | 1 | 0
31 |  | HDbaseT vysílač | HDbaseT vysílač. - převodník AV, LAN a řídicího signálu na TP. Min. parametry: Přenos obrazu v min. rozlišení FullHD na 70m, RS232, HDMI, VGA, Audio, Ethernet port 100Mbit, vč. napájení PoE. | ks |  | 1 | 0
32 |  | Video mixážní pult | Profesionální studiový video mixážní pult a přepínač. Min. specifikace: Podpora vstupních signálu min. Full HD, 4x SDI IN, 1x HDMI IN, 1x HDMI OUT, LAN, přechodové efekty, Multi-view, PiP a další efektové funkce, připojení min. 4 kamer. | ks |  | 1 | 0
33 |  | Bezdrátový systém | Systém pro bezdrátové připojení. Minimální konfigurace: Hlavní jednotka pro montáž do racku s připojením externích antén v sále. Možnost bezdrátového připojení mobilních zařízení pro až 4 účastníky najednou přes HW klienty nebo mobilní aplikace. Synchronizace přenášeného obrazu a zvuku. Podpora WIN 7/8/10, MAC OS 10.10/10.11, Android 4.1 a vyšší, iOS 7.0 a vyšší. Konektory DVI, DP, LAN, Výstupní rozlišení FULL HD / 30 fps, Frekvence 2.4 GHZ a 5 GHz, Kryptování přenosu, dodávka vč. 4x HW klientů a boxu pro jejich uložení. | ks |  | 1 | 0
34 |  | TV tuner | DVB-T2 TV tuner, minimální konfigurace: HDMI, LAN, DVBT2 | ks |  | 1 | 0
35 |  | Přípojné místo ve stole | Atyp přípojné místo ve stole obsahující konektory: 1x HDMI, 1x VGA, 1x Audio Jack 3,5 mm | ks |  | 1 | 0
36 |  | Přípojné místo audio zapisovatelka | Přípojné místo v podlaze obsahující konektory: 2x Audio Jack 3,5 mm | ks |  | 1 | 0
37 |  | Přípojné místo audio novináři | Přípojné místo v podlaze obsahující konektory: 4x Audio Jack 3,5 mm | ks |  | 1 | 0
38 |  | Podlahová krabice operátor | Nová podlahová krabice pod stolem operátora s osazením: 2x 230 V, 1x LAN (HDBaseT pro AV), 2x LAN | ks |  | 1 | 0
39 |  | Instalace | Demontáž stávající tehnologie, instalace zařízení, instalace kabelových tras. Oživení HW. | ks |  | 1 | 0
Audio
40 |  | Bezdrátový mikrofon | UHF bezdrátový set pro mluvené slovo - ruční mikrofon s mikrofonní vložkou. Minimální konfigurace: kardioidní charakteristika, kovové šasí, rackový uchycení, vysílač s nabíjecími kontakty, potlačení VF šumu, Automatické prohledávání zjišťuje dostupné frekvence, více jak 1200 laditelných UHF frekvencí pro nerušený příjem | set |  | 2 | 0
41 |  | Anténní rozbočovač a napájecí zdroj | Anténní rozbočovač s minimální konfigurací: 2x 1:4, aktivní, vč. napájení přijímačů po ant. kabelu, napájecí zdroj, Frekvenční rozsah: min. 500 - 870 MHz, impedance 50 Ω, | ks |  | 1 | 0
42 |  | Všesměrová anténa vč. držáku a kloubu | Pasivní všesměrová anténa UHF, s minimální konfigurací: 450 - 960 MHz, dodávka vč. držáku a uchyc.kloubu | ks |  | 2 | 0
43 |  | Mixážní DSP matice | Mixážní matice s DSP, minimální konfigurace: 12 vstupů / 12 výstupů, 20Hz - 20 kHz, latence max. 1,6 ms, předdefinované konfigurace, presety, řízení LAN, PC GUI, web browser, vstupy symetrické mic. / line, výstup symetrický / nesymetrický, režimy DSP: vstupní a výstupní zisk, HF a LF fitr, parametrická a grafická equalizace, expanze, komprese, limitace, kompenzace ruchů, eliminace zp. vazby, auto mixáž, priorita, signálové směrování, zpoždění, polarita. | ks |  | 1 | 0
44 |  | Zesilovač | Výkonový zesilovač 4x120W @ 100V-4Ohm, možnost můstkového zapojení 2x240W @ 100V-8Ohm, digitální topologie Class-D s vysokou účinností přes 80%, spínaný zdroj, ochranný procesor APC, vestavěný ventilátor aktivovaný ochranným obvodem zesilovače - běžný provoz s pasivním chlazením bez ventilátoru pro tichý chod | ks |  | 1 | 0
45 |  | Reproduktor | Reprosoustava dvoupásmová 60 / 30 / 15 / 3W @ 100V, bílá, bass-reflex, velikost měniče 8"+1", vyzařování H 110° x V 100°, součástí dodávky montážní úchyt s možností natáčení podle 2 os, adaptér pro změnu vyzařovacího úhlu pro výškovou hornu | ks |  | 4 | 0
46 |  | Reproduktor | Reprosoustava dvoupásmová 30 / 10 / 3 /1W @ 100V, bílá, bass-reflex, velikost měniče 5"+1", vyzařování H 110° x V 100°, součástí dodávky montážní úchyt s možností natáčení podle 2 os, | ks |  | 6 | 0
47 |  | Instalace | Demontáž stávající tehnologie, instalace zařízení, instalace kabelových tras. Oživení a naprogramování HW. | set |  | 1 | 0
Řídící systém
48 |  | Dotykový panel | Dotykový panel stolní drátový. Minimální technické parametry panelu: Úhlopříčka 10", poměr stran obrazu 16:9, rozlišení WXGA, LAN, napájení přes PoE, včetně stojánku na stůl. | ks |  | 1 | 0
49 |  | Centrála řídícího systému | Integrovaný ovládací systém: Min. 8 x relé 24V/1A, 8 x dig.vstupů / výstupů, 8 x IR port, 1 x 10/100 BaseT Ethernet port, 3 x RS232/RS422/RS485, slot na SD karty pro rozšíření paměti až na 32 GB | ks |  | 1 | 0
50 |  | Dotykový tablet +SW pro řídící systém | Dotykový tablet min 10" + SW pro řídící systém. Plnohodnotné rozšíření řídicího systému se stejnou funkcionalitou jako ovládání z dotykového displeje řídicího systému. | ks |  | 1 | 0
51 |  | PC Control | Naprogramování a úprava řídícího systému pro Ethernet ovládání z jakéhokoliv PC pomocí exploreru. | set |  | 2 | 0
52 |  | WiFi přípojný bod | WiFi AP - přípojný bod: instalace na strop, Podpora připojení 802.11a/b/g/n/ac, Napájení PoE, Frekv.2.4/5 GHz | ks |  | 1 | 0
53 |  | Switch s PoE | 26-portový Gigabit Switch. Minimální technické parametry: IPv6, PoE, 19" Rackmount | ks |  | 1 | 0
54 |  | Instalace | Demontáž stávající tehnologie, instalace zařízení, instalace kabelových tras. Oživení a naprogramování HW. | set |  | 1 | 0
Kabeláž
55 |  | Datová kabeláž Hlasovací systém | Datová kabeláž Hlasovací systém | set |  | 1 | 0
56 |  | Datová kabeláž pro HD SDI | Datová kabeláž HD SDI | m |  | 400 | 0
57 |  | FTP CAT6 kabel | Stíněný FTP kabel CAT6A | set |  | 1 | 0
58 |  | Reproduktorový kabel | Kabel CYSY 2x1,5 | set |  | 1 | 0
59 |  | Koaxiální kabeláž audio | Koaxiální stíněný kabel - 50 Ohm | m |  | 300 | 0
60 |  | Audio stereo symetrický | Kabel audio stereo symetrický, 2 stíněné páry | m |  | 100 | 0
61 |  | Kabeláž pro STA | Koaxiální stíněný kabel - 75 Ohm | m |  | 200 | 0
62 |  | Ostatní propojovací kabeláž | Ostatní propojovací kabeláž do racku, k přípojným místům, displejům … | set |  | 1 | 0
63 |  | Drobný instalační materiál | Drobný instalační materiál, propojovací kabeláž, patch panely, konektory a redukce…. | set |  | 1 | 0
Ostatní
64 |  | Instalační práce | Další práce (Vykládka/nakládka a stavba lešení. Úklid materiálu, nářadí, likvidace obalů.) | set |  | 1 | 0
65 |  | Instalační práce | Projektový managment (Obhlídky na místě, Konzultace, Kontrolní dny) | set |  | 1 | 0
66 |  | Instalační práce | Příprava, inženýring, předání, školení (Doplnění projektové dokumentace před akcí. Přejímka stavební připravenosti, převzetí místa instalace. Projektová dokumentace skutečného stavu. Předání díla. Zaškolení uživatele. Vedení instalace. Systémové testy.) | set |  | 1 | 0
67 |  | Instalační práce | Drobné stavební práce | set |  | 1 | 0
68 |  | Instalační práce | Drobný stavební materiál | set |  | 1 | 0
69 |  | Doprava | Doprava materiálu a zboží | set |  | 1 | 0
70 |  | Roční podpora | Roční podpora audio vizuálního a hlasovacího systému v rozsahu 14 člověko dnů. Profylaktická prohlídka a testování před zasedáním zastupitelstva kraje a zajištění provozu celého systému v době zasedání. | den |  | 12 | 0
AV technika - cena celkem | [6 empty] | 0