## Rozpočet
Příloha č. 6
Technická specifikace (včetně položkového rozpočtu)
NABÍDKA
Poř. č. | Název | Požadovaná technická specifikace | Nabízené zboží | Množství | Jednotka | Cena bez DPH | DPH | Celkem, vč.DPH
1. | Zahradní traktor víceúčelový | Typ pohonu: spalovací benzinový motor Výkon min. 10 – 17 kW (2800 – 3100 ot/min.) Zdvihový objem: min. 300-480 cm3 Baterie min. 18-24 Ah, olověná, elektrická instalace 12 V Nádrž na palivo min. 6 – 10 l Pneumatiky - přední 13x5,00-6 (př.15x5,00-6) - zadní 18x8,50-8 Výška sekání min. 3-9 cm, šířka sekání min. 100-120 cm, objem sběrného koše min. 250 – 340 l Provedení šasí – kov, počet nožů: min. 2 Rychlost pojezdu min.přibližná při 3000 ot/min.: elektromagnetická spojka mechan.převod: vpřed min. 1 - 5 stupeň (2,2; 3,8; 5,8; 6,4; 7,8 km/hod.) vzad (min. 2,8 km/hod.) hydrostat.převod: vpřed do 8,8 km/hod. vzad do 4,5 km/hod. Délka stroje min. 2200 – 2400 mm, bez koše 1750 – 1800 mm (rozteč kol 1140-1160) Šířka stroje min. 1000 – 1250 mm (rozteč kol 880-950 P+Z) Výška stroje min. 1050-1150 mm (k volantu 880-920 mm), stavitelná polohovací sedačka Hmotnost stroje 210 – 250 kg Přídavná zařízení - minimálně: 1) souprava předního závaží 2) souprava ochranného krytu 3) souprava pro uchycení přívěsu valník, provzdušňovač a radlici – závěsné tažné zařízení 4) ochranná plachta 5) nabíjecí zařízení pro baterii 6) souprava mulčovač (deflektor) pro rozdrcení (sečení) trávy bez koše 7) přídavná radlice na sníh |  | 1 | ks | 0 |  | 0
CELKEM | [7 empty] | 0