## REKAPITULACE
Akce : | Snížení energetické náročnosti budovy
Střední zdravotnické školy Beroun
Investor : | Střední zdravotnická škola, Beroun
Mládeže 1102, 266 01 Beroun
Stupeň : | Dokumentace pro územní rozhodnutí a stavební povolení
Datum : | 1.2016
D.1.4.1 Silnoproudé elektroinstalace
Celková rekapitulace - výkaz výměr
Svítidla včetně zdrojů a poplatku za recyklaci |  | 0
Svítidla montáže |  | 0
Elektroinstalace materiál |  | 0
Elektroinstalace montáže |  | 0
Dozbrojení rozvaděče krytu |  | 0
Celkem bez DPH |  | 0

## Svítidla
Svítidla včetně zdrojů, poplatku za recyklaci a montáže | [7 empty] | List č.1
index svítidla | vyobrazení svítidla | popis svítidla | m.j. | množství | cena za m.j. | celková cena | cena za montáž | celková cena za montáž
A |  | Lineární zářivkové svítidlo do rastrového podhledu, těleso svítidla - ocelový plech bíle lakovaný, bílý opálový kryt, světelný zdroj - 4x lineární zářivka 14W, napájení - 230V/50Hz, index krytí - IP40, třída izolace - I, výzbroj - svítidlo s elektronickým předřadníkem | ks | 21 | 0 | 0 | 0 | 0
B |  | Zářivkové svítidlo do podhledu, kruhový rámeček - hliníkový výlisek, bílý opálový kryt, reflektor - pokovený polykarbonát, světelný zdroj - 1x kompaktní zářivka 26W, napájení - 230V/50Hz, index krytí - IP20, třída izolace - I, výzbroj - svítidlo s elektronickým předřadníkem, montáž - do podhledu | ks | 1 | 0 | 0 | 0 | 0
C |  | Montůra - ocelový plech bíle lakovaný, kryt - kruhová bílá opálová čočka, světelný zdroj kompaktní zářivka 1x26W , napájení - 230V/50Hz, index krytí - IP20, třída izolace - I, výbava-elektronický předřadník, montáž - přisazené. | ks | 4 | 0 | 0 | 0 | 0
D |  | Zářivkové svítidlo přisazené, Odolný polykarbonát (PC) šedé barvy. Spojení s optickým krytem pomocí spon z polyamidu se skelným vláknem nebo pomocí kovových spon z nerezové oceli. Reflektor - ocelový plech povrchově upraven bílou práškovou barvou. Třída izolace I, IP65, světelný zdroj lineární zářivky 2 x 36W/230V s elektronickým předřadníkem, možnost montáže nouzového modulu. | ks | 49 | 0 | 0 | 0 | 0
E |  | Montůra - ocelový plech barva černá, kryt - kruhová bílá opálová čočka, světelný zdroj - 1x kompaktní zářivka 26W, napájení - 230V/50Hz, index krytí - IP44, třída izolace - I, výzbroj - svítidlo s elektronickým předřadníkem, montáž - přisazené | ks | 14 | 0 | 0 | 0 | 0
Svítidla včetně zdrojů, poplatku za recyklaci a montáže | [7 empty] | List č.2
index svítidla | vyobrazení svítidla | popis svítidla | m.j. | množství | cena za m.j. | celková cena | cena za montáž | celková cena za montáž
F |  | Světlomet s čidlem pohybu záběr 120° dosah 10m, čas 5s-15min, mat hliník, povrch šedá, 30W LED COB, denní bílá 5500K, 2400lm/cca 120W žár, Ra75, 230V, IP54, 230x200x135mm | ks | 5 | 0 | 0 | 0 | 0
H |  | Těleso svítidla - ocelový plech bíle lakovaný, vysoce leštěná parabolická mřížka, světelný zdroj - 4x lineární zářivka 14W, napájení - 230V/50Hz, index krytí - IP20, třída izolace - I, výzbroj - svítidlo s elektronickým předřadníkem, montáž - vestavné do rastrového podhledu | ks | 2 | 0 | 0 | 0 | 0
N |  | Těleso svítidla - samozhášivý plast s optickým krytem, vodiče - 850°C, baterie - Ni-Cd, samostatnost - 1hod, příkon - 3VA, pozorovací vzdálenost 35m, napájení - 230V/50Hz, doba potřebná k nabití 12hod/1hod provozní, index krytí - IP65, výbava - autotest, montáž - přisazené na zeď | ks | 1 | 0 | 0 | 0 | 0
Nozový modul |  | Nouzový modul pro univerzální využití, baterie - Ni-Cd, samostatnost - 1hod, příkon - 7VA, napájení - 230V/50Hz, doba potřebná k nabití 12hod/1hod provozní, výbava - autotest | ks | 3 | 0 | 0 | 0 | 0
|  | Demontáž a likvidace stávajících svítidel | ks | 56 |  |  | 0 | 0
|  | Demontáž, vyčištění a likvidace stávajících svítidel ve stávající zubní ordinaci | ks | 23 |  |  | 0 | 0
|  | Celkem |  |  |  | 0 |  | 0
|  | Drobný pomocný materiál 3% |  | 3 | 0 | 0
|  | Přesun materiálu 2,5% |  | 2.5 | 0 | 0
|  | Celkový součet |  |  |  | 0 |  | 0

## Elektroinstalace a rozvaděč
Elektroinstalace materiál a montáže
p.č. | popis materiál | m.j. | množství | cena za m.j. | celková cena | cena za montáž | celková cena za montáž
1 | Krabice elektroinstalační odbočná, nástěnné provedení IP54 | ks | 41 | 0 | 0 | 0 | 0
2 | Kabel CYKY 2Ax1,5 | m | 35 | 0 | 0 | 0 | 0
3 | Kabel CYKY 3Ax1,5 | m | 20 | 0 | 0 | 0 | 0
4 | Kabel CYKY 3Cx1,5 | m | 125 | 0 | 0 | 0 | 0
5 | Kabel CYKY 5Cx1,5 | m | 185 | 0 | 0 | 0 | 0
6 | Spínač jednofázový v provedení na omítku, 10A/230V, barva bílá, plastové provedení, samozhášivé, zapojení 1 , krytí IP44 | ks | 6 | 0 | 0 | 0 | 0
7 | Spínač jednofázový v provedení na omítku, 10A/230V, barva bílá, plastové provedení, samozhášivé, zapojení 6 , krytí IP44 | ks | 2 | 0 | 0 | 0 | 0
8 | El.instal. trubka PE20 pevná + příchytky | m | 55 | 0 | 0 | 0 | 0
9 | Příchytka pro 1 kabel - 6710+SB6,3x35 | ks | 280 | 0 | 0 | 0 | 0
10 | Hmoždinka HM8 + vrut | ks | 54 | 0 | 0 | 0 | 0
11 | Ochrana stávajícího kabelu telefonní přépojky (zavedení do nové chráničky monoflex a její kotvení ke stávající fasádě | m | 45 | 0 | 0 | 0 | 0
12 | Průraz cihelnou zdí 300-500mm. Včetně úklidu sutě. | ks | 14 |  |  | 0 | 0
13 | Ukončení kabelu do 3x4mm2 | ks | 2 |  |  | 0 | 0
14 | Ukončení kabelu do 5x4mm2 | ks | 2 |  |  | 0 | 0
15 | Demontáž a ekologická likvidace stávajících elektroinstalcí | ks | 1 |  |  | 0 | 0
16 | Vypracování dokumentace skutečného provedení | ks | 1 |  |  | 0 | 0
17 | Revize el. zařízení | ks | 1 |  |  | 0 | 0
18 | Zkouška a prohlídka rozvodných zařízení | ks | 1 |  |  | 0 | 0
19 | Proškolení obsluhy | ks | 1 |  |  | 0 | 0
20 | Přesun materiálu | ks | 1 |  |  | 0 | 0
21 | Celkem |  |  |  | 0 |  | 0
Dozbrojení rozvaděče krytu (10kA)
P.Č. | Popis | MJ | Množství celkem | Jedn. cena za materiál | Cena celkem za materiál | Jedn. cena za montáž | Cena celkem za montáž
1 | Jistič jednopólový B2/1 | ks | 1 | 0 | 0 | 0 | 0
2 | Jistič jednopólový B10/1 | ks | 3 | 0 | 0 | 0 | 0
3 | Dstykač instalační 20A/1Z/230V | ks | 2 | 0 | 0 | 0 | 0
4 | Popis přístrojů a okruhů | ks | 10 | 0 | 0 | 0 | 0
5 | Drobný pomocný materiál | ks | 1 | 0 | 0 | 0 | 0
6 | Protokol o kusové zkoušce a kompletnosti rozvaděče | ks | 1 |  |  | 0 | 0
7 | Celkový součet |  |  |  | 0 |  | 0
8 | Celkový součet za materiál a montáž | [5 empty] | 0