## Rekapitulace-
Projektové služby elektro, Červené Vršky 2089, 2601 Benešov
tel./fax 317 728 228, mobil 602 352 731
ozn.stavby: 084-15
název akce: Úpory energií na SZŠ Beroun SO.01 - bleskosvod
objekt: Bleskosvod
Rekapitulace ceny bleskosvod
p.č. |  | % | základ | cena /Kč/
1 | materiál elektromontážní |  |  |  |  | 13
2 | prořez | 5 |  |  |  | 14
3 | materiál podružný | 3 |  |  |  | 15
4 | materiál zemní |  |  |  |  | 17
5 | elektromontáže |  |  |  | 0 | 18
6 | zemní práce |  |  |  | 0 | 21
7 | PPV pro elektromontáže | 2 |  |  |  | 22
8 | PPV pro zemní práce | 1 |  |  |  | 23
9 | materiál+výkony celkem |  |  |  |  | 26
10 | NÁKLADY hl.III celkem |  |  |  | 0 | 28
11 | zařízení staveniště | 3.25 |  |  |  | 30
12 | NÁKLADY hl.VI celkem |  |  |  | 0 | 33
13 | revize |  |  |  |  | 36
14 | NÁKLADY hl.XI celkem |  |  |  | 0 | 41
15 | CENA bez DPH (Kč) |  |  |  |  | 44
Datum: 11.2015
Vypracoval: Pavel Mohr

## Soupis položek-
Projektové služby elektro, Červené Vršky 2089, 2601 Benešov
tel./fax 317 728 228, mobil 602 352 731
ozn.stavby: 084-15
název akce: Úpory energií na SZŠ Beroun SO.01 - bleskosvod
objekt: Bleskosvod
Soupis položek bleskosvod
p.č. | č.položky | popis položky | mj. | množství | cena/mj. | cena celkem | Nh/mj. | Nh celkem | DPH | VKP | TC | kap.
Materiál elektromontážní
1 | 295001 | vedení FeZn 30/4 (0,96kg/m) | m | 85 |  |  |  |  | S | * |  | ME
2 | 295011 | vedení FeZn pr.10mm(0,63kg/m) | m | 35 |  |  |  |  | S | * |  | ME
3 | 295012 | vedení FeZn pr.8mm(0,40kg/m) | m | 40 |  |  |  |  | S | * |  | ME
4 | 295012 | vedení FeZn pr.8mm(0,40kg/m) | m | 135 |  |  |  |  | S | * |  | ME
5 | 295221 | jímací tyč hladká JR1,0 FeZn pr.19/1000mm | ks | 6 |  |  |  |  | S | * |  | ME
6 | 295251 | ochranná stříška jímače OSH FeZn horní | ks | 6 |  |  |  |  | S |  |  | ME
7 | 295252 | ochranná stříška jímače OSD FeZn dolní | ks | 6 |  |  |  |  | S |  |  | ME
8 | 295411 | svorka k jímací tyči SJ1 4šrouby FeZn | ks | 6 |  |  |  |  | S |  |  | ME
9 | 295891 | podstavec k jímací tyči beton/PB9 | ks | 6 |  |  |  |  | S | * |  | ME
10 | 295894 | podložka plast k podstavci PB9 | ks | 6 |  |  |  |  | S |  |  | ME
11 | 295351 | podpěra vedení na ploché střechy PV21c 0,9kg plast | ks | 125 |  |  |  |  | S | * |  | ME
12 | 295313 | podpěra vedení do zdiva PV1a20 200mm FeZn | ks | 18 |  |  |  |  | S | * |  | ME
13 | 295401 | svorka univerzální SU FeZn | ks | 51 |  |  |  |  | S | * |  | ME
14 | 295406 | svorka křížová SK FeZn | ks | 2 |  |  |  |  | S | * |  | ME
15 | 295414 | svorka na okapní žlaby SOa 4šrouby FeZn | ks | 9 |  |  |  |  | S | * |  | ME
16 | 295432 | svorka zkušební SZb 2třmeny FeZn litá | ks | 8 |  |  |  |  | S | * |  | ME
17 | 295452 | ochranný úhelník svodu OU délka 2,0m | ks | 8 |  |  |  |  | S | * |  | ME
18 | 295462 | držák úhelníku DOUa 200mm FeZn středový do zdiva | ks | 16 |  |  |  |  | S | * |  | ME
19 | 295882 | označovací štítek zemního svodu | ks | 16 |  |  |  |  | S | * |  | ME
20 | 902005 | Souprava QUICK-WELD pro svařování zemničů FeZn | ks | 10 |  |  |  |  | S | * |  | ME
|  | součet | [9 empty] | ME
Materiál zemní
21 | 46221 | asfalt 80 | kg | 2 |  |  |  |  | S |  |  | MZ
|  | součet | [9 empty] | MZ
Elektromontáže
22 | 210220021 | uzemňov.vedení v zemi úplná mtž FeZn do 120mm2 | m | 85 |  |  |  |  | S |  |  | CE
23 | 210220101 | svod vč.podpěr drát do pr.10mm | m | 35 |  |  |  |  | S |  |  | CE
24 | 210220441 | ochrana zemní svorky asfaltovým nátěrem | ks | 10 |  |  |  |  | S | * |  | CE
25 | 210220101 | svod vč.podpěr drát do pr.10mm | m | 40 |  |  |  |  | S |  |  | CE
26 | 210220002 | uzemňov.vedení na povrchu úplná mtž FeZn pr.10mm | m | 135 |  |  |  |  | S |  |  | CE
27 | 210220231 | jímací tyč do 3m montáž na stojan | ks | 6 |  |  |  |  | S |  |  | CE
28 | 210220301 | svorka hromosvodová do 2 šroubů | ks | 51 |  |  |  |  | S |  |  | CE
29 | 210220302 | svorka hromosvodová do 4 šroubů | ks | 2 |  |  |  |  | S |  |  | CE
30 | 210220302 | svorka hromosvodová do 4 šroubů | ks | 9 |  |  |  |  | S |  |  | CE
31 | 210220302 | svorka hromosvodová do 4 šroubů | ks | 8 |  |  |  |  | S |  |  | CE
32 | 210220372 | ochranný úhelník nebo trubka/ držáky do zdiva | ks | 8 |  |  |  |  | S |  |  | CE
33 | 210220401 | označení svodu štítkem | ks | 16 |  |  |  |  | S |  |  | CE
34 | 210992235 | svařování zemničů QUICK-WELD | ks | 10 |  |  |  |  | S |  |  | CE
|  | součet | [9 empty] | CE
Zemní práce
35 | 460200153 | výkop kabel.rýhy šířka 35/hloubka 70cm tz.3/ko1.0 | m | 110 |  |  |  |  | S | * |  | CZ
36 | 460560153 | zához kabelové rýhy šířka 35/hloubka 70cm tz.3 | m | 110 |  |  |  |  | S |  |  | CZ
37 | 460620013 | provizorní úprava terénu třída zeminy 3 | m2 | 38.5 |  |  |  |  | S |  |  | CZ
|  | součet | [9 empty] | CZ
Datum: 11.2015
Vypracoval: Pavel Mohr