## Sheet1
|  | Aspe |  |  | Firma: |  | 4roads s.r.o. | [17 empty] | Strana: |  | 1
|  | 3.6.1.7 | [17 empty] | Datum: |  |  | 2018-10-03 |  | Čas: | 0.78987
SOUPIS PRACÍ
|  |  |  | Stavba: | [6 empty] | 09_2018 |  | SILNICE II/101 UNHOŠŤ - ČERVENÝ ÚJEZD
|  |  |  | Objekt: | [6 empty] | 001 |  | VŠEOBECNÉ POLOŽKY
|  |  |  | Rozpočet: | [6 empty] | 001 |  | VŠEOBECNÉ POLOŽKY
|  |  |  | Objednavatel: | [7 empty] | Středočeský kraj, Zborovská 81/11, 150 21 Praha 5
|  |  |  | Zhotovitel dokumentace: | [7 empty] | APIS, s.r.o.
|  |  |  | Zhotovitel: | [7 empty] | 4roads s.r.o.
[5 empty] | Základní cena: | [9 empty] | ____________ |  |  | Kč
[9 empty] | Cena celková: | [5 empty] | ____________ |  |  | Kč
[9 empty] | DPH: | [5 empty] | ____________ |  |  | Kč
[9 empty] | Cena s daní: | [5 empty] | ____________ |  |  | Kč
[6 empty] | Měrné jednotky: | [7 empty] | KM
[6 empty] | Počet měrných jednotek: | [7 empty] | 1
[6 empty] | Náklad na měrnou jednotku: | [8 empty] | ____________ |  |  | Kč
[6 empty] | Zatřídění JKSO: | [7 empty] | 822 23 Silnice II. třídy
|  |  |  | Vypracoval zadání: | [11 empty] | Vypracoval nabídku:
|  |  |  | Datum zadání: | [11 empty] | Datum vypracování nabídky:
|  | 0 |  |  |  |  | Všeobecné konstrukce a práce
| 1 |  | 02510 |  |  |  |  | ZKOUŠENÍ MATERIÁLŮ ZKUŠEBNOU ZHOTOVITELE | [8 empty] | KČ | 1 | ____________ |  |  |  |  | ____________
1=1,000 [A]
| 2 |  | 02620 |  |  |  |  | ZKOUŠENÍ MATERIÁLU NEZÁVISLOU ZKUŠEBNOU | [8 empty] | KČ | 1 | ____________ |  |  |  |  | ____________
1=1,000 [A]
| 3 |  | 02720 |  |  |  |  | POMOC PRÁCE ZŘÍZ NEBO ZAJIŠŤ REGULACI A OCHRANU DOPRAVY | [8 empty] | KČ | 1 | ____________ |  |  |  |  | ____________
DIO - kompletem 1=1,000 [A]
| 4 |  | 02851 |  |  |  |  | PRŮZKUMNÉ PRÁCE DIAGNOSTIKY KONSTRUKCÍ NA POVRCHU | [8 empty] | KČ | 1 | ____________ |  |  |  |  | ____________
videozáznam a pasportizace bjízdných tras 1=1,000 [A]
| 5 |  | 02910 |  |  |  |  | OSTATNÍ POŽADAVKY - ZEMĚMĚŘIČSKÁ MĚŘENÍ | [8 empty] | KČ | 1 | ____________ |  |  |  |  | ____________
zaměření skutečného provedení stavby 1=1,000 [A]
| 6 |  | 02910J |  |  |  |  | OSTATNÍ POŽADAVKY - OPRAVY OBJÍZDNÝCH TRAS | [8 empty] | KČ | 1 | ____________ |  |  |  |  | ____________
výtluky, znehodnocený kryt na objízdných trasách 1=1,000 [A]
| 7 |  | 02940 |  |  |  |  | OSTATNÍ POŽADAVKY - VYPRACOVÁNÍ DOKUMENTACE RDS | [8 empty] | KČ | 1 | ____________ |  |  |  |  | ____________
1=1,000 [A]
| 8 |  | 02944 |  |  |  |  | OSTAT POŽADAVKY - DOKUMENTACE SKUTEČ PROVEDENÍ (4 vyhotvení) | [8 empty] | KČ | 1 | ____________ |  |  |  |  | ____________
1=1,000 [A]
| 9 |  | 029611 |  |  |  |  | OSTATNÍ POŽADAVKY - INFORMAČNÍ TABULE | [8 empty] | KPL | 1 | ____________ |  |  |  |  | ____________
2=2,000 [E] bilboard po dobu výstavby 1=1,000 [F] pamětní deska (žulový sloupek o rozměrech 25x25x80 cm, osazený do betonového lože, horní hrana zkosená + pamětní deska o rozměrech min. 400x300mm. detailní návrh desky, materiál a umístění předloží dodavatel stavby ke schválení objednateli). Publicita dle podmínek IROP
| 10 |  | 03100 |  |  |  |  | ZAŘÍZENÍ STAVENIŠTĚ - ZŘÍZENÍ, PROVOZ, DEMONTÁŽ | [8 empty] | KČ | 1 | ____________ |  |  |  |  | ____________
1=1,000 [A]
| 11 |  | 03710C |  |  |  |  | PASPORTIZACE/REKOGNOSKACE OBJÍZDNÝCH TRAS | [8 empty] | KČ | 1 | ____________ |  |  |  |  | ____________
1=1,000 [A]
|  | 0 |  |  |  |  | Všeobecné konstrukce a práce | [13 empty] | ____________
|  | 1 |  |  |  |  | Zemní práce
| 12 |  | 18472 |  |  |  |  | OŠETŘENÍ DŘEVIN SOLITERNÍCH | [8 empty] | KUS | 90 | ____________ |  |  |  |  | ____________
ochrana dřevin a mimolesní zeleně 90=90,000 [A]
|  | 1 |  |  |  |  | Zemní práce | [13 empty] | ____________
| Celkem: | [20 empty] | ____________
SOUPIS PRACÍ
|  |  |  | Stavba: | [6 empty] | 09_2018 |  | SILNICE II/101 UNHOŠŤ - ČERVENÝ ÚJEZD
|  |  |  | Objekt: | [6 empty] | 020 |  | PŘÍPRAVA ÚZEMÍ
|  |  |  | Rozpočet: | [6 empty] | 020 |  | PŘÍPRAVA ÚZEMÍ
|  |  |  | Objednavatel: | [7 empty] | Středočeský kraj, Zborovská 81/11, 150 21 Praha 5
|  |  |  | Zhotovitel dokumentace: | [7 empty] | APIS, s.r.o.
|  |  |  | Zhotovitel: | [7 empty] | 4roads s.r.o.
[5 empty] | Základní cena: | [9 empty] | ____________ |  |  | Kč
[9 empty] | Cena celková: | [5 empty] | ____________ |  |  | Kč
[9 empty] | DPH: | [5 empty] | ____________ |  |  | Kč
[9 empty] | Cena s daní: | [5 empty] | ____________ |  |  | Kč
[6 empty] | Měrné jednotky: | [7 empty] | KM
[6 empty] | Počet měrných jednotek: | [7 empty] | 1
[6 empty] | Náklad na měrnou jednotku: | [8 empty] | ____________ |  |  | Kč
[6 empty] | Zatřídění JKSO: | [7 empty] | 822 23 Silnice II. třídy
|  |  |  | Vypracoval zadání: | [11 empty] | Vypracoval nabídku:
|  |  |  | Datum zadání: | [11 empty] | Datum vypracování nabídky:
|  | 0 |  |  |  |  | Všeobecné konstrukce a práce
| 1 |  | 014102 R |  |  |  |  | POPLATKY ZA SKLÁDKU | [8 empty] | T | 0.12 | ____________ |  |  |  |  | ____________
DZ dle polo. 914133 8ks*0,015t=0,120 [F] Celkem: F=0,120 [G]
|  | 0 |  |  |  |  | Všeobecné konstrukce a práce | [13 empty] | ____________
|  | 1 |  |  |  |  | Zemní práce
| 2 |  | 112014 |  |  |  |  | KÁCENÍ STROMŮ D KMENE DO 0,5M S ODSTRANĚNÍM PAŘEZŮ, ODVOZ DO 20KM | [8 empty] | KUS | 7 | ____________ |  |  |  |  | ____________
s odvozem a uložením na místo určené dodavatelem stavby, odvozná vzdálenost 20 km štěpkování větví frézování pařezů 3 x strom průměr 0,20 m 2 x strom průměr 0,15 m 1 x strom průměr 0,10 m 7=7,000 [A]
| 3 |  | 184215 R |  |  |  |  | VYSAZOVÁNÍ STROMŮ OBV KMENE DO 16 CM S BALEM VČETNĚ VÝKOPU JAMKY | [8 empty] | KUS | 20 | ____________ |  |  |  |  | ____________
vysazování listnatých stromů špičáků s balem 1,5 násobek balu výpěstku + jamka + hnojivo anorganické 4 ks + 5 kg kompostu + kůl + zálivka - náhradní výsadba 20=20,000 [A]
| 4 |  | 18471 |  |  |  |  | OŠETŘENÍ DŘEVIN VE SKUPINÁCH | [8 empty] | M2 | 20 | ____________ |  |  |  |  | ____________
ošetření stromů - náhradní výsadba 20=20,000 [A]
| 5 |  | 18482 |  |  |  |  | OCHRANA STROMŮ ŠPIČÁKŮ PROTI OKUSU CHRÁNIČKOU | [8 empty] | M2 | 6 | ____________ |  |  |  |  | ____________
ochrana stroů špičáků proti okusu chráničkou - náhradní výsadba 20*0,6*0,5=6,000 [A]
| 6 |  | 184E2 |  |  |  |  | PŘESAZOVÁNÍ STROMŮ | [8 empty] | KUS | 20 | ____________ |  |  |  |  | ____________
včetně hloubení jamek, hnojení, zálivky, kůly ke stromu a veškerý materiál s tím související a přesun 20=20,000 [A]
|  | 1 |  |  |  |  | Zemní práce | [13 empty] | ____________
|  | 9 |  |  |  |  | Ostatní konstrukce a práce
| 7 |  | 914133 |  |  |  |  | DOPRAVNÍ ZNAČKY ZÁKLADNÍ VELIKOSTI OCELOVÉ FÓLIE TŘ 2 - DEMONTÁŽ | [8 empty] | KUS | 8 | ____________ |  |  |  |  | ____________
odvoz a uložení na místo určené dodavatelem stavby IS12a 2=2,000 [A] IS12b 2=2,000 [B] P1 1=1,000 [C] E2b 1=1,000 [D] IS14 2=2,000 [E] Celkem: A+B+C+D+E=8,000 [F]
|  | 9 |  |  |  |  | Ostatní konstrukce a práce | [13 empty] | ____________
| Celkem: | [20 empty] | ____________
SOUPIS PRACÍ
|  |  |  | Stavba: | [6 empty] | 09_2018 |  | SILNICE II/101 UNHOŠŤ - ČERVENÝ ÚJEZD
|  |  |  | Objekt: | [6 empty] | 101.1 |  | SILNICE II/101, k.ú. Unhošť (774499), Červený Újezd (621200)
|  |  |  | Rozpočet: | [6 empty] | 101.1 |  | SILNICE II/101, k.ú. Unhošť (774499), Červený Újezd (621200)
|  |  |  | Objednavatel: | [7 empty] | Středočeský kraj, Zborovská 81/11, 150 21 Praha 5
|  |  |  | Zhotovitel dokumentace: | [7 empty] | APIS, s.r.o.
|  |  |  | Zhotovitel: | [7 empty] | 4roads s.r.o.
[5 empty] | Základní cena: | [9 empty] | ____________ |  |  | Kč
[9 empty] | Cena celková: | [5 empty] | ____________ |  |  | Kč
[9 empty] | DPH: | [5 empty] | ____________ |  |  | Kč
[9 empty] | Cena s daní: | [5 empty] | ____________ |  |  | Kč
[6 empty] | Měrné jednotky: | [7 empty] | KM
[6 empty] | Počet měrných jednotek: | [7 empty] | 1
[6 empty] | Náklad na měrnou jednotku: | [8 empty] | ____________ |  |  | Kč
[6 empty] | Zatřídění JKSO: | [7 empty] | 822 23 Silnice II. třídy
|  |  |  | Vypracoval zadání: | [11 empty] | Vypracoval nabídku:
|  |  |  | Datum zadání: | [11 empty] | Datum vypracování nabídky:
|  | 0 |  |  |  |  | Všeobecné konstrukce a práce
| 1 |  | 014102 |  |  |  |  | POPLATKY ZA SKLÁDKU | [8 empty] | T | 3492.849 | ____________ |  |  |  |  | ____________
odkop (výkop) 1706*1,5=2 559,000 [A] odhumusování 619*1,5=928,500 [B] dle položky 12960 2,0*1,5=3,000 [D] dle položky 129946R 17,0*3,14*0,200*0,200*1,1=2,349 [F] Celkem: A+B+D+F=3 492,849 [G]
| 2 |  | 014102 R |  |  |  |  | POPLATKY ZA SKLÁDKU | [8 empty] | T | 12.35 | ____________ |  |  |  |  | ____________
dle položky 966168 - bourání čel železobeton 5,5*2,1=11,550 [A] dle položky 911A3 4,0*0,20=0,800 [C] Celkem: A+C=12,350 [D]
| 3 |  | 014132 |  |  |  |  | POPLATKY ZA SKLÁDKU TYP S-NO (NEBEZPEČNÝ ODPAD) | [8 empty] | T | 239.616 | ____________ |  |  |  |  | ____________
vrsta z PM (provedení zkoušek na přítomnost PAU) dle položky 11333 1872*0,08*1,6t/m3=239,616 [A]
|  | 0 |  |  |  |  | Všeobecné konstrukce a práce | [13 empty] | ____________
|  | 1 |  |  |  |  | Zemní práce
| 4 |  | 11130J |  |  |  |  | SEJMUTÍ DRNU, ODVOZ do 20 km | [8 empty] | M2 | 6190 | ____________ |  |  |  |  | ____________
odhumusování 619/0,1=6 190,000 [A]
| 5 |  | 11333 |  |  |  |  | ODSTRANĚNÍ PODKLADU VOZOVEK A CHODNÍKŮ S ASFALT POJIVEM | [8 empty] | M3 | 149.76 | ____________ |  |  |  |  | ____________
s odvozem a uložením na skládku určenou dodavatelem stavby (provedení zkoušek na přítomnost PAU) odstranění 80 mm PM 1872*0,08=149,760 [A]
| 6 |  | 11372 |  |  |  |  | FRÉZOVÁNÍ VOZOVEK ASFALTOVÝCH | [8 empty] | M3 | 1053 | ____________ |  |  |  |  | ____________
frézování tl. 0,04m 8775*0,04=351,000 [A] frézování tl. 0,08m 8775*0,08=702,000 [B] odkup zhotovitelem dle platných ceníků KSÚS Celkem: A+B=1 053,000 [C]
| 7 |  | 113764 |  |  |  |  | FRÉZOVÁNÍ DRÁŽKY PRŮŘEZU DO 400MM2 V ASFALTOVÉ VOZOVCE | [8 empty] | M | 55 | ____________ |  |  |  |  | ____________
55=55,000 [A]
| 8 |  | 125738 |  |  |  |  | VYKOPÁVKY ZE ZEMNÍKŮ A SKLÁDEK TŘ. I, ODVOZ DO 20KM | [8 empty] | M3 | 1707 | ____________ |  |  |  |  | ____________
zeminy vhodné dle ČSN 736133 pro násyp, včetně dovozu 1675=1 675,000 [A] dosyp krajnice 32=32,000 [B] Celkem: A+B=1 707,000 [C]
| 9 |  | 125738J |  |  |  |  | VYKOPÁVKY, ODVOZ DO 20KM | [8 empty] | M3 | 1706 | ____________ |  |  |  |  | ____________
odvoz na skládku určenou dodavatelem stavby odkop 1706=1 706,000 [A]
| 10 |  | 12573J |  |  |  |  | VYKOPÁVKY ZE ZEMNÍKŮ A SKLÁDEK TŘ. I - ORNICE | [8 empty] | M3 | 434 | ____________ |  |  |  |  | ____________
včetně dovozu a nákupu 434=434,000 [A]
| 11 |  | 12960 |  |  |  |  | ČIŠTĚNÍ VODOTEČÍ A MELIORAČ KANÁLŮ OD NÁNOSŮ | [8 empty] | M3 | 2 | ____________ |  |  |  |  | ____________
s odvozem na místo určené dodavatelem stavby, 20 km propustek č.1 10,0*0,1=1,000 [A] propustek č.2 10,0*0,1=1,000 [B] Celkem: A+B=2,000 [C]
| 12 |  | 129946 R |  |  |  |  | ČIŠTĚNÍ POTRUBÍ DN DO 400MM | [8 empty] | M | 17 | ____________ |  |  |  |  | ____________
čištění propustků odvoz vyčištěného materiálu, cca 20 km 17=17,000 [A]
| 13 |  | 17110 |  |  |  |  | ULOŽENÍ SYPANINY DO NÁSYPŮ SE ZHUTNĚNÍM | [8 empty] | M3 | 32 | ____________ |  |  |  |  | ____________
výkopek na dosypávku krajnice - vhodná zemina 32=32,000 [A]
| 14 |  | 171102 |  |  |  |  | ULOŽENÍ SYPANINY DO NÁSYPŮ SE ZHUTNĚNÍM NA 97% PS | [8 empty] | M3 | 1675 | ____________ |  |  |  |  | ____________
násyp 1675=1 675,000 [A]
| 15 |  | 17180 R |  |  |  |  | ULOŽENÍ SYPANINY DO NÁSYPŮ Z NAKUPOVANÝCH MATERIÁLŮ, SE ZHUTNĚNÍM 100% ps | [8 empty] | M3 | 597 | ____________ |  |  |  |  | ____________
dokup vhodného materiálu na doplnění recyklovaných vrstev - bude čerpáno se souhlasem TDI 597=597,000 [A]
| 16 |  | 18110 |  |  |  |  | ÚPRAVA PLÁNĚ SE ZHUTNĚNÍM V HORNINĚ TŘ. I | [8 empty] | M2 | 24 | ____________ |  |  |  |  | ____________
propustek č.1, terénní úpravy + svahování kolem čela propustku 12=12,000 [A] propustek č.2 12=12,000 [B] Celkem: A+B=24,000 [C]
| 17 |  | 18220 |  |  |  |  | ROZPROSTŘENÍ ORNICE VE SVAHU | [8 empty] | M3 | 434 | ____________ |  |  |  |  | ____________
434=434,000 [A]
| 18 |  | 18231 |  |  |  |  | ROZPROSTŘENÍ ORNICE V ROVINĚ V TL DO 0,10M | [8 empty] | M2 | 20 | ____________ |  |  |  |  | ____________
propustek č.1 10=10,000 [A] propustek č.2 10=10,000 [B] Celkem: A+B=20,000 [C]
| 19 |  | 18241 |  |  |  |  | ZALOŽENÍ TRÁVNÍKU RUČNÍM VÝSEVEM | [8 empty] | M2 | 4386 | ____________ |  |  |  |  | ____________
včetně zalití 4366=4 366,000 [A] propustek č.1 10=10,000 [D] propustek č.2 10=10,000 [B] Celkem: A+D+B=4 386,000 [E]
| 20 |  | 18247 |  |  |  |  | OŠETŘOVÁNÍ TRÁVNÍKU | [8 empty] | M2 | 13158 | ____________ |  |  |  |  | ____________
3 x pokosení a shrabání včetně odvozu 4366*3=13 098,000 [A] propustek č.1 10*3=30,000 [D] propustek č.2 10*3=30,000 [B] Celkem: A+D+B=13 158,000 [E]
| 21 |  | 183511 |  |  |  |  | CHEMICKÉ ODPLEVELENÍ CELOPLOŠNÉ | [8 empty] | M2 | 4366 | ____________ |  |  |  |  | ____________
4366=4 366,000 [A]
| 22 |  | 45157 |  |  |  |  | PODKLADNÍ A VÝPLŇOVÉ VRSTVY Z KAMENIVA TĚŽENÉHO | [8 empty] | M3 | 0.96 | ____________ |  |  |  |  | ____________
propustek č.1+2 0,8*0,3*2,0*2=0,960 [A]
|  | 1 |  |  |  |  | Zemní práce | [13 empty] | ____________
|  | 2 |  |  |  |  | Základy
| 23 |  | 21566 R |  |  |  |  | ÚPRAVA PODLOŽÍ HYDRAULICKÝMI POJIVY HL. DO 0,5M - VČETNĚ REPROFILACE | [8 empty] | M2 | 9640 | ____________ |  |  |  |  | ____________
recyklace za studena na místě RS-CA C3/4 200 mm s provedením reprofilace a zhutněním dle TP 208 - min. 2 pojezdy: 1. Homogenizace materiálu podkladní vrstvy 2. Reprofilace a recyklace s doplněím pojiva vhodného materiálu s případným předrcením kameniva v bubnovém drtiči. Zbroušení stabilizacev místech klopení. 9640=9 640,000 [A]
|  | 2 |  |  |  |  | Základy | [13 empty] | ____________
|  | 4 |  |  |  |  | Vodorovné konstrukce
| 24 |  | 451314 |  |  |  |  | PODKLADNÍ A VÝPLŇOVÉ VRSTVY Z PROSTÉHO BETONU C25/30 - XF3 | [8 empty] | M3 | 35.2 | ____________ |  |  |  |  | ____________
betonové lože, včetně prahu- propustku C25/30 - XF3, tl. 0,15 m 32=32,000 [A] betonové lože tl. 0,10 m - propustky 16*0,10=1,600 [B] propustek č.1+2 16*0,1=1,600 [D] Celkem: A+B+D=35,200 [E]
| 25 |  | 465512 |  |  |  |  | DLAŽBY Z LOMOVÉHO KAMENE NA MC | [8 empty] | M3 | 2.4 | ____________ |  |  |  |  | ____________
odláždění propustků pod sjezdy kompletní provedení včetně spárování MC 25-XF4 tl. 0,15m 16*0,15=2,400 [A]
| 26 |  | 465922 |  |  |  |  | DLAŽBY Z BETONOVÝCH DLAŽDIC NA MC | [8 empty] | M2 | 16 | ____________ |  |  |  |  | ____________
propustek č.1 dlážděn z betonových žlabovek a dlažby 8=8,000 [A] propustek č.2 8=8,000 [B] Celkem: A+B=16,000 [C]
|  | 4 |  |  |  |  | Vodorovné konstrukce | [13 empty] | ____________
|  | 5 |  |  |  |  | Komunikace
| 27 |  | 56960 |  |  |  |  | ZPEVNĚNÍ KRAJNIC Z RECYKLOVANÉHO MATERIÁLU | [8 empty] | M3 | 1734 | ____________ |  |  |  |  | ____________
1734=1 734,000 [A]
| 28 |  | 572212 |  |  |  |  | SPOJOVACÍ POSTŘIK Z MODIFIK ASFALTU DO 0,5KG/M2 | [8 empty] | M2 | 17860 | ____________ |  |  |  |  | ____________
spojovací postřik modifikovaný PS-CP 0,35 kg/m2 8796+9064=17 860,000 [A]
| 29 |  | 572222 |  |  |  |  | SPOJOVACÍ POSTŘIK Z MODIFIK ASFALTU DO 1,0KG/M2 | [8 empty] | M2 | 9640 | ____________ |  |  |  |  | ____________
spojovací postřik PS-C 0,6kg/m2 9640=9 640,000 [A]
| 30 |  | 57475 |  |  |  |  | VOZOVKOVÉ VÝZTUŽNÉ VRSTVY Z GEOMŘÍŽOVINY | [8 empty] | M2 | 5344 | ____________ |  |  |  |  | ____________
geokompozit v šíři 2 m od kraje vrstvy ACP pevnost 100kN s polymerním potahem vláken s min. velikostí oka 25x25 mm dle TP 115 147. 5344=5 344,000 [A]
| 31 |  | 574B34 |  |  |  |  | ASFALTOVÝ BETON PRO OBRUSNÉ VRSTVY MODIFIK ACO 11S PMB 45/80, tl. 40MM | [8 empty] | M2 | 8608 | ____________ |  |  |  |  | ____________
8608=8 608,000 [A]
| 32 |  | 574C78 |  |  |  |  | ASFALTOVÝ BETON PRO LOŽNÍ VRSTVY ACL 22+, PMB 25/55-60, tl. 80MM | [8 empty] | M2 | 8851 | ____________ |  |  |  |  | ____________
8851=8 851,000 [A]
| 33 |  | 574E88 |  |  |  |  | ASFALTOVÝ BETON PRO PODKLADNÍ VRSTVY ACP 22+,B50/70, tl. 90MM | [8 empty] | M2 | 9119 | ____________ |  |  |  |  | ____________
9119=9 119,000 [A]
|  | 5 |  |  |  |  | Komunikace | [13 empty] | ____________
|  | 8 |  |  |  |  | Potrubí
| 34 |  | 81446 |  |  |  |  | POTRUBÍ Z TRUB BETONOVÝCH DN DO 400MM | [8 empty] | M | 2 | ____________ |  |  |  |  | ____________
propustek č.1 2=2,000 [A]
| 35 |  | 81457 |  |  |  |  | POTRUBÍ Z TRUB BETONOVÝCH DN DO 500MM | [8 empty] | M | 2 | ____________ |  |  |  |  | ____________
propustek č.2 2=2,000 [C] Celkem: C=2,000 [D]
| 36 |  | 89946 |  |  |  |  | VÝŘEZ, VÝSEK, ÚTES NA POTRUBÍ DN DO 400MM | [8 empty] | KUS | 1 | ____________ |  |  |  |  | ____________
propustek č.1 - seříznutí trouby podél svahu 1=1,000 [A]
| 37 |  | 89947 |  |  |  |  | VÝŘEZ, VÝSEK, ÚTES NA POTRUBÍ DN DO 600MM | [8 empty] | KUS | 1 | ____________ |  |  |  |  | ____________
propustek č.2 - seříznutí trouby podél svahu 1=1,000 [A]
| 38 |  | 899524 |  |  |  |  | OBETONOVÁNÍ POTRUBÍ Z PROSTÉHO BETONU DO C25/30 (B30) | [8 empty] | M3 | 3.42 | ____________ |  |  |  |  | ____________
obetonování propustků C25/30XF3 DN 300 36 m*0,095m=3,420 [A]
|  | 8 |  |  |  |  | Potrubí | [13 empty] | ____________
|  | 9 |  |  |  |  | Ostatní konstrukce a práce
| 39 |  | 9111A1 |  |  |  |  | ZÁBRADLÍ SILNIČNÍ S VODOR MADLY - DODÁVKA A MONTÁŽ | [8 empty] | M | 4 | ____________ |  |  |  |  | ____________
2+2=4,000 [A]
| 40 |  | 9111A3 |  |  |  |  | ZÁBRADLÍ SILNIČNÍ S VODOR MADLY - DEMONTÁŽ S PŘESUNEM | [8 empty] | M | 4 | ____________ |  |  |  |  | ____________
s vodorovným přemstěním na předepsané místo - odvoz propustek č.2 2,0+2,0=4,000 [A]
| 41 |  | 91228 |  |  |  |  | SMĚROVÉ SLOUPKY Z PLAST HMOT VČETNĚ ODRAZNÉHO PÁSKU | [8 empty] | KUS | 129 | ____________ |  |  |  |  | ____________
směrové sloupky Z 11a, b 101=101,000 [A] směrové sloupky Z 11c, d 28=28,000 [B] Celkem: A+B=129,000 [C]
| 42 |  | 914131 |  |  |  |  | DOPRAVNÍ ZNAČKY ZÁKLADNÍ VELIKOSTI OCELOVÉ FÓLIE TŘ 2 - DODÁVKA A MONTÁŽ | [8 empty] | KUS | 12 | ____________ |  |  |  |  | ____________
Z3ml 4=4,000 [A] A1b 2=2,000 [B] A1a 2=2,000 [C] IS12a 2=2,000 [D] IS2b 2=2,000 [E] Celkem: A+B+C+D+E=12,000 [F]
| 43 |  | 914911 |  |  |  |  | SLOUPKY A STOJKY DOPRAVNÍCH ZNAČEK Z OCEL TRUBEK SE ZABETONOVÁNÍM - DODÁVKA A MONTÁŽ | [8 empty] | KUS | 12 | ____________ |  |  |  |  | ____________
dle položky 914131 12=12,000 [A]
| 44 |  | 915111 |  |  |  |  | VODOROVNÉ DOPRAVNÍ ZNAČENÍ BARVOU HLADKÉ - DODÁVKA A POKLÁDKA | [8 empty] | M2 | 377 | ____________ |  |  |  |  | ____________
1.fáze VDZ V4 354=354,000 [A] V2b 3=3,000 [B] V13 20=20,000 [C] Celkem: A+B+C=377,000 [D]
| 45 |  | 915221 |  |  |  |  | VODOR DOPRAV ZNAČ PLASTEM STRUKTURÁLNÍ NEHLUČNÉ - DOD A POKLÁDKA | [8 empty] | M2 | 377 | ____________ |  |  |  |  | ____________
2.fáze VDZ dle položky 91511 377=377,000 [A]
| 46 |  | 918345 |  |  |  |  | PROPUSTY Z TRUB DN 300MM | [8 empty] | M | 35 | ____________ |  |  |  |  | ____________
ocelové propustky pod sjezdy DN 300 (324/5), včetně zkosení a řezání 35=35,000 [A]
| 47 |  | 931314 |  |  |  |  | TĚSNĚNÍ DILATAČ SPAR ASF ZÁLIVKOU PRŮŘ DO 400MM2 | [8 empty] | M | 55 | ____________ |  |  |  |  | ____________
pracovní spáry viz položka 113764 55=55,000 [A]
| 48 |  | 966168 |  |  |  |  | BOURÁNÍ KONSTRUKCÍ ZE ŽELEZOBETONU S ODVOZEM DO 20KM | [8 empty] | M3 | 5.5 | ____________ |  |  |  |  | ____________
s vodorovným přemístěním na skládku určenou dodavatele stavby propustek č.2, kompletní odstranění čela monolitický železobeton, viz TZ 5,50=5,500 [A]
|  | 9 |  |  |  |  | Ostatní konstrukce a práce | [13 empty] | ____________
| Celkem: | [20 empty] | ____________
SOUPIS PRACÍ
|  |  |  | Stavba: | [6 empty] | 09_2018 |  | SILNICE II/101 UNHOŠŤ - ČERVENÝ ÚJEZD
|  |  |  | Objekt: | [6 empty] | 101.2 |  | SILNICE II/101, k.ú. Unhošť (774499), Červený Újezd (621200)
|  |  |  | Rozpočet: | [6 empty] | 101.2 |  | SILNICE II/101, k.ú. Unhošť (774499), Červený Újezd (621200)
|  |  |  | Objednavatel: | [7 empty] | Středočeský kraj, Zborovská 81/11, 150 21 Praha 5
|  |  |  | Zhotovitel dokumentace: | [7 empty] | APIS, s.r.o.
|  |  |  | Zhotovitel: | [7 empty] | 4roads s.r.o.
[5 empty] | Základní cena: | [9 empty] | ____________ |  |  | Kč
[9 empty] | Cena celková: | [5 empty] | ____________ |  |  | Kč
[9 empty] | DPH: | [5 empty] | ____________ |  |  | Kč
[9 empty] | Cena s daní: | [5 empty] | ____________ |  |  | Kč
[6 empty] | Měrné jednotky: | [7 empty] | KM
[6 empty] | Počet měrných jednotek: | [7 empty] | 1
[6 empty] | Náklad na měrnou jednotku: | [8 empty] | ____________ |  |  | Kč
[6 empty] | Zatřídění JKSO: | [7 empty] | 822 23 Silnice II. třídy
|  |  |  | Vypracoval zadání: | [11 empty] | Vypracoval nabídku:
|  |  |  | Datum zadání: | [11 empty] | Datum vypracování nabídky:
|  | 0 |  |  |  |  | Všeobecné konstrukce a práce
| 1 |  | 014102 |  |  |  |  | POPLATKY ZA SKLÁDKU | [8 empty] | T | 2214.975 | ____________ |  |  |  |  | ____________
odhumusování 427*1,5=640,500 [G] odkop (výkop) 998*1,5=1 497,000 [I] čištění příkopů 99*0,5*1,5=74,250 [J] dle položky 12960, propustky č.1+2 2,0*1,5=3,000 [L] 1,0*0,15*1,5=0,225 [N] Celkem: G+I+J+L+N=2 214,975 [O]
| 2 |  | 014102 R |  |  |  |  | POPLATKY ZA SKLÁDKU | [8 empty] | T | 20.128 | ____________ |  |  |  |  | ____________
dle polo. 96615 - bourání propustku DN 400 10m*0,98t=9,800 [A] dle pol. 967138 - bourání čel u zatrubněného příkopu 1,05m3*0,579t=0,608 [B] dle položky 966168 - bourání čel železobeton 2,7*0,8*0,5*2,1=2,268 [D] dle položky 966148 1,188*1,9=2,257 [F] dle položy 966158 8,515*3,14*0,2*0,2*2,1=2,246 [N] dlepoložky 96615 1,215*1,9=2,309 [H] dle položky 967158 R 0,3*1,9=0,570 [J] dle položky 97617 odhad 0,070=0,070 [L] Celkem: A+B+D+F+N+H+J+L=20,128 [O]
| 3 |  | 014132 |  |  |  |  | POPLATKY ZA SKLÁDKU TYP S-NO (NEBEZPEČNÝ ODPAD) | [8 empty] | T | 42.752 | ____________ |  |  |  |  | ____________
vrsta z PM (provedení zkoušek na přítomnost PAU) dle položky 11333 334*0,08*1,6t/m3=42,752 [A]
|  | 0 |  |  |  |  | Všeobecné konstrukce a práce | [13 empty] | ____________
|  | 1 |  |  |  |  | Zemní práce
| 4 |  | 11130J |  |  |  |  | SEJMUTÍ DRNU, ODVOZ do 20 km | [8 empty] | M2 | 4270 | ____________ |  |  |  |  | ____________
odhumusování 427/0,1=4 270,000 [A]
| 5 |  | 11328 |  |  |  |  | ODSTRANĚNÍ PŘÍKOPŮ A RIGOLŮ Z PŘÍKOPOVÝCH TVÁRNIC | [8 empty] | M2 | 3 | ____________ |  |  |  |  | ____________
s odvozem a uložením na místo určené dodavatelem stavby 3=3,000 [A]
| 6 |  | 11333 |  |  |  |  | ODSTRANĚNÍ PODKLADU VOZOVEK A CHODNÍKŮ S ASFALT POJIVEM | [8 empty] | M3 | 26.72 | ____________ |  |  |  |  | ____________
s odvozem a uložením na skládku určenou dodavatelem stavby (provedení zkoušek na přítomnost PAU) odstranění 80 mm PM 334*0,08=26,720 [A]
| 7 |  | 11372 |  |  |  |  | FRÉZOVÁNÍ VOZOVEK ASFALTOVÝCH | [8 empty] | M3 | 187.8 | ____________ |  |  |  |  | ____________
frézování tl. 0,04m 1565*0,04=62,600 [A] frézování tl. 0,08m 1565*0,08=125,200 [B] odkup zhotovitelem dle platných ceníků KSÚS Celkem: A+B=187,800 [C]
| 8 |  | 113764 |  |  |  |  | FRÉZOVÁNÍ DRÁŽKY PRŮŘEZU DO 400MM2 V ASFALTOVÉ VOZOVCE | [8 empty] | M | 26 | ____________ |  |  |  |  | ____________
26=26,000 [A]
| 9 |  | 125738 |  |  |  |  | VYKOPÁVKY ZE ZEMNÍKŮ A SKLÁDEK TŘ. I, ODVOZ DO 20KM | [8 empty] | M3 | 588 | ____________ |  |  |  |  | ____________
zeminy vhodné dle ČSN 736133 pro násyp, včetně dovozu 579=579,000 [A] dosyp krajnice 9=9,000 [B] Celkem: A+B=588,000 [C]
| 10 |  | 125738J |  |  |  |  | VYKOPÁVKY, ODVOZ DO 20KM | [8 empty] | M3 | 998 | ____________ |  |  |  |  | ____________
odvoz na skládku určenou dodavatelem stavby odkop 998=998,000 [A]
| 11 |  | 12573J |  |  |  |  | VYKOPÁVKY ZE ZEMNÍKŮ A SKLÁDEK TŘ. I - ORNICE | [8 empty] | M3 | 406 | ____________ |  |  |  |  | ____________
včetně dovozu a nákupu 406=406,000 [A]
| 12 |  | 12932 |  |  |  |  | ČIŠTĚNÍ PŘÍKOPŮ OD NÁNOSU DO 0,5M3/M | [8 empty] | M | 99 | ____________ |  |  |  |  | ____________
odvoz na skládku určenou dodavatelem stavby, 20 km pročištění příkopů 99=99,000 [A]
| 13 |  | 12960 |  |  |  |  | ČIŠTĚNÍ VODOTEČÍ A MELIORAČ KANÁLŮ OD NÁNOSŮ | [8 empty] | M3 | 2.15 | ____________ |  |  |  |  | ____________
s odvozem na místo určené dodavatelem stavby, 20 km propustek č.1 10,0*0,1=1,000 [A] vyčištění dna odtokové šachty 1,0*0,15=0,150 [D] propustek č.2 10,0*0,1=1,000 [B] Celkem: A+D+B=2,150 [E]
| 14 |  | 129946 |  |  |  |  | ČIŠTĚNÍ POTRUBÍ DN DO 400MM | [8 empty] | M | 10 | ____________ |  |  |  |  | ____________
čištění propustků 10=10,000 [A]
| 15 |  | 17110 |  |  |  |  | ULOŽENÍ SYPANINY DO NÁSYPŮ SE ZHUTNĚNÍM | [8 empty] | M3 | 9 | ____________ |  |  |  |  | ____________
výkopek na dosypávku krajnice 9=9,000 [A]
| 16 |  | 171102 |  |  |  |  | ULOŽENÍ SYPANINY DO NÁSYPŮ SE ZHUTNĚNÍM NA 97% PS | [8 empty] | M3 | 579 | ____________ |  |  |  |  | ____________
násyp 579=579,000 [A]
| 17 |  | 17180 R |  |  |  |  | ULOŽENÍ SYPANINY DO NÁSYPŮ Z NAKUPOVANÝCH MATERIÁLŮ, SE ZHUTNĚNÍM 100% ps | [8 empty] | M3 | 135 | ____________ |  |  |  |  | ____________
dokup vhodného materiálu na doplnění recyklovaných vrstev - bude čerpáno se souhlasem TDI 135=135,000 [A]
| 18 |  | 18110 |  |  |  |  | ÚPRAVA PLÁNĚ SE ZHUTNĚNÍM V HORNINĚ TŘ. I | [8 empty] | M2 | 24 | ____________ |  |  |  |  | ____________
propustek č.1, terénní úpravy + svahování kolem čela propustku 12=12,000 [A] propustek č.2 12=12,000 [B] Celkem: A+B=24,000 [C]
| 19 |  | 18220 |  |  |  |  | ROZPROSTŘENÍ ORNICE VE SVAHU | [8 empty] | M3 | 406 | ____________ |  |  |  |  | ____________
406=406,000 [A]
| 20 |  | 18231 |  |  |  |  | ROZPROSTŘENÍ ORNICE V ROVINĚ V TL DO 0,10M | [8 empty] | M2 | 25 | ____________ |  |  |  |  | ____________
propustek č.1 15=15,000 [A] propustek č.2 10=10,000 [B] Celkem: A+B=25,000 [C]
| 21 |  | 18241 |  |  |  |  | ZALOŽENÍ TRÁVNÍKU RUČNÍM VÝSEVEM | [8 empty] | M2 | 3883 | ____________ |  |  |  |  | ____________
včetně zalití 3858=3 858,000 [A] propustek č.1 15=15,000 [D] propustek č.2 10=10,000 [B] Celkem: A+D+B=3 883,000 [E]
| 22 |  | 18247 |  |  |  |  | OŠETŘOVÁNÍ TRÁVNÍKU | [8 empty] | M2 | 11649 | ____________ |  |  |  |  | ____________
3 x pokosení a shrabání včetně odvozu 3858*3=11 574,000 [A] propustek č.1 15*3=45,000 [D] propustek č.2 10*3=30,000 [E] Celkem: A+D+E=11 649,000 [F]
| 23 |  | 183511 |  |  |  |  | CHEMICKÉ ODPLEVELENÍ CELOPLOŠNÉ | [8 empty] | M2 | 3858 | ____________ |  |  |  |  | ____________
3858=3 858,000 [A]
| 24 |  | 184721 |  |  |  |  | ZDRAVOTNÍ ŘEZ VĚTVÍ STROMŮ | [8 empty] | KUS | 90 | ____________ |  |  |  |  | ____________
90=90,000 [A]
|  | 1 |  |  |  |  | Zemní práce | [13 empty] | ____________
|  | 2 |  |  |  |  | Základy
| 25 |  | 21566 R |  |  |  |  | ÚPRAVA PODLOŽÍ HYDRAULICKÝMI POJIVY HL. DO 0,5M - VČETNĚ REPROFILACE | [8 empty] | M2 | 1720 | ____________ |  |  |  |  | ____________
recyklace za studena na místě RS-CA C3/4 200 mm s provedením reprofilace a zhutněním dle TP 208 - min. 2 pojezdy: 1. Homogenizace materiálu podkladní vrstvy 2. Reprofilace a recyklace s doplněím pojiva vhodného materiálu s případným předrcením kameniva v bubnovém drtiči. Zbroušení stabilizacev místech klopení. 1720=1 720,000 [B]
| 26 |  | 261712 |  |  |  |  | VRTY PRO KOTVENÍ A INJEKTÁŽ TŘ I A II NA POVRCHU D DO 16MM | [8 empty] | M | 8.4 | ____________ |  |  |  |  | ____________
šachta u propustku č.1 - vrty pro spřahovací trny, R16 a 250 mm, hl. 200 mm, dl. 350 mm 24*0,35=8,400 [A]
|  | 2 |  |  |  |  | Základy | [13 empty] | ____________
|  | 3 |  |  |  |  | Svislé konstrukce
| 27 |  | 317325 |  |  |  |  | ŘÍMSY ZE ŽELEZOBETONU DO C30/37-XC4-XD2-XF2 | [8 empty] | M3 | 2.5 | ____________ |  |  |  |  | ____________
propustek č.1 čelo železobetonové včetně krycí desky a základu, betn C30/37-XC4-XD2-XF2 2,5=2,500 [A]
| 28 |  | 317365 |  |  |  |  | VÝZTUŽ ŘÍMS Z OCELI 10505-B500B | [8 empty] | T | 0.625 | ____________ |  |  |  |  | ____________
propustek č.1 2,5*0,25=0,625 [A]
|  | 3 |  |  |  |  | Svislé konstrukce | [13 empty] | ____________
|  | 4 |  |  |  |  | Vodorovné konstrukce
| 29 |  | 451314 |  |  |  |  | PODKLADNÍ A VÝPLŇOVÉ VRSTVY Z PROSTÉHO BETONU C25/30 - XF3 | [8 empty] | M3 | 35.9 | ____________ |  |  |  |  | ____________
betonové lože, včetně prahu - propustku C25/30 - XF3 tl.0,15 m 33=33,000 [A] betonové lože - propustky, tl. 0,10 m 13*0,10=1,300 [B] propustek č.1 a2 - pod dlažbu (10,0+6,0)*0,1=1,600 [D] Celkem: A+B+D=35,900 [E]
| 30 |  | 457367 R |  |  |  |  | VÝZTUŽ - SPŘAHOVACÍ TRNY R16 a 250MM, dl. 350MM | [8 empty] | KG | 13.272 | ____________ |  |  |  |  | ____________
spřahovací trny, lepeny chemickým tmelem, aplikace ahezního můstku na povrch cihelné podkladní kce v rozsahu cca 1,5 m2 propustek č.1 1,58*0,35*24=13,272 [A]
| 31 |  | 457385 |  |  |  |  | VYROVNÁVACÍ A SPÁD ŽELEZOBETON DO C30/37 (B37) - XC4-XD2-XF2, VČET VÝZTUŽE | [8 empty] | M3 | 0.3 | ____________ |  |  |  |  | ____________
propustek č.1 železobetonový věnec, včetně výztuže B500B, cca 150 kg na 1m3 0,3=0,300 [A]
| 32 |  | 465512 |  |  |  |  | DLAŽBY Z LOMOVÉHO KAMENE NA MC | [8 empty] | M3 | 1.95 | ____________ |  |  |  |  | ____________
odláždění propustků pod sjezdy kompletní provedení včetně spárování MC 25-XF4 tl. 0,15m 13*0,15=1,950 [A]
| 33 |  | 465922 |  |  |  |  | DLAŽBY Z BETONOVÝCH DLAŽDIC NA MC | [8 empty] | M2 | 16 | ____________ |  |  |  |  | ____________
propustek č.1 dlážděn z betonových žlabovek a dlažby 10,0=10,000 [A] propustek č.2 6,0=6,000 [B] Celkem: A+B=16,000 [C]
|  | 4 |  |  |  |  | Vodorovné konstrukce | [13 empty] | ____________
|  | 5 |  |  |  |  | Komunikace
| 34 |  | 56960 |  |  |  |  | ZPEVNĚNÍ KRAJNIC Z RECYKLOVANÉHO MATERIÁLU | [8 empty] | M3 | 271 | ____________ |  |  |  |  | ____________
271=271,000 [A]
| 35 |  | 572212 |  |  |  |  | SPOJOVACÍ POSTŘIK Z MODIFIK ASFALTU DO 0,5KG/M2 | [8 empty] | M2 | 3186 | ____________ |  |  |  |  | ____________
spojovací postřik modifikovaný PS-CP 0,35 kg/m2 1569+1617=3 186,000 [A]
| 36 |  | 572222 |  |  |  |  | SPOJOVACÍ POSTŘIK Z MODIFIK ASFALTU DO 1,0KG/M2 | [8 empty] | M2 | 1720 | ____________ |  |  |  |  | ____________
spojovací postřik PS-C 0,6kg/m2 1720=1 720,000 [A]
| 37 |  | 57475 |  |  |  |  | VOZOVKOVÉ VÝZTUŽNÉ VRSTVY Z GEOMŘÍŽOVINY | [8 empty] | M2 | 836 | ____________ |  |  |  |  | ____________
geokompozit v šíři 2 m od kraje vrstvy ACP pevnost 100kN s polymerním potahem vláken s min. velikostí oka 25x25 mm dle TP 115 147. 836=836,000 [A]
| 38 |  | 574B34 |  |  |  |  | ASFALTOVÝ BETON PRO OBRUSNÉ VRSTVY MODIFIK ACO 11S PMB 45/80, tl. 40MM | [8 empty] | M2 | 1536 | ____________ |  |  |  |  | ____________
1536=1 536,000 [A]
| 39 |  | 574C78 |  |  |  |  | ASFALTOVÝ BETON PRO LOŽNÍ VRSTVY ACL 22+, PMB 25/55-60, tl. 80MM | [8 empty] | M2 | 1579 | ____________ |  |  |  |  | ____________
1579=1 579,000 [A]
| 40 |  | 574E88 |  |  |  |  | ASFALTOVÝ BETON PRO PODKLADNÍ VRSTVY ACP 22+,B50/70, tl. 90MM | [8 empty] | M2 | 1627 | ____________ |  |  |  |  | ____________
1627=1 627,000 [A]
|  | 5 |  |  |  |  | Komunikace | [13 empty] | ____________
|  | 6 |  |  |  |  | Úpravy povrchů, podlahy, výplně otvorů
| 41 |  | 626112 |  |  |  |  | REPROFILACE PODHLEDŮ, SVISLÝCH PLOCH SANAČNÍ MALTOU JEDNOVRST TL 20MM | [8 empty] | M2 | 9 | ____________ |  |  |  |  | ____________
3=3,000 [A] propustek č.2 6=6,000 [B] Celkem: A+B=9,000 [C]
| 42 |  | 62631 |  |  |  |  | SPOJOVACÍ MŮSTEK MEZI STARÝM A NOVÝM BETONEM | [8 empty] | M2 | 9 | ____________ |  |  |  |  | ____________
3=3,000 [A] propustek č.2 6=6,000 [B] Celkem: A+B=9,000 [C]
| 43 |  | 62641 |  |  |  |  | SJEDNOCUJÍCÍ STĚRKA JEMNOU MALTOU TL CCA 2MM | [8 empty] | M2 | 9 | ____________ |  |  |  |  | ____________
3=3,000 [A] propustek č.2 6=6,000 [B] Celkem: A+B=9,000 [C]
| 44 |  | 62945 R |  |  |  |  | LOKÁLNÍ SANACE MALTOU MC25-XF4 | [8 empty] | M2 | 5 | ____________ |  |  |  |  | ____________
3=3,000 [A] propustek č.2 2=2,000 [B] Celkem: A+B=5,000 [C]
|  | 6 |  |  |  |  | Úpravy povrchů, podlahy, výplně otvorů | [13 empty] | ____________
|  | 7 |  |  |  |  | Přidružená stavební výroba
| 45 |  | 711211 |  |  |  |  | IZOLACE ZVLÁŠT KONSTR PROTI ZEM VLHK ASFALT NÁTĚRY | [8 empty] | M2 | 6 | ____________ |  |  |  |  | ____________
2 x nátěr asfaltem 3*2=6,000 [A]
| 46 |  | 711211 R |  |  |  |  | IZOLACE ZVLÁŠT KONSTR PROTI ZEM VLHK | [8 empty] | M2 | 6 | ____________ |  |  |  |  | ____________
adhézní a penetrační nátěr 3*2=6,000 [A]
| 47 |  | 76799 |  |  |  |  | OSTATNÍ KOVOVÉ DOPLŇK KONSTRUKCE | [8 empty] | T | 0.032 | ____________ |  |  |  |  | ____________
osazovací rám z L profilu 30/45, propustek č.1 0,032=0,032 [A]
|  | 7 |  |  |  |  | Přidružená stavební výroba | [13 empty] | ____________
|  | 8 |  |  |  |  | Potrubí
| 48 |  | 899524 |  |  |  |  | OBETONOVÁNÍ POTRUBÍ Z PROSTÉHO BETONU DO C25/30 (B30) | [8 empty] | M3 | 3.325 | ____________ |  |  |  |  | ____________
obetonování propustků C25/30XF3 DN 300 35 m*0,095m=3,325 [A]
| 49 |  | 899524 R |  |  |  |  | OBETONOVÁNÍ POTRUBÍ Z PROSTÉHO BETONU C30/37-XC4-XD2-XF2 | [8 empty] | M3 | 0.5 | ____________ |  |  |  |  | ____________
propustek č.1 0,5=0,500 [A]
|  | 8 |  |  |  |  | Potrubí | [13 empty] | ____________
|  | 9 |  |  |  |  | Ostatní konstrukce a práce
| 50 |  | 9111A1 |  |  |  |  | ZÁBRADLÍ SILNIČNÍ S VODOR MADLY - DODÁVKA A MONTÁŽ | [8 empty] | M | 4.4 | ____________ |  |  |  |  | ____________
včetně montáže a dodávky příslušných materiálů - 4xchemická kotva do betonu, 2xpodlití kotevních plechů propustek č.1 - celková hmotnost 30 kg 2,4=2,400 [A] propustek č.2 - celková hmotnost 25 kg, včetně 4xchemická kotva do betonu, M12 hl. 160 mm, 2xpodltí kotevních plechů 2=2,000 [B] Celkem: A+B=4,400 [C]
| 51 |  | 91228 |  |  |  |  | SMĚROVÉ SLOUPKY Z PLAST HMOT VČETNĚ ODRAZNÉHO PÁSKU | [8 empty] | KUS | 40 | ____________ |  |  |  |  | ____________
směrové sloupky Z 11a, b 38=38,000 [A] směrové sloupky Z 11c, d 2=2,000 [B] Celkem: A+B=40,000 [C]
| 52 |  | 915111 |  |  |  |  | VODOROVNÉ DOPRAVNÍ ZNAČENÍ BARVOU HLADKÉ - DODÁVKA A POKLÁDKA | [8 empty] | M2 | 66 | ____________ |  |  |  |  | ____________
1.fáze VDZ V4 62=62,000 [E] V2b 1=1,000 [G] V13 3=3,000 [H] Celkem: E+G+H=66,000 [I]
| 53 |  | 915221 |  |  |  |  | VODOR DOPRAV ZNAČ PLASTEM STRUKTURÁLNÍ NEHLUČNÉ - DOD A POKLÁDKA | [8 empty] | M2 | 66 | ____________ |  |  |  |  | ____________
2.fáze VDZ dle položky 91511 66=66,000 [A]
| 54 |  | 918345 |  |  |  |  | PROPUSTY Z TRUB DN 300MM | [8 empty] | M | 34 | ____________ |  |  |  |  | ____________
ocelové propustky pod sjezdy DN 300 (324/5), včetně zkosení a řezání 34=34,000 [A]
| 55 |  | 931314 |  |  |  |  | TĚSNĚNÍ DILATAČ SPAR ASF ZÁLIVKOU PRŮŘ DO 400MM2 | [8 empty] | M | 26 | ____________ |  |  |  |  | ____________
oprava trhlin zálivkou viz položka 113764 26=26,000 [A]
| 56 |  | 966148 |  |  |  |  | BOURÁNÍ KONSTRUKCÍ Z CIHEL A TVÁRNIC S ODVOZEM DO 20KM | [8 empty] | M3 | 1.188 | ____________ |  |  |  |  | ____________
s vodorovným přemístěním na skládku určenou dodavatele stavby propustek č.1 - betonové cihly 2,7*0,8*0,55=1,188 [A]
| 57 |  | 966158 |  |  |  |  | BOURÁNÍ KONSTRUKCÍ Z PROST BETONU S ODVOZEM DO 20KM | [8 empty] | M3 | 8.515 | ____________ |  |  |  |  | ____________
propustek DN 400, s vodorovným přemístěním na skládku určenou dodavatelem stavby, 20 km 10*0,73=7,300 [D] s vodorovným přemístěním na skládku určenou dodavatelem stavby 2,7*0,5*0,9=1,215 [B] Celkem: D+B=8,515 [E]
| 58 |  | 966168 |  |  |  |  | BOURÁNÍ KONSTRUKCÍ ZE ŽELEZOBETONU S ODVOZEM DO 20KM | [8 empty] | M3 | 1.08 | ____________ |  |  |  |  | ____________
s vodorovným přemístěním na sládku určenou ddavatelem stavby, 20 km propustek č.1 horní část tl. 500 mm 2,70*0,8*0,5=1,080 [A]
| 59 |  | 966188 R |  |  |  |  | DEMONTÁŽ KONSTRUKCÍ KOVOVÝCH S ODVOZEM DO 20KM | [8 empty] | KG | 32 | ____________ |  |  |  |  | ____________
propustek č.1 osazovací rám mříže, včetně odvozu na místo určené dodavatelem stavby, 20 km + POPLATEK ZA SKLÁDKU 32=32,000 [A]
| 60 |  | 967138 |  |  |  |  | VYBOURÁNÍ ČÁSTÍ KONSTRUKCÍ KAMENNÝCH S ODVOZEM DO 20KM | [8 empty] | M3 | 1.05 | ____________ |  |  |  |  | ____________
bourání čel u zatrubněného příkopu, odhad kámen s odvozem a uložením na místo určené dodavatelem stavby, 20 km 3,0*0,35=1,050 [A]
| 61 |  | 967158 R |  |  |  |  | VYBOURÁNÍ ČÁSTÍ KONSTRUKCÍ BETON S ODVOZEM DO 20KM - ODŘÍZNUTÍ TL. 200 MM | [8 empty] | M3 | 0.3 | ____________ |  |  |  |  | ____________
propustek č.1 0,3=0,300 [A]
|  | 9 |  |  |  |  | Ostatní konstrukce a práce | [13 empty] | ____________
| Celkem: | [20 empty] | ____________