## List1
Příloha č. 1 - Technická specifikace
VEŘEJNÁ ZAKÁZKA zadávaná mimo režim zákona č. 134/2016 Sb., o zadávání veřejných zakázek, v platném znění (dále jen „zákon“) s názvem: "NÁKUP MECHATRONICKÉHO HROTOVÉHO SOUSTRUHU S PŘÍSLUŠENSTVÍM"
Informace o uchazeči
Název:
Sídlo:
IČ/DIČ:
Osoba oprávněná jednat jménem uchazeče:
Kontaktní osoba:
Tel./mob.:
E-mail:
PŘEDMĚT PLNĚNÍ
Požadavky zadavatele:
Celková konfigurace mechatronického CNC hrotového soustruhu pro univerzální výuku obrábění kovů musí splňovat následující pořadavky: a) Mechatronický soustruh se standardním vybavením, ustavený na antivibračních podložkách, s úplným krytováním pracovního prostoru. b) Požadavek na vybavení stroje automatickým mazáním vodících ploch a kuličkových šroubů. c) Celková konfigurace soustruhu (mechanika, hardware i software) musí zabezpečit provozování stroje v následujících pracovních režimech: standardní ruční obrábění, poloautomatické obrábění a plné CNC obrábění výrobků. Standardní ruční soustružení: - ovládání stroje v osách X a Z pomocí elektronických ručních koleček s digitálním zobrazováním hodnot v těchto osách na obrazovce řídicího systému soustruhu, - barevná dotyková obrazovka a alfanumerická klávesnice musí být (z důvodu operátorovy obsluhy) spolu elektronickými ovládacími koly umístěna na pohyblivé konzole před pracovním prostorem stroje. Poloautomatické soustružení: - pomocí dialogového programování s podporou graficky zpracovaných tvarů obrábění (s využitím dotykové obrazovky). CNC soustružení variantně: - prostřednictvím dialogového programování, - příprava programů pomocí ISO kódů přímo v řídicím systému stroje, - tvorba programů pomocí CAD/CAM na externím PC mimo stroj a přenos těchto programů do řídícího systému soustruhu. d) Řídicí systém musí umožnit kontrolní simulaci správnosti zpracovaných programů. e) Řídicí systém kompabilní se systémem Fanuc, v českém jazyce. f) Komunikační rozhraní: USB, Ethernet, PCMCIA, RS232, dotyková obrazovka. g) Součástí dodávky stroje musí být rovněž i CAD/CAM program na CD pro možnost tvorby programů na PC mimo stroj. h) Součástí dodávky stroje musí být kompletní dokumentace stroje a návody pro obsluhu v českém jazyce. i) Další příslušenství stroje a soustava soustružnických nožů dle níže uvedené položkové specifikace.
Doplní uchazeč:
Nabízená komodita:
Požadované technické parametry mechatronického hrotového soustruhu (následně uvedené hodnoty parametrů jsou minimálně přípustné. Vyšší hodnoty nebo kvalitativně vyšší technologie se připouští). |  | Nabízená hodnota / popis položky DOPLNÍ UCHAZEČ
Točný průměr nad ložem | min. 330 mm
Oběžný průměr nad suportem | min. 160 mm
Vzdálenost mezi hroty | min. 620 mm
Oběžný průměr v prolomení lože | min. 500 mm
POSUVY:
Rychloposuv v ose X | min. 8 m/min.
Rozsah pracovního posuvu v ose X | min. 0,03-0,6 mm/ot.
Rychloposuv v ose Z | min. 10 m/ min.
Rozsah pracovního posuvu v ose Z | min. 0,03-0,6 mm/ot.
Průměr kuličkového šroubu osy X | min. 20 mm
Průměr kuličkového šroubu osy Z | min. 32 mm
VŘETENO:
Vrtání vřetene | min. 40 mm
Vnitřní kužel vřetene | min. Morse 3
Max. otáčky vřetena | min. 3400 ot/min.
Výkon motoru pro pohon vřetena | min. 6 kW
RUČNĚ OVLÁDANÝ KONÍK :
Upínací kužel v pinole | min. Morse 4
Zdvih pinoly | min. 120 mm
POŽADOVANÉ ROZMĚRY STROJE:
Délka | min. 2000 mm max. 2500 mm
Šířka stroje | min. 1500 mm max. 1800 mm
Hmotnost stroje | min. 1700 kg max. 2300 kg
OSTATNÍ POŽADOVANÉ PARAMETRY:
4polohová nástrojová (revolverová) hlava s rychlovýměnnými nástrojovými držáky s možností indexace nástroje max. po 10°
Přesnost polohování nástrojové hlavy 0,005 mm
Úplné krytování prostoru
Elektricky blokovaný kryt sklíčidla
Vypnutí stroje při výpadku el. energie
Možnost síťového propojení s PC
Osvětlení pracovního prostoru součástí stroje
CE prohlášení o shodě
CAD/CAM program pro možnost tvorby programů na PC mimo stroj
Servisní zásah do 48 hodin od nahlášení poruchy
Komunikační rozhraní: USB, ETHERNET, PCMCIA, RS232
Barevná dotyková obrazovka
Automatické mazání vodících ploch a kuličkových šroubů
Řídicí systém kompatabilní se systémeme FANUC v českém jazyce
Kompletní dokumentace a návody pro obsluhu v českém jazyce
Kontrolní simulace zpracovaných programů
Antivibrační podložky stroje
Litinové kalené lože stroje
Záruka v délce min. 24 měsíců
Doprava, instalace, uvedení do provozu a školení obluhy v rozsahu min. 16 hodin (během 2 pracovních dnů).
PŘÍSLUŠENSTVÍ KE STROJI : | Požadované množství | Nabízené množství (DOPLNÍ UCHAZEČ)
Sada nejfrekventovanějších typů držáků pro výše uvedené provedení upínací nožové hlavy | 6 kusů
Redukční pouzdra držáků | 5 ks
Morse pouzdro k držákům | 1 ks
3čelišťové sklíčidlo pr. 200 mm, včetně příruby dle tvaru ukončení vřetena | 1 ks
2bodová pohyblivá luneta | 1 ks
Pevný hrot do vřetene dle velikosti Morse ve vřetenu | 1 ks
Otočný hrot do koníku dle velikosti Morse v pinole | 1 ks
SESTAVA SOUSTRUŽNICKÝCH NOŽŮ K MECHATRONICKÉMU HROTOVÉMU SOUSTRUHU : | Požadované množství | Nabízené množství (DOPLNÍ UCHAZEČ)
Vnější hrubovací nůž negativní 25x25 + VBD vel. 12 | 1 ks
Vnější dokončovací nůž negativní 25x25 + VBD vel.15 | 1 ks
Vnější přímý nůž negativní 25x25 + VBD vel. 15 | 1 ks
Vnější nůž ekonomický negativní 25x25 + VBD vel. 08 | 1 ks
Vnější nůž zapichovací 25x25, š=4+VBD oboustranná | 1 ks
Vnější nůž upichovací modulární + planžeta š=1,6 + VBD jednostranná | 1 ks
Vnější planžeta upichovací š=3 + držák 25x32 + VBD jednostranná | 1 ks
Vnější nůž závitovací 25x25 + VBD vel. 16 závitové a zapichovací | 1 ks
Sada vnitřních nožů D12 x VBD vel. 06 a 07 | 2 ks
Sada vnitřních nožů D16 + VBD vel. 09 a 11 | 2 ks
Sada vnitřních nožů D20 + VBD vel. 09 a 11 | 2 ks
Sada vnitřních nožů negativních D25+VBD vel.12 a 11 | 2 ks
Sada vnitřních nožů zapichovacích + VBD š=3 | 2 ks
Vnitřní závitové nože (SADA) + VBD vel. 11 | 2 ks
Vnitřní závitové nože (SADA) + VBD vel. 16 | 2 ks
*VBD = výměnná břitová destička
Dne: ……………………………………. |  | Podpis uchazeče: | ………………………………………………