## IKAP ICT
TECHNICKÁ SPECIFIKACE část B (včetně položkového rozpočtu)
NABÍDKA
rozpočtová pložka | Název požadovaného výrobku | technická specifikace požadovaného výrobku | množství | jednotka | jednotková cena včetně DPH | cena celkem včetně DPH
| PC sestava | PC sestava - minimální požadované parametry: LCD o velikosti min 22", rozlišení min. 1920x1080, vstupy VGA + HDMI nebo DVI; procesor o výkonu min. 8000 bodů v testu benchamark (dle www.cpubenchmark.net); SSD disk min. 240GB; operační paměť min. 8GB DDR4; GLAN; min. 4x USB 2.0, min. 2x USB 3.0; VGA + HDMI/DVI/DP mechanika DVD±RW; klávesnice a myš; Operační systém Windows (z důvodu kompatibility s již používanými programy). | 6 | sestava
| 2 bodový spoj | Minimální požadované parametry: přenosová rychlost min. 1Gbps; nezarušené frekvenční pásmo –např. 60GHz; napájení POE; venkovní provedení; provozní teploty: -40°C, +70°C; Kompletní kit pro instalaci (2x Zařízení, 2x Napájecí adaptér, 2x Gigabitový PoE injektor, 2x Kovový držák pro montáž) | 1 | ks
| Wi-Fi AP | Minimální požadované parametry: WiFi 802.11 a/b/g/n/ac, 450Mbps + 867Mbps, Dual-Band 2.4GHz + 5GHz, 3x3 MIMO, funkce AP/Hotspot, 1x GLAN, PoE, vysílací výkon 2,4 GHz: 24 dBm, 5 GHz: 22 dBm | 1 | ks
| Kabeláž | Minimalní požadované parametry: Min. 305m UTP 5e; | 1 | ks
| Přepěťová ochrana pro Gigabit Ethernet a PoE | Minimální požadované parametry: Přepěťová ochrana zařízením s rozhraním Ethernet 10/100/1000Base-T(X) a napájením PoE proti impulsnímu přepětí, kompatibilita s PoE standardem 802.3af/at/bt pro PoE v modu A, B a A+B; Maximální pracovní napětí PoE: 60 V DC Maximální proud PoE: 2 A Maximální výbojový proud (8/20us) linka-linka: 30 A Maximální výbojový proud (8/20us) linka-PE: 10 kA Ochranná napěťová hladina linka-linka: < 15 V Ochranná napěťová hladina linka-PE (1 kV/us): < 600 V Vložený útlum při 250MHz: 1,5 dB Doba odezvy linka-linka: 1 nsec Doba odezvy linka-PE: 100 nsec Rozsah pracovních teplot: -40 °C až +80 °C | 2 | ks
| Kabeláž | Minimáně požadované parametry: min. 50m stíněnou kabeláž pro venkovní instalace (FTP/SFTP); kroucená dvoulinka drát, CAT5E, FTP, LSOH, 305m/box | 1 | ks
| UTP konektor | Minimální požadavané parametry: RJ45, CAT5E, UTP, 8p8c | 25 | ks
| Stíněný UTP konektor | Minimální požadavané parametry: Stíněný datový konektor RJ45 8p8c pro strukturovanou kabeláž typu Cat 6 | 25 | ks
| Dataprojektor | Minimální požadované parametry: nat. min. Full HD (1920x1080), 16:9, svítivost min. 3000 ANSI lm, min. kontrast 20000:1; HDMI, VGA, životnost lampy v režimu eco: 6000h; Ultra krátká projekční vzdálenost 100” obraz z max. 45cm | 1 | ks
| Notebook | Minimální požadované parametry: procesor o výkonu 5000 bodů v testu benchamark (dle dle www.cpubenchmark.net); paměť RAM 8GB DDR4; 15" Full HD displej; grafická karta o výkonu 1000 bodů v testu benchamark; uložiště typu SSD 240GB ; Wi-Fi ac; Bluetooth; USB (3.0/3.1); VGA + HDMI/DP; HD kamera; Operační systém Windows (z důvodu kompatibility s již používanými programy), brašna na notebook, USB myš | 1 | ks
| Tiskárna | Minimální požadované parametry: laserová černobílá tiskárna, toner s vydatností min. 2000 stran; -Veškeré výměnné tiskové části tiskárny součástí tonerové kazety | 2 | ks
| Monitor | Minimální požadované parametry: uhlopříčka monitoru min. 23" max. 27"; rozlišení minimálně 2560x1440; technologie IPS/PLS matný; konektivita: 1x HDMI 1.4, 1x DP 1.2; jas: 300cd/m2; kontrast typický 1000:1; odezva 4-7 ms, výškově nastavitelný; funkce pivot (NBD On-Site); technologie: Flicker reduction/Free-flicker a Blue light reduction/Low Blue Light | 15 | ks
| Monitor | Minimální požadované parametry: uhlopříčka monitoru min. 23" max. 27"; rozlišení minimálně 2560x1440; technologie IPS/PLS matný; konektivita: 1x HDMI 1.4, 1x DP 1.2; jas: 300cd/m2; kontrast typický 1000:1; odezva 4-7 ms, výškově nastavitelný; funkce pivot (NBD On-Site); technologie: Flicker reduction/Free-flicker a Blue light reduction/Low Blue Light | 8 | ks
| Multifunkční zařízení (tisk, kopie, scan) | Minimální požadované parametry: inkoustová barevná tiskárna, multifunkční, tiskárna, skener, kopírka, fax, A4,10 stran za minutu, dotykový LCD displej, USB 2.0, LAN, WiFi, tiskové rozlišení 5760 DPI, rozlišení skeneru 2400 DPI; výtěžnost stránek černobílých/ kapacita náplní min. 10 000 stran; tankový systém | 1 | ks
| Multifunkční zařízení (tisk, kopie, scan) | Minimální požadované parametry: inkoustová barevná tiskárna, multifunkční, tiskárna, skener, kopírka, fax, min. A3, 18 stran za minutu, 2400x 1200dpi, dotykový LCD displej, duplex, DADF, USB 2.0, LAN, WiFi, výtěžnost stránek černobílých/ kapacita náplní min. 10 000 stran; tankový systém; tiskové rozlišení 4800 DPI; rozlišení skeneru 2400 DPI | 1 | ks
| Digitální fotoaparát – kompaktní | Minimální požadované parametry: Funkce: Stativový závit, Vestavěný blesk, Detekce tváří; Typ snímače: MOS; Velikost snímače: 1/2,3″;Rozlišení snímače: 12,1 Mpx Optický zoom: 30x; Maximální rozlišení videa: FHD (1920x1080); Podporované formáty: RAW, JPEG; Datové rozhraní: USB, WiFi, NFC | 1 | ks
| Digitální fotoaparát – kompaktní | Minimální požadované parametry: Funkce: Stativový závit, Vestavěný blesk, Detekce tváří; Stabilizace obrazu: Optická; Typ snímače: MOS; Velikost snímače: 1/2,3″; Rozlišení snímače: 18,1 Mpx; Optický zoom: 60x; Maximální rozlišení videa: UHD (3840x2160); Podporované formáty: RAW, JPEG; Datové rozhraní: USB, WiFi | 1 | ks
| Digitální fotoaparát – zrcadlovka + Objektiv - sada | Minimální požadované parametry: Zrcadlovka - funkce: Sáňky pro blesk, Stativový závit, Vestavěný blesk, Výměnné objektivy; typ snímače: CMOS; velikost snímače: APS-C; rozlišení snímače: min 24 Mpx; stabilizace; objektiv 18-55 mm; FHD video Objektiv - Objektiv 75-300 mm; Bajonet vhodný k zrcadlovce v sadě | 1 | sestava
| Stolní mikrofon | Minimální požadované parametry: 50 Hz – 16 kHz; Výstup: USB; Pop filtr; trojnožka | 1 | ks
| Webová kamera | Minimální požadované parametry: Rozlišení videa: FHD (1920x1080); Automatické ostření (autofocus); USB 2.0; | 1 | ks
| 3D skener | Minimální požadované parametry: min. velikost skenovaného objektu - min. 10x10 cm; přesnost skenování min ±0,5 mm; snímání - HD CMOS senzor a duální laser, včetně snímání barevsoftware ke skeneru; podporované formáty - STL, OBJ, PLY, XYZ, PTX; sw. kompatibilita Windows 7+ (64bit.) a vyšší; konektivita min. USB 2.0; | 1 | ks
| Tiskárna 3D (sestavená včetně Multi material) | Minimální požadované parametry: pracovní prostor minimálně 11.025 cm3 (25 x 21 x 21 cm); výška vrstvy od 0,05 mm; 0,4 mm tryska (jednoduše vyměnitelná) pro 1,75 mm tiskovou strunu; vyhřívaná magnetická podložka s vyměnitelnými tiskovými pláty s PEI povrchem; podporované materiály – PLA, ABS, PET, HIPS, Flex PP, Ninjaflex, Laywood, Laybrick, Nylon, Bamboofill, Bronzefill, ASA, T-Glase,filamenty s uhlíkovým vláknem, polykarbonát; integrovaný LCD; tisk z SD karty nebo z počítače přes USB; tiché drivery s 256 mikrokroky; tisk - alespoň 200 mm/s; bezsenzorový homing pro osy X a Ys; automatická 9 bodová / kompenzace zkosení os X a Y; volitelné Wi-Fi připojení; podporované materiály - všechny termoplasty včetně polykarbonátu a nylonu, všechny termoplasty včetně rozpustitelných podpor - PVA, BVOH; kompatibilita s Octoprint; 4 termistory, senzory větráčků; výměnné tiskové pláty; zvýšená tuhost rámu; hlídání přívodu energie; senzor posunu a přítomnosti filamentu, posun filamentu z obou stran, automatické natažení nově zavedeného filamentu, rozpoznání zaseklého extruderu; kompenzace teplotního driftu; celokovová tryska schopná Multi Material upgradu; detekování a zotavení z posunutí vrstev; chlazení z obou stran objektu; větráček extruderu a tiskový větráček sledující rychlost otáček; detekce poruchy větráčku extruderu nebo tiskového větráčku tiskárna zastaví tisk; sonda se zabudovaným termistorem pro rychlejší kalibraci teploty; termistor hlídající teplotu okolí u elektroniky; plně automatická kalibrace tiskové plochy; vyhřívaná podložka s kompenzací studených rohů; automatická kompenzace nepřesně složených os tiskové plochy; bezúdržbová tisková plocha; jednoduchý barevný tisk po vrstvách; jednoduchá příprava pro tisk; slícovací software; podpora v českém jazyce (software, návody, videa atd.) | 2 | sestava
0
|  |  | cena celkem |  |  | 0