## IKAP ICT
TECHNICKÁ SPECIFIKACE část C (včetně položkového rozpočtu)
NABÍDKA
rozpočtová pložka | Název požadovaného výrobku | technická specifikace požadovaného výrobku | množství | jednotka | jednotková cena včetně DPH | cena celkem včetně DPH
| Vývojový kit s procesorem ARM | Minimální požadované parametry: procesor s jádrem ARM 32 bitů; min. 1 MB flash paměti; ,min. 192kB RAM; 210 DMIPS; zabudovaný programátor/debuger; USB připojení k PC, napájení kitu pro USB; 4 uživatelské LED; 1 tlačítko; piny procesoru vyvedené na konektorové lišty; vývojové prostředí s jazykem C; programování kitu a debuggerem | 3 | sestava |  |  | Programovatelné mikroprocesorové sady (Jednodeskové počítače + příslušenství)
| Vývojový kit s procesorem ARM | Minimální požadované parametry: procesor s jádrem ARM 64 bitů; min. 1 GB RAM; DMIPS 2400; min. 4x USB; HDMI vstup; LAN; bluetooth; Wi-Fi, 40-pinový GPIO header; podpora microSD karet; microUSB napájecí zdroj 2,5A, min. 5V | 8 | sestava
| Starter kit příslušenství pro kit s procesorem ARM | Minimální požadované parametry: procesor s jádrem ARM 64 bitů; min. 1 GB RAM; DMIPS 2400; min. 4x USB; HDMI vstup; LAN; bluetooth; Wi-Fi, 40-pinový GPIO header; podpora microSD karet; microUSB napájecí zdroj 2,5A, min. 5V; modul GrovePi+ (kompatibilní s Raspberry Pi model B/B+/A+/2/3; snímač teploty; snímač vlhkosti; snímač vzdálenosti;senzor úhlu natočení; světelný senzor; senzor zvuku; modul relé; buzzer; 3x LED (červený, modrý, zelený); tlačítko; LCD displej s RGB podsvícením; 10x propojovací kabel ke Grove modulu; příslušenství HDMI kabel min. 1,5m; microUSB kabel min 1,5m délka | 8 | sestava
| Jednodeskový počítač | Minimální požadované parametry: mikrokontroler kompatibilní s Atmega 2650; architektura AVR; datová sběrnice 16-bit; provozní napětí 5V; Flash paměť: 256 kB; 8 kB použití pro bootloader; SRAM: 8 kB; Analogové I/O piny: min. 16; Digitální I/O piny: min. 54; PWM výstupy: min. 14; EEPROM: min. 4 kB; Stejnosměrný proud na pin: 40 mA; USB konektor, napájecí konektor; resetovací tlačítko; LED indikace napájecího napětí; uživatelská LED | 12 | sestava
| Kit součástek pro jednodeskový počítač | Minimální požadované parametry: mikrokontroler kompatibilní s Atmega 2650; architektura AVR; datová sběrnice 16-bit; provozní napětí 5V; Flash paměť: 256 kB; 8 kB použití pro bootloader; SRAM: 8 kB; Analogové I/O piny: min. 16; Digitální I/O piny: min. 54; PWM výstupy; USB Kabel: 1x; Dupont samec-samice (20cm): 10x; Breadboard vodiče (sada): 1x; Breadboard 830pin: 1x; LED 5mm: Červená: 5x, Modrá: 5x, Žlutá: 5x; Sada odporu: 220R: 8x; 1K: 5x; 10K: 5x; Potenciometr: 1x; Aktivní bzučák: 1x; Pasivní bzučák: 1x; Posuvný registr 74HC595: 1x; IR přijímač HX1838: 1x; Teplotní čidlo LM-35: 1x; Senzor plamene: 1x; Otřesové čidlo: 2x; Fotorezistor: 3x; Tlačítka + hmatníky: 4x; IR ovladač: 1x; 4- místný sedmi-segmentový displej: 1x; Sedmi-segmentový displej: 1x; 8x8 LED matice: 1x; Řadič ULN2003: 1x; Krokový motor 28BYJ-48: 1x; Plastové servo 9g: 1x; 1602 LCD (modr. nebo zel.)+ i2C převodník: 1x; Joystick PS2: 1x; Senzor teploty a vlhkosti vzduchu DHT11: 1x; Senzor hladiny vody: 1x; RFID Sada:RFID čtečka: 1x; RFID čipový přívěsek na klíče: 1x; RFID čipová karta: 1x; Zvukový senzor: 1x; 1- kanál relé modul: 1x; DS1302 Hodiny reálného času: 1x; 4x4 Maticová tlačítková klávesnice: 1x; RGB LED: 1x; Připojovací kabel pro 9V baterii: 1x | 12 | sestava
| Bluetooth modul pro jednodeskový počítač | Minimální požadované parametry: Komunikační frekvence: 2,45 GHz; Napájecí napětí: 5 VDC ± 20 %; Typ modulace: GFSK; Provozní proud (pohot. režim): 90 – 400 uA; Provozní proud (vysílání): 18,2 mA; Provozní teplota (°C): –5 až 65; Komunikační rozhraní: UART; Max. komunikační rychlost (Bd): 115200; min. Bluetooth v4.0; | 12 | ks
| 6 DoF Kovová robotická ruka | Minimální požadované parametry: robotická ruka vhodná pro jednodeskový počítač založený na mikrokontroleru kompatibilním s Atmega; Rozměry min. 200x160mm; Váha min. 600g; Materiál: hliník; Příslušenství: 6 ks servo MG996R | 2 | sestava
| 2 DoF Hliníkové robotické prsty | Minimální požadované parametry: vhodná pro jednodeskový počítač založený příkladně na mikrokontroleru kompatibilním s Atmega; Materiál: hliník; Příslušenství: 6 ks servo MG996R | 2 | sestava
| Servo (model MG996R) | Minimální požadované parametry: Síla: min. 9.0kg/cm - 11kg/cm; Operační napětí: 4.8v - 6.0v; Provozní proud - 500mA až 900mA / 6V; Rychlost: 0.17sec/60° (4.8v); 0.14sec/60° (6.0v); Pracovní teplota: 0 °C - 60 °C; Pracovní rozsah cca 120° | 12 | ks
| Relé modul 8 kanálů s optickým oddělením | Minimální požadované parametry: Pracovní napětí: 5V; Počet kanálů: 8; Relé výstup: AC250V 10A, DC30V 10A; světelná indikace sepnutí | 1 | ks
| Pohybové Čidlo | Minimální požadované parametry: Výstupní logika 3.3 / 0 V; Úhel senzoru < 100° tvar kužele; Odběr v klidu < 50 uA; Provozní teplota -15 až 70 °C; Průměr snímače 23 mm | 6 | ks
| Měřič vzdálenosti ultrazvukový | Minimální požadované parametry: Typ kompatibilním s HC-SR04; Rozsah měření 2 cm - 400 cm max; Přesnost měření 3 mm; Piny VCC, GND, TRIG, ECHO; Příkon 2 mA; Zorný úhel 12°; | 6 | ks
| Rotační enkodér | Minimální požadované parametry: Modul rotačního enkodéru pro mikrokontroléry; příkladně Typ KY-040; 20 pulzů na otáčku; Neomezený počet otáček; Dlouhá životnost; Piny CLK, DT, SW, VCC, GND | 12 | ks
| Váhový senzor | Minimální požadované parametry: váhový senzor min 10 kg, vhodná pro jednodeskový počítač založený příkladně na mikrokontroleru | 6 | ks
| Modul bezdrátový NRF24L01+PA+LNA | Minimální požadované parametry: Frekvence: 2.4 GHz~2.5 GHz; Provozní napětí: 3 ~ 3.6 V. Max; Proud: 115mA; Podpora až šesti kanálů pro příjem dat
|  |  | cena celkem |  |  | 0