## Rekapitulace stavby
Export Komplet | [25 empty] | 2.0 | ZAMOK |  |  |  | False | False | {e43cb209-5f58-4e61-951f-36ee43582dae}
[30 empty] | 0,01 | 21
[30 empty] | 0,01 | 15
|  | REKAPITULACE STAVBY | [15 empty] | v --- níže se nacházejí doplnkové a pomocné údaje k sestavám --- v | [11 empty] | 0,001
|  | Kód: |  |  |  |  | NymbP_E_Soupis | [22 empty] | 0,01
|  | Stavba: |  |  |  |  | NymbP_E_Soupis | [22 empty] | 0,01
|  | KSO: |  |  |  |  | 821 11 | [6 empty] | CC-CZ: |  | 2141 | [13 empty] | 0,01
|  | Místo: |  |  |  |  | Nymburk | [6 empty] | Datum: |  | 19. 3. 2019 | [13 empty] | 0,01
[14 empty] | CZ-CPA: |  | 42.13.20 | [13 empty] | 0,01
|  | Zadavatel: | [11 empty] | IČ: | [15 empty] | 0,01
|  |  | Středočeský kraj | [10 empty] | DIČ: | [15 empty] | 0,01
0,01
|  | Uchazeč: | [11 empty] | IČ: | [15 empty] | 0,01
[14 empty] | DIČ: | [15 empty] | 0,01
False
|  | Projektant: | [11 empty] | IČ: |  | 60193280 | [13 empty] | False
|  |  | VPÚ DECO PRAHA a.s. | [10 empty] | DIČ: |  | CZ60193280 | [13 empty] | True
0,01
|  | Zpracovatel: | [11 empty] | IČ: | [15 empty] | 0,01
[14 empty] | DIČ: | [15 empty] | True
Poznámka:
|  | Náklady z rozpočtů | [11 empty] | 240000
|  | Ostatní náklady ze souhrnného listu | [11 empty] | 0
|  | Cena bez DPH | [11 empty] | 240000
[8 empty] | Sazba daně |  | Základ daně |  |  |  | Výše daně
|  | DPH |  | základní |  |  |  | 21% |  | 240000 |  |  |  | 50400
|  |  |  | snížená |  |  |  | 15% |  | 0 |  |  |  | 0
|  |  |  | zákl. přenesená |  |  |  | 21% |  | 0 |  |  |  | 0
|  |  |  | sníž. přenesená |  |  |  | 15% |  | 0 |  |  |  | 0
|  |  |  | nulová |  |  |  | 0% |  | 0 |  |  |  | 0
|  | Cena s DPH | [6 empty] | v |  | CZK |  |  | 290400
REKAPITULACE OBJEKTŮ STAVBY A SOUPISŮ PRACÍ
| Kód: | [6 empty] | NymbP_E_Soupis
| Stavba: | [6 empty] | NymbP_E_Soupis
| Místo: | [6 empty] | Nymburk |  |  |  |  | Datum: |  | 19. 3. 2019
| Zadavatel: | [6 empty] | Středočeský kraj |  |  |  |  | Projektant: |  | VPÚ DECO PRAHA a.s. |  |  | Informatívní údaje z listů zakázek
| Uchazeč: | [11 empty] | Zpracovatel:
| Kód |  |  |  | Popis | [6 empty] | Cena bez DPH [CZK] |  |  |  | Cena s DPH [CZK] | Typ | z toho Ostat. náklady [CZK] | DPH [CZK] | Normohodiny [h] | DPH základní [CZK] | DPH snížená [CZK] | DPH základní přenesená [CZK] | DPH snížená přenesená [CZK] | Základna DPH základní | Základna DPH snížená | Základna DPH zákl. přenesená | Základna DPH sníž. přenesená | Základna DPH nulová
| 1) Náklady z rozpočtů | [10 empty] | 240000 |  |  |  | 290400 |  | 0 | 50400 | 0 | 50400 | 0 | 0 | 0 | 240000 | 0 | 0 | 0 | 0 | D | 0 | ###NOIMPORT### | IMPORT | {e43cb209-5f58-4e61-951f-36ee43582dae} | {00000000-0000-0000-0000-000000000000} | 821 11
/ |  | SO 020 |  |  |  | Příprava území | [5 empty] | 0 |  |  |  | 0 | STA | 0 | 0 | 0 | 0 | 0 | 0 | 0 | 0 | 0 | 0 | 0 | 0 |  | 1 |  | IMPORT | {cd76e8fc-b79e-43d1-9811-e99c6b33dcd5} | {e43cb209-5f58-4e61-951f-36ee43582dae} | 821 11 2 | 0
/ |  | SO 182 |  |  |  | DIO | [5 empty] | 0 |  |  |  | 0 | STA | 0 | 0 | 0 | 0 | 0 | 0 | 0 | 0 | 0 | 0 | 0 | 0 |  | 1 |  | IMPORT | {286938ce-be5f-4c4d-9765-0b71a3023ab3} | {e43cb209-5f58-4e61-951f-36ee43582dae} |  | 0
/ |  | SO 186 |  |  |  | Stavební úpravy objízdných tras | [5 empty] | 0 |  |  |  | 0 | STA | 0 | 0 | 0 | 0 | 0 | 0 | 0 | 0 | 0 | 0 | 0 | 0 |  | 1 |  | IMPORT | {2b585869-18c1-418c-a45e-966a1ceee85c} | {e43cb209-5f58-4e61-951f-36ee43582dae} |  | 0
/ |  | SO 201 |  |  |  | Most ev.č. 330-003 | [5 empty] | 240000 |  |  |  | 290400 | STA | 0 | 50400 | 0 | 50400 | 0 | 0 | 0 | 240000 | 0 | 0 | 0 | 0 |  | 1 |  | IMPORT | {7cdf1ebb-c36f-42b2-8e1f-40c766c1289a} | {e43cb209-5f58-4e61-951f-36ee43582dae} | 821 11 2 | 2
/ |  | SO 320 |  |  |  | Úprava vodoteče | [5 empty] | 0 |  |  |  | 0 | STA | 0 | 0 | 0 | 0 | 0 | 0 | 0 | 0 | 0 | 0 | 0 | 0 |  | 1 |  | IMPORT | {abf26f91-7886-4955-8084-22449e5e6bca} | {e43cb209-5f58-4e61-951f-36ee43582dae} | 821 11 2 | 0
/ |  | SO 901 |  |  |  | Provizorní lávka | [5 empty] | 0 |  |  |  | 0 | STA | 0 | 0 | 0 | 0 | 0 | 0 | 0 | 0 | 0 | 0 | 0 | 0 |  | 1 |  | IMPORT | {03448a95-c861-40d6-8df3-bb9ead28d389} | {e43cb209-5f58-4e61-951f-36ee43582dae} |  | 0
| 2) Ostatní náklady ze souhrnného listu | [10 empty] | 0 |  |  |  | 0 |  | Procent. zadání [% nákladů rozpočtu] | Zařazení nákladů | DPH | DPH [CZK]
| Celkové náklady za stavbu 1) + 2) | [10 empty] | 240000 |  |  |  | 290400

## SO 020 - Příprava území
{cd76e8fc-b79e-43d1-9811-e99c6b33dcd5}
0
| KRYCÍ LIST SOUPISU PRACÍ | [7 empty] | v --- níže se nacházejí doplnkové a pomocné údaje k sestavám --- v | [8 empty] | False
Stavba:
NymbP_E_Soupis
Objekt:
SO 020 - Příprava území
| KSO: |  | 821 11 2 |  |  | CC-CZ:
| Místo: |  | Nymburk |  |  | Datum: | 19. 3. 2019
| Zadavatel: |  |  |  |  | IČ:
|  | Středočeský kraj |  |  |  | DIČ:
| Uchazeč: |  |  |  |  | IČ:
DIČ:
| Projektant: |  |  |  |  | IČ: | 60193280
|  | VPÚ DECO PRAHA a.s. |  |  |  | DIČ: | CZ60193280
| Zpracovatel: |  |  |  |  | IČ:
|  | Ing. Hanzlová |  |  |  | DIČ:
Poznámka:
| Náklady z rozpočtu | [5 empty] | 0
| Ostatní náklady | [5 empty] | 0
| Cena bez DPH | [5 empty] | 0
|  |  | Základ daně |  |  | Sazba daně | Výše daně
| DPH | základní | 0 |  |  | 21% | 0
|  | snížená | 0 |  |  | 15% | 0
|  | zákl. přenesená | 0 |  |  | 21% | 0
|  | sníž. přenesená | 0 |  |  | 15% | 0
|  | nulová | 0 |  |  | 0% | 0
| Cena s DPH |  |  | v | CZK |  | 0
REKAPITULACE ČLENĚNÍ SOUPISU PRACÍ
Stavba:
NymbP_E_Soupis
Objekt:
SO 020 - Příprava území
Místo: |  |  | Nymburk |  |  | Datum: | 19. 3. 2019
Zadavatel: |  |  | Středočeský kraj |  |  | Projektant: | VPÚ DECO PRAHA a.s.
Uchazeč: | [5 empty] | Zpracovatel: | Ing. Hanzlová
Kód dílu - Popis | [6 empty] | Cena celkem [CZK]
1) Náklady ze soupisu prací | [6 empty] | 0 | [11 empty] | -1
| HSV - Práce a dodávky HSV | [5 empty] | 0
| 1 - Zemní práce | [5 empty] | 0
| 9 - Ostatní konstrukce a práce, bourání | [5 empty] | 0
| 997 - Přesun sutě | [5 empty] | 0
2) Ostatní náklady | [6 empty] | 0 |  |  | DPH
Celkové náklady za stavbu 1) + 2) | [6 empty] | 0
SOUPIS PRACÍ
Stavba:
NymbP_E_Soupis
Objekt:
SO 020 - Příprava území
Místo: |  |  | Nymburk |  |  | Datum: | 19. 3. 2019
Zadavatel: |  |  | Středočeský kraj |  |  | Projektant: | VPÚ DECO PRAHA a.s.
Uchazeč: | [5 empty] | Zpracovatel: | Ing. Hanzlová
PČ | Typ | Kód | Popis | MJ | Množství | J.cena [CZK] | Cena celkem [CZK] | Cenová soustava |  | DPH | J. Nh [h] | Nh celkem [h] | J. hmotnost [t] | Hmotnost celkem [t] | J. suť [t] | Suť Celkem [t]
Náklady soupisu celkem | [6 empty] | 0 |  |  |  |  | 0 |  | 0 |  | 0 |  | D | -1 | [10 empty] | 0
| D | HSV | Práce a dodávky HSV |  |  |  | 0 |  |  |  |  | 0 |  | 0 |  | 0 | 1 | D | 0 |  |  |  | ROZPOCET | [6 empty] | 0
| D | 1 | Zemní práce |  |  |  | 0 |  |  |  |  | 0 |  | 0 |  | 0 | 1 | D | 1 |  |  |  | ROZPOCET | [6 empty] | 0
1 | K | 111101101 | Odstranění travin z celkové plochy do 0,1 ha | ha | 0.505 | 0 | 0 | CS ÚRS 2017 01 |  | základní | 0 | 0 | 0 | 0 | 0 | 0 | 4 | K | 2 |  |  |  | ROZPOCET | 0 | 0 | 0 | 0 | 0 | 1 | 0 | 4 | 1560946804
| VV |  | (200+220)*1,202*0,001 "odměřeno z půdorysu koord.situace x koef. na sklon svahu |  | 0.505 | [12 empty] | VV | 2 | 2 | True | 1 | ROZPOCET
2 | K | 111201101 | Odstranění křovin a stromů průměru kmene do 100 mm i s kořeny z celkové plochy do 1000 m2 | m2 | 50.484 | 0 | 0 | CS ÚRS 2017 01 |  | základní | 0 | 0 | 0 | 0 | 0 | 0 | 4 | K | 2 |  |  |  | ROZPOCET | 0 | 0 | 0 | 0 | 0 | 1 | 0 | 4 | -1474804070
| P |  | Poznámka k položce: Kácení a mýcení křovin náletové zeleně na ploše dočasného záboru vč. naložení na dopravní prostředek | [14 empty] | P | 2
| VV |  | (200+220)*1,202*0,10 "odměřeno z půdorysu koord.situace x koef. na sklon svahu x 10% |  | 50.484 | [12 empty] | VV | 2 | 2 | True | 1 | ROZPOCET
3 | K | 121101102 | Sejmutí ornice s přemístěním na vzdálenost do 100 m | m3 | 84 | 0 | 0 | CS ÚRS 2017 01 |  | základní | 0 | 0 | 0 | 0 | 0 | 0 | 4 | K | 2 |  |  |  | ROZPOCET | 0 | 0 | 0 | 0 | 0 | 1 | 0 | 4 | -1693572528
| P |  | Poznámka k položce: vč. uložení na místě pro zpětné ohumusování | [14 empty] | P | 2
| VV |  | (200+220)*0,20 "ploha dočasného záboru dle koord. situace x odhad tl. 20 cm |  | 84 | [12 empty] | VV | 2 | 2 | True | 1 | ROZPOCET
4 | K | 162301501 | Vodorovné přemístění křovin do 5 km D kmene do 100 mm | m2 | 50.484 | 0 | 0 | CS ÚRS 2017 01 |  | základní | 0 | 0 | 0 | 0 | 0 | 0 | 4 | K | 2 |  |  |  | ROZPOCET | 0 | 0 | 0 | 0 | 0 | 1 | 0 | 4 | 1279512832
| P |  | Poznámka k položce: odvoz náletových travin a křovin na skládku dle pol. 111201101 | [14 empty] | P | 2
5 | K | 171201201 | Uložení sypaniny na skládky | m3 | 130.798 | 0 | 0 | CS ÚRS 2017 01 |  | základní | 0 | 0 | 0 | 0 | 0 | 0 | 4 | K | 2 |  |  |  | ROZPOCET | 0 | 0 | 0 | 0 | 0 | 1 | 0 | 4 | 1709596537
| P |  | Poznámka k položce: dle pol. 111201101, pol. 938902113 a pol. 111101101 - mýcené křoviny, čištění příkopů a traviny | [14 empty] | P | 2
| VV |  | (100*0,5)+(50,484*0,1)+(505*0,15) |  | 130.798 | [12 empty] | VV | 2 | 2 | True | 1 | ROZPOCET
6 | K | 171201211 | Poplatek za uložení odpadu ze sypaniny na skládce (skládkovné) | t | 326.995 | 0 | 0 | CS ÚRS 2017 01 |  | základní | 0 | 0 | 0 | 0 | 0 | 0 | 4 | K | 2 |  |  |  | ROZPOCET | 0 | 0 | 0 | 0 | 0 | 1 | 0 | 4 | -47434367
| VV |  | 130,798*2,5 'Přepočtené koeficientem množství |  | 326.995 | [12 empty] | VV | 2 | 2 | False | 1 | ROZPOCET
| D | 9 | Ostatní konstrukce a práce, bourání |  |  |  | 0 |  |  |  |  | 0 |  | 0 |  | 0 | 1 | D | 1 |  |  |  | ROZPOCET | [6 empty] | 0
7 | K | 938902113 | Čištění příkopů komunikací příkopovým rypadlem objem nánosu do 0,5 m3/m | m | 100 | 0 | 0 | CS ÚRS 2017 01 |  | základní | 0 | 0 | 0 | 0 | 0 | 0 | 4 | K | 2 |  |  |  | ROZPOCET | 0 | 0 | 0 | 0 | 0 | 1 | 0 | 4 | -1609705563
| VV |  | 50+50 "pročištění koryta před vtokem a za výtokem |  | 100 | [12 empty] | VV | 2 | 2 | True | 1 | ROZPOCET
| D | 997 | Přesun sutě |  |  |  | 0 |  |  |  |  | 0 |  | 0 |  | 0 | 1 | D | 1 |  |  |  | ROZPOCET | [6 empty] | 0
8 | K | 997221551 | Vodorovná doprava suti ze sypkých materiálů do 1 km | t | 0 | 0 | 0 | CS ÚRS 2017 01 |  | základní | 0 | 0 | 0 | 0 | 0 | 0 | 4 | K | 2 |  |  |  | ROZPOCET | 0 | 0 | 0 | 0 | 0 | 1 | 0 | 4 | -1720245195
| P |  | Poznámka k položce: dle pol. 938902113 - odpad z čištění příkopů | [14 empty] | P | 2
9 | K | 997221559 | Příplatek ZKD 1 km u vodorovné dopravy suti ze sypkých materiálů | t | 291.6 | 0 | 0 | CS ÚRS 2017 01 |  | základní | 0 | 0 | 0 | 0 | 0 | 0 | 4 | K | 2 |  |  |  | ROZPOCET | 0 | 0 | 0 | 0 | 0 | 1 | 0 | 4 | 319646909
| VV |  | 32,4*9 "odhad 10 km celkem |  | 291.6 | [12 empty] | VV | 2 | 2 | True | 1 | ROZPOCET

## SO 182 - DIO
{286938ce-be5f-4c4d-9765-0b71a3023ab3}
0
| KRYCÍ LIST SOUPISU PRACÍ | [7 empty] | v --- níže se nacházejí doplnkové a pomocné údaje k sestavám --- v | [8 empty] | False
Stavba:
NymbP_E_Soupis
Objekt:
SO 182 - DIO
| KSO: |  |  |  |  | CC-CZ:
| Místo: |  |  |  |  | Datum: | 19. 3. 2019
| Zadavatel: |  |  |  |  | IČ:
|  | Středočeský kraj |  |  |  | DIČ:
| Uchazeč: |  |  |  |  | IČ:
DIČ:
| Projektant: |  |  |  |  | IČ: | 60193280
|  | VPÚ DECO PRAHA a.s. |  |  |  | DIČ: | CZ60193280
| Zpracovatel: |  |  |  |  | IČ:
DIČ:
Poznámka:
| Náklady z rozpočtu | [5 empty] | 0
| Ostatní náklady | [5 empty] | 0
| Cena bez DPH | [5 empty] | 0
|  |  | Základ daně |  |  | Sazba daně | Výše daně
| DPH | základní | 0 |  |  | 21% | 0
|  | snížená | 0 |  |  | 15% | 0
|  | zákl. přenesená | 0 |  |  | 21% | 0
|  | sníž. přenesená | 0 |  |  | 15% | 0
|  | nulová | 0 |  |  | 0% | 0
| Cena s DPH |  |  | v | CZK |  | 0
REKAPITULACE ČLENĚNÍ SOUPISU PRACÍ
Stavba:
NymbP_E_Soupis
Objekt:
SO 182 - DIO
Místo: | [5 empty] | Datum: | 19. 3. 2019
Zadavatel: |  |  | Středočeský kraj |  |  | Projektant: | VPÚ DECO PRAHA a.s.
Uchazeč: | [5 empty] | Zpracovatel:
Kód dílu - Popis | [6 empty] | Cena celkem [CZK]
1) Náklady ze soupisu prací | [6 empty] | 0 | [11 empty] | -1
| HSV - Práce a dodávky HSV | [5 empty] | 0
| 9 - Ostatní konstrukce a práce, bourání | [5 empty] | 0
| VRN - Vedlejší rozpočtové náklady | [5 empty] | 0
| VRN9 - Ostatní náklady | [5 empty] | 0
2) Ostatní náklady | [6 empty] | 0 |  |  | DPH
Celkové náklady za stavbu 1) + 2) | [6 empty] | 0
SOUPIS PRACÍ
Stavba:
NymbP_E_Soupis
Objekt:
SO 182 - DIO
Místo: | [5 empty] | Datum: | 19. 3. 2019
Zadavatel: |  |  | Středočeský kraj |  |  | Projektant: | VPÚ DECO PRAHA a.s.
Uchazeč: | [5 empty] | Zpracovatel:
PČ | Typ | Kód | Popis | MJ | Množství | J.cena [CZK] | Cena celkem [CZK] | Cenová soustava |  | DPH | J. Nh [h] | Nh celkem [h] | J. hmotnost [t] | Hmotnost celkem [t] | J. suť [t] | Suť Celkem [t]
Náklady soupisu celkem | [6 empty] | 0 |  |  |  |  | 0 |  | 0 |  | 0 |  | D | -1 | [10 empty] | 0
| D | HSV | Práce a dodávky HSV |  |  |  | 0 |  |  |  |  | 0 |  | 0 |  | 0 | 1 | D | 0 |  |  |  | ROZPOCET | [6 empty] | 0
| D | 9 | Ostatní konstrukce a práce, bourání |  |  |  | 0 |  |  |  |  | 0 |  | 0 |  | 0 | 1 | D | 1 |  |  |  | ROZPOCET | [6 empty] | 0
1 | K | 913121111 | Montáž a demontáž dočasné dopravní značky kompletní základní | kus | 42 | 0 | 0 | CS ÚRS 2017 01 |  | základní | 0 | 0 | 0 | 0 | 0 | 0 | 4 | K | 2 |  |  |  | ROZPOCET | 0 | 0 | 0 | 0 | 0 | 1 | 0 | 4 | 1855474616
| P |  | Poznámka k položce: značky dle situace | [14 empty] | P | 2
| VV |  | 2 "B1 |  | 2 | [12 empty] | VV | 2 | 2 | True | 0 | ROZPOCET
| VV |  | 3 "B4 |  | 3 | [12 empty] | VV | 2 | 2 | True | 0 | ROZPOCET
| VV |  | 1 "IS11a |  | 1 | [12 empty] | VV | 2 | 2 | True | 0 | ROZPOCET
| VV |  | 9 "IS11b |  | 9 | [12 empty] | VV | 2 | 2 | True | 0 | ROZPOCET
| VV |  | 9 "IS11c |  | 9 | [12 empty] | VV | 2 | 2 | True | 0 | ROZPOCET
| VV |  | 2 "IP10a |  | 2 | [12 empty] | VV | 2 | 2 | True | 0 | ROZPOCET
| VV |  | 1 "IP22 |  | 1 | [12 empty] | VV | 2 | 2 | True | 0 | ROZPOCET
| VV |  | 4 "E9 |  | 4 | [12 empty] | VV | 2 | 2 | True | 0 | ROZPOCET
| VV |  | 3 "E13 |  | 3 | [12 empty] | VV | 2 | 2 | True | 0 | ROZPOCET
| VV |  | 8 "značky nezakreslené v situaci |  | 8 | [12 empty] | VV | 2 | 2 | True | 0 | ROZPOCET
| VV |  | Součet |  | 42 | [12 empty] | VV | 2 | 4 | True | 1 | ROZPOCET
2 | K | 913121212 | Příplatek k dočasné dopravní značce kompletní zvětšené za první a ZKD den použití | kus | 7560 | 0 | 0 | CS ÚRS 2017 01 |  | základní | 0 | 0 | 0 | 0 | 0 | 0 | 4 | K | 2 |  |  |  | ROZPOCET | 0 | 0 | 0 | 0 | 0 | 1 | 0 | 4 | 828109672
| P |  | Poznámka k položce: dle pol. č. 913121111 x koef. 180 (počet dní - 6 měsíců á 30 dnů) | [14 empty] | P | 2
| VV |  | 42*180 'Přepočtené koeficientem množství |  | 7560 | [12 empty] | VV | 2 | 2 | False | 1 | ROZPOCET
3 | K | 913221111 | Montáž a demontáž dočasné dopravní zábrany Z2 světelné šířky 1,5 m se 3 světly | kus | 2 | 0 | 0 | CS ÚRS 2017 01 |  | základní | 0 | 0 | 0 | 0 | 0 | 0 | 4 | K | 2 |  |  |  | ROZPOCET | 0 | 0 | 0 | 0 | 0 | 1 | 0 | 4 | 977877076
| P |  | Poznámka k položce: Z2+ 3x S7 typ 1, osazené na sloupkách a podstavcích, které jsou součástí této položky, dle situace | [14 empty] | P | 2
4 | K | 913221211 | Příplatek k dočasné dopravní zábraně Z2 světelné šířky 1,5m se 3 světly za první a ZKD den použití | kus | 360 | 0 | 0 | CS ÚRS 2017 01 |  | základní | 0 | 0 | 0 | 0 | 0 | 0 | 4 | K | 2 |  |  |  | ROZPOCET | 0 | 0 | 0 | 0 | 0 | 1 | 0 | 4 | 122982960
| P |  | Poznámka k položce: dle pol. č. 913221111 x koef. 180 (počet dní - 6 měsíců á 30 dnů) | [14 empty] | P | 2
| VV |  | 2*180 'Přepočtené koeficientem množství |  | 360 | [12 empty] | VV | 2 | 2 | False | 1 | ROZPOCET
5 | K | 913921131 | Dočasné omezení platnosti zakrytí základní dopravní značky | kus | 6 | 0 | 0 | CS ÚRS 2017 01 |  | základní | 0 | 0 | 0 | 0 | 0 | 0 | 4 | K | 2 |  |  |  | ROZPOCET | 0 | 0 | 0 | 0 | 0 | 1 | 0 | 4 | -290293555
| VV |  | 1 "B 13 - dle situace |  | 1 | [12 empty] | VV | 2 | 2 | True | 0 | ROZPOCET
| VV |  | 1 "E 13 - dle situace |  | 1 | [12 empty] | VV | 2 | 2 | True | 0 | ROZPOCET
| VV |  | 1 "IS 3c - dle situace |  | 1 | [12 empty] | VV | 2 | 2 | True | 0 | ROZPOCET
| VV |  | 1 "IS 3a - dle situace |  | 1 | [12 empty] | VV | 2 | 2 | True | 0 | ROZPOCET
| VV |  | 2 "IS 9b - dle situace |  | 2 | [12 empty] | VV | 2 | 2 | True | 0 | ROZPOCET
| VV |  | Součet |  | 6 | [12 empty] | VV | 2 | 4 | True | 1 | ROZPOCET
6 | K | 913921132 | Dočasné omezení platnosti odkrytí základní dopravní značky | kus | 6 | 0 | 0 | CS ÚRS 2017 01 |  | základní | 0 | 0 | 0 | 0 | 0 | 0 | 4 | K | 2 |  |  |  | ROZPOCET | 0 | 0 | 0 | 0 | 0 | 1 | 0 | 4 | -1282288370
| P |  | Poznámka k položce: dle pol. č. 913921131 | [14 empty] | P | 2
| D | VRN | Vedlejší rozpočtové náklady |  |  |  | 0 |  |  |  |  | 0 |  | 0 |  | 0 | 5 | D | 0 |  |  |  | ROZPOCET | [6 empty] | 0
| D | VRN9 | Ostatní náklady |  |  |  | 0 |  |  |  |  | 0 |  | 0 |  | 0 | 5 | D | 1 |  |  |  | ROZPOCET | [6 empty] | 0
7 | K | 090001000 | Ostatní náklady | kpl | 1 | 0 | 0 | CS ÚRS 2017 01 |  | základní | 0 | 0 | 0 | 0 | 0 | 0 | 1024 | K | 2 |  |  |  | ROZPOCET | 0 | 0 | 0 | 0 | 0 | 1 | 0 | 1024 | 720702896
| P |  | Poznámka k položce: Projednání vyjímky ze stávajícího zákazu vjezdu vozidel, jejichž okamžitá hm. přesahuje 12t, dle TZ | [14 empty] | P | 2

## SO 186 - Stavební úpravy ...
{2b585869-18c1-418c-a45e-966a1ceee85c}
0
| KRYCÍ LIST SOUPISU PRACÍ | [7 empty] | v --- níže se nacházejí doplnkové a pomocné údaje k sestavám --- v | [8 empty] | False
Stavba:
NymbP_E_Soupis
Objekt:
SO 186 - Stavební úpravy objízdných tras
| KSO: |  |  |  |  | CC-CZ:
| Místo: |  |  |  |  | Datum: | 19. 3. 2019
| Zadavatel: |  |  |  |  | IČ:
|  | Středočeský kraj |  |  |  | DIČ:
| Uchazeč: |  |  |  |  | IČ:
DIČ:
| Projektant: |  |  |  |  | IČ: | 60193280
|  | VPÚ DECO PRAHA a.s. |  |  |  | DIČ: | CZ60193280
| Zpracovatel: |  |  |  |  | IČ:
DIČ:
Poznámka:
| Náklady z rozpočtu | [5 empty] | 0
| Ostatní náklady | [5 empty] | 0
| Cena bez DPH | [5 empty] | 0
|  |  | Základ daně |  |  | Sazba daně | Výše daně
| DPH | základní | 0 |  |  | 21% | 0
|  | snížená | 0 |  |  | 15% | 0
|  | zákl. přenesená | 0 |  |  | 21% | 0
|  | sníž. přenesená | 0 |  |  | 15% | 0
|  | nulová | 0 |  |  | 0% | 0
| Cena s DPH |  |  | v | CZK |  | 0
REKAPITULACE ČLENĚNÍ SOUPISU PRACÍ
Stavba:
NymbP_E_Soupis
Objekt:
SO 186 - Stavební úpravy objízdných tras
Místo: | [5 empty] | Datum: | 19. 3. 2019
Zadavatel: |  |  | Středočeský kraj |  |  | Projektant: | VPÚ DECO PRAHA a.s.
Uchazeč: | [5 empty] | Zpracovatel:
Kód dílu - Popis | [6 empty] | Cena celkem [CZK]
1) Náklady ze soupisu prací | [6 empty] | 0 | [11 empty] | -1
| HSV - Práce a dodávky HSV | [5 empty] | 0
| 1 - Zemní práce | [5 empty] | 0
| 5 - Komunikace pozemní | [5 empty] | 0
| 9 - Ostatní konstrukce a práce, bourání | [5 empty] | 0
| 997 - Přesun sutě | [5 empty] | 0
| VRN - Vedlejší rozpočtové náklady | [5 empty] | 0
| VRN3 - Zařízení staveniště | [5 empty] | 0
| VRN9 - Ostatní náklady | [5 empty] | 0
2) Ostatní náklady | [6 empty] | 0 |  |  | DPH
Celkové náklady za stavbu 1) + 2) | [6 empty] | 0
SOUPIS PRACÍ
Stavba:
NymbP_E_Soupis
Objekt:
SO 186 - Stavební úpravy objízdných tras
Místo: | [5 empty] | Datum: | 19. 3. 2019
Zadavatel: |  |  | Středočeský kraj |  |  | Projektant: | VPÚ DECO PRAHA a.s.
Uchazeč: | [5 empty] | Zpracovatel:
PČ | Typ | Kód | Popis | MJ | Množství | J.cena [CZK] | Cena celkem [CZK] | Cenová soustava |  | DPH | J. Nh [h] | Nh celkem [h] | J. hmotnost [t] | Hmotnost celkem [t] | J. suť [t] | Suť Celkem [t]
Náklady soupisu celkem | [6 empty] | 0 |  |  |  |  | 0 |  | 3766.6719 |  | 0 |  | D | -1 | [10 empty] | 0
| D | HSV | Práce a dodávky HSV |  |  |  | 0 |  |  |  |  | 0 |  | 3766.6719 |  | 0 | 1 | D | 0 |  |  |  | ROZPOCET | [6 empty] | 0
| D | 1 | Zemní práce |  |  |  | 0 |  |  |  |  | 0 |  | 0.80437 |  | 0 | 1 | D | 1 |  |  |  | ROZPOCET | [6 empty] | 0
1 | K | 113154334 | Frézování živičného krytu tl 100 mm pruh š 2 m pl do 10000 m2 bez překážek v trase | m2 | 6187.5 | 0 | 0 | CS ÚRS 2017 01 |  | základní | 0 | 0 | 0.00013 | 0.80437 | 0 | 0 | 4 | K | 2 |  |  |  | ROZPOCET | 0 | 0 | 0 | 0 | 0 | 1 | 0 | 4 | 662242845
| P |  | Poznámka k položce: Frézování vozovky v tl. 100 mm na vybraných úsecích, kompletní provedení včetně všech souvisejících prací, odfrézovaný materiál odkoupí zhotovitel (bude čerpáno dle skutečnosti, dle pasportu) | [14 empty] | P | 2
| VV |  | (7500+15000)*5,5*0,05 "délka objízdné trasy dle TZ * odhad šířky trasy * 5% odhad plochy |  | 6187.5 | [12 empty] | VV | 2 | 2 | True | 1 | ROZPOCET
| D | 5 | Komunikace pozemní |  |  |  | 0 |  |  |  |  | 0 |  | 3764.8775 |  | 0 | 1 | D | 1 |  |  |  | ROZPOCET | [6 empty] | 0
2 | K | 569831111 | Zpevnění krajnic štěrkodrtí tl 100 mm | m2 | 1687.5 | 0 | 0 | CS ÚRS 2017 01 |  | základní | 0 | 0 | 0.18776 | 316.845 | 0 | 0 | 4 | K | 2 |  |  |  | ROZPOCET | 0 | 0 | 0 | 0 | 0 | 1 | 0 | 4 | 1493041830
| VV |  | (7500+15000)*0,75*2*0,05 "délka objízdné trasy dle TZ * šířka krajnice * na obou stranách komunikace * cca na 5% (dle pol. č. 113154334) |  | 1687.5 | [12 empty] | VV | 2 | 2 | True | 1 | ROZPOCET
3 | K | 572213111 | Vyspravení výtluků na krajnicích a komunikacích recyklátem | m3 | 1856.25 | 0 | 0 | CS ÚRS 2017 01 |  | základní | 0 | 0 | 1.85 | 3434.0625 | 0 | 0 | 4 | K | 2 |  |  |  | ROZPOCET | 0 | 0 | 0 | 0 | 0 | 1 | 0 | 4 | -1809187310
| P |  | Poznámka k položce: vyspravení jednotlivých výtluků, kompletní provedení včetně všech souvisejících prací, (bude čerpáno dle skutečnosti, dle pasportu) | [14 empty] | P | 2
| VV |  | (7500+15000)*5,5*0,05*0,3 "délka objízdné trasy * odhad šířky trasy * odhad tl. výtluků * 30% odhad vysprávek |  | 1856.25 | [12 empty] | VV | 2 | 2 | True | 1 | ROZPOCET
4 | K | 572531122 | Ošetření trhlin asfaltovou sanační hmotou š do 30 mm | m | 11000 | 0 | 0 | CS ÚRS 2017 01 |  | základní | 0 | 0 | 0.00127 | 13.97 | 0 | 0 | 4 | K | 2 |  |  |  | ROZPOCET | 0 | 0 | 0 | 0 | 0 | 1 | 0 | 4 | -459927396
| P |  | Poznámka k položce: ošetření trhlin na vozovce či po odfrézování, kompletní provedení včetně všech souvisejících prací, odhad 0,5 m trhliny na 1 m trasy (bude čerpáno dle skutečnosti, dle pasportu) | [14 empty] | P | 2
5 | K | 573231107 | Postřik živičný spojovací ze silniční emulze v množství 0,40 kg/m2 | m2 | 6373.125 | 0 | 0 | CS ÚRS 2017 01 |  | základní | 0 | 0 | 0 | 0 | 0 | 0 | 4 | K | 2 |  |  |  | ROZPOCET | 0 | 0 | 0 | 0 | 0 | 1 | 0 | 4 | 1122665966
| P |  | Poznámka k položce: nad vrstvou ACL - dle pol. č. 577155122 | [14 empty] | P | 2
6 | K | 573231109 | Postřik živičný spojovací ze silniční emulze v množství 0,60 kg/m2 | m2 | 6373.125 | 0 | 0 | CS ÚRS 2017 01 |  | základní | 0 | 0 | 0 | 0 | 0 | 0 | 4 | K | 2 |  |  |  | ROZPOCET | 0 | 0 | 0 | 0 | 0 | 1 | 0 | 4 | 996194438
| P |  | Poznámka k položce: pod vrstvou ACL - dle pol. č. 577155122 | [14 empty] | P | 2
7 | K | 577134121 | Asfaltový beton vrstva obrusná ACO 11 (ABS) tř. I tl 40 mm š přes 3 m z nemodifikovaného asfaltu | m2 | 6187.5 | 0 | 0 | CS ÚRS 2017 01 |  | základní | 0 | 0 | 0 | 0 | 0 | 0 | 4 | K | 2 |  |  |  | ROZPOCET | 0 | 0 | 0 | 0 | 0 | 1 | 0 | 4 | 446517630
| P |  | Poznámka k položce: dle pol. č. 113154334 (bude čerpáno dle skutečnosti, dle pasportu) | [14 empty] | P | 2
8 | K | 577155122 | Asfaltový beton vrstva ložní ACL 16 (ABH) tl 60 mm š přes 3 m z nemodifikovaného asfaltu | m2 | 6373.125 | 0 | 0 | CS ÚRS 2017 01 |  | základní | 0 | 0 | 0 | 0 | 0 | 0 | 4 | K | 2 |  |  |  | ROZPOCET | 0 | 0 | 0 | 0 | 0 | 1 | 0 | 4 | -251265149
| P |  | Poznámka k položce: dle pol. č. 577134121 x koef. rozšíření vrstvy | [14 empty] | P | 2
| VV |  | 6187,5*1,03 'Přepočtené koeficientem množství |  | 6373.125 | [12 empty] | VV | 2 | 2 | False | 1 | ROZPOCET
| D | 9 | Ostatní konstrukce a práce, bourání |  |  |  | 0 |  |  |  |  | 0 |  | 0.99 |  | 0 | 1 | D | 1 |  |  |  | ROZPOCET | [6 empty] | 0
9 | K | 915111112 | Vodorovné dopravní značení dělící čáry souvislé š 125 mm retroreflexní bílá barva | m | 2250 | 0 | 0 | CS ÚRS 2017 01 |  | základní | 0 | 0 | 0.00011 | 0.2475 | 0 | 0 | 4 | K | 2 |  |  |  | ROZPOCET | 0 | 0 | 0 | 0 | 0 | 1 | 0 | 4 | -1295000787
| P |  | Poznámka k položce: Obnova VDZ - I. fáze | [14 empty] | P | 2
| VV |  | (7500+15000)*2*0,05 "délka objízdné trasy dle TZ * na obou stranách komunikace * cca na 5% (dle pol. č. 113154334) |  | 2250 | [12 empty] | VV | 2 | 2 | True | 1 | ROZPOCET
10 | K | 915211112 | Vodorovné dopravní značení dělící čáry souvislé š 125 mm retroreflexní bílý plast | m | 2250 | 0 | 0 | CS ÚRS 2017 01 |  | základní | 0 | 0 | 0.00033 | 0.7425 | 0 | 0 | 4 | K | 2 |  |  |  | ROZPOCET | 0 | 0 | 0 | 0 | 0 | 1 | 0 | 4 | 1006024823
| P |  | Poznámka k položce: Obnova VDZ - II. fáze, dle pol. č. 915111112 | [14 empty] | P | 2
11 | K | 938908411 | Čištění vozovek splachováním vodou | m2 | 123750 | 0 | 0 | CS ÚRS 2017 01 |  | základní | 0 | 0 | 0 | 0 | 0 | 0 | 4 | K | 2 |  |  |  | ROZPOCET | 0 | 0 | 0 | 0 | 0 | 1 | 0 | 4 | -579232903
| VV |  | (7500+15000)*5,5 "délka objízdné trasy dle TZ * odhadnutá šířka |  | 123750 | [12 empty] | VV | 2 | 2 | True | 1 | ROZPOCET
12 | K | 938909612 | Odstranění nánosu na krajnicích tl do 200 mm | m2 | 1687.5 | 0 | 0 | CS ÚRS 2017 01 |  | základní | 0 | 0 | 0 | 0 | 0 | 0 | 4 | K | 2 |  |  |  | ROZPOCET | 0 | 0 | 0 | 0 | 0 | 1 | 0 | 4 | 1429645668
| P |  | Poznámka k položce: dle pol. č. 569831111 | [14 empty] | P | 2
| D | 997 | Přesun sutě |  |  |  | 0 |  |  |  |  | 0 |  | 0 |  | 0 | 1 | D | 1 |  |  |  | ROZPOCET | [6 empty] | 0
13 | K | 997221551 | Vodorovná doprava suti ze sypkých materiálů do 1 km | t | 675 | 0 | 0 | CS ÚRS 2017 01 |  | základní | 0 | 0 | 0 | 0 | 0 | 0 | 4 | K | 2 |  |  |  | ROZPOCET | 0 | 0 | 0 | 0 | 0 | 1 | 0 | 4 | -1191856693
| VV |  | 1687,5*0,2*2,0 "dle pol. č. 938909612 x tl. 0,2 m x koef. přepočtu na tuny |  | 675 | [12 empty] | VV | 2 | 2 | True | 1 | ROZPOCET
14 | K | 997221559 | Příplatek ZKD 1 km u vodorovné dopravy suti ze sypkých materiálů | t | 12825 | 0 | 0 | CS ÚRS 2017 01 |  | základní | 0 | 0 | 0 | 0 | 0 | 0 | 4 | K | 2 |  |  |  | ROZPOCET | 0 | 0 | 0 | 0 | 0 | 1 | 0 | 4 | 1939477135
| P |  | Poznámka k položce: dle pol. č. 997221551 x koef. 19 (odvoz do 20 km) | [14 empty] | P | 2
| VV |  | 675*19 'Přepočtené koeficientem množství |  | 12825 | [12 empty] | VV | 2 | 2 | False | 1 | ROZPOCET
15 | K | 997221855 | Poplatek za uložení odpadu z kameniva na skládce (skládkovné) | t | 675 | 0 | 0 | CS ÚRS 2017 01 |  | základní | 0 | 0 | 0 | 0 | 0 | 0 | 4 | K | 2 |  |  |  | ROZPOCET | 0 | 0 | 0 | 0 | 0 | 1 | 0 | 4 | 1893090781
| P |  | Poznámka k položce: dle pol. č. 997221551 | [14 empty] | P | 2
| D | VRN | Vedlejší rozpočtové náklady |  |  |  | 0 |  |  |  |  | 0 |  | 0 |  | 0 | 5 | D | 0 |  |  |  | ROZPOCET | [6 empty] | 0
| D | VRN3 | Zařízení staveniště |  |  |  | 0 |  |  |  |  | 0 |  | 0 |  | 0 | 5 | D | 1 |  |  |  | ROZPOCET | [6 empty] | 0
16 | K | 031002000 | Související práce pro zařízení staveniště | kpl | 1 | 0 | 0 | CS ÚRS 2017 01 |  | základní | 0 | 0 | 0 | 0 | 0 | 0 | 1024 | K | 2 |  |  |  | ROZPOCET | 0 | 0 | 0 | 0 | 0 | 1 | 0 | 1024 | 54370404
| P |  | Poznámka k položce: Pasport objízdné trasy - stav trasy bude před uzavírkou zmapován | [14 empty] | P | 2
| D | VRN9 | Ostatní náklady |  |  |  | 0 |  |  |  |  | 0 |  | 0 |  | 0 | 5 | D | 1 |  |  |  | ROZPOCET | [6 empty] | 0
17 | K | 092002000 | Ostatní náklady související s provozem | kpl | 1 | 0 | 0 | CS ÚRS 2017 01 |  | základní | 0 | 0 | 0 | 0 | 0 | 0 | 1024 | K | 2 |  |  |  | ROZPOCET | 0 | 0 | 0 | 0 | 0 | 1 | 0 | 1024 | 1981237758
| P |  | Poznámka k položce: Kontrola v celé délce objízdné trasy po ukončení uzavírky | [14 empty] | P | 2

## SO 201 - Most ev.č. 330-003
{7cdf1ebb-c36f-42b2-8e1f-40c766c1289a}
2
| KRYCÍ LIST SOUPISU PRACÍ | [7 empty] | v --- níže se nacházejí doplnkové a pomocné údaje k sestavám --- v | [8 empty] | False
Stavba:
NymbP_E_Soupis
Objekt:
SO 201 - Most ev.č. 330-003
| KSO: |  | 821 11 2 |  |  | CC-CZ: | 2141
| Místo: |  | Nymburk |  |  | Datum: | 19. 3. 2019
[6 empty] | CZ-CPA: | 42.13.20
| Zadavatel: |  |  |  |  | IČ:
|  | Středočeský kraj |  |  |  | DIČ:
| Uchazeč: |  |  |  |  | IČ:
DIČ:
| Projektant: |  |  |  |  | IČ: | 60193280
|  | VPÚ DECO PRAHA a.s. |  |  |  | DIČ: | CZ60193280
| Zpracovatel: |  |  |  |  | IČ:
|  | Ing. Hanzlová |  |  |  | DIČ:
Poznámka:
| Náklady z rozpočtu | [5 empty] | 240000
| Ostatní náklady | [5 empty] | 0
| Cena bez DPH | [5 empty] | 240000
|  |  | Základ daně |  |  | Sazba daně | Výše daně
| DPH | základní | 240000 |  |  | 21% | 50400
|  | snížená | 0 |  |  | 15% | 0
|  | zákl. přenesená | 0 |  |  | 21% | 0
|  | sníž. přenesená | 0 |  |  | 15% | 0
|  | nulová | 0 |  |  | 0% | 0
| Cena s DPH |  |  | v | CZK |  | 290400
REKAPITULACE ČLENĚNÍ SOUPISU PRACÍ
Stavba:
NymbP_E_Soupis
Objekt:
SO 201 - Most ev.č. 330-003
Místo: |  |  | Nymburk |  |  | Datum: | 19. 3. 2019
Zadavatel: |  |  | Středočeský kraj |  |  | Projektant: | VPÚ DECO PRAHA a.s.
Uchazeč: | [5 empty] | Zpracovatel: | Ing. Hanzlová
Kód dílu - Popis | [6 empty] | Cena celkem [CZK]
1) Náklady ze soupisu prací | [6 empty] | 240000 | [11 empty] | -1
| HSV - Práce a dodávky HSV | [5 empty] | 0
| 1 - Zemní práce | [5 empty] | 0
| 2 - Zakládání | [5 empty] | 0
| 3 - Svislé a kompletní konstrukce | [5 empty] | 0
| 4 - Vodorovné konstrukce | [5 empty] | 0
| 5 - Komunikace pozemní | [5 empty] | 0
| 6 - Úpravy povrchů, podlahy a osazování výplní | [5 empty] | 0
| 9 - Ostatní konstrukce a práce, bourání | [5 empty] | 0
| 997 - Přesun sutě | [5 empty] | 0
| 998 - Přesun hmot | [5 empty] | 0
| PSV - Práce a dodávky PSV | [5 empty] | 0
| 711 - Izolace proti vodě, vlhkosti a plynům | [5 empty] | 0
| VRN - Vedlejší rozpočtové náklady | [5 empty] | 240000
| VRN1 - Průzkumné, geodetické a projektové práce | [5 empty] | 0
| VRN3 - Zařízení staveniště | [5 empty] | 0
| VRN4 - Inženýrská činnost | [5 empty] | 0
| VRN5 - Finanční náklady | [5 empty] | 240000
2) Ostatní náklady | [6 empty] | 0 |  |  | DPH
Celkové náklady za stavbu 1) + 2) | [6 empty] | 240000
SOUPIS PRACÍ
Stavba:
NymbP_E_Soupis
Objekt:
SO 201 - Most ev.č. 330-003
Místo: |  |  | Nymburk |  |  | Datum: | 19. 3. 2019
Zadavatel: |  |  | Středočeský kraj |  |  | Projektant: | VPÚ DECO PRAHA a.s.
Uchazeč: | [5 empty] | Zpracovatel: | Ing. Hanzlová
PČ | Typ | Kód | Popis | MJ | Množství | J.cena [CZK] | Cena celkem [CZK] | Cenová soustava |  | DPH | J. Nh [h] | Nh celkem [h] | J. hmotnost [t] | Hmotnost celkem [t] | J. suť [t] | Suť Celkem [t]
Náklady soupisu celkem | [6 empty] | 240000 |  |  |  |  | 0 |  | 321.8534 |  | 0 |  | D | -1 | [10 empty] | 240000
| D | HSV | Práce a dodávky HSV |  |  |  | 0 |  |  |  |  | 0 |  | 319.9613 |  | 0 | 1 | D | 0 |  |  |  | ROZPOCET | [6 empty] | 0
| D | 1 | Zemní práce |  |  |  | 0 |  |  |  |  | 0 |  | 25.3698 |  | 0 | 1 | D | 1 |  |  |  | ROZPOCET | [6 empty] | 0
1 | K | 111201101 | Odstranění křovin a stromů průměru kmene do 100 mm i s kořeny z celkové plochy do 1000 m2 | m2 | 139.44 | 0 | 0 | CS ÚRS 2017 01 |  | základní | 0 | 0 | 0 | 0 | 0 | 0 | 4 | K | 2 |  |  |  | ROZPOCET | 0 | 0 | 0 | 0 | 0 | 1 | 0 | 4 | 1937532386
| P |  | Poznámka k položce: odstranění náletových travin a křovin v příkopu a jeho okolí na vtoku a výtoku vč. naložení na dopravní prostředek | [14 empty] | P | 2
| VV |  | (75+91)*1,2*0,7 "odměřeno z půdorysu x koef. na sklon svahu - cca 70% z celkové plochy |  | 139.44 | [12 empty] | VV | 2 | 2 | True | 1 | ROZPOCET
2 | K | 112151355 | Kácení stromu s postupným spouštěním koruny a kmene D do 0,6 m | kus | 2 | 0 | 0 | CS ÚRS 2017 01 |  | základní | 0 | 0 | 0 | 0 | 0 | 0 | 4 | K | 2 |  |  |  | ROZPOCET | 0 | 0 | 0 | 0 | 0 | 1 | 0 | 4 | -2087745407
| P |  | Poznámka k položce: dle fotodokumentace u vtoku vč.naložení větví a kmene na dopravní prostředek | [14 empty] | P | 2
3 | K | 112201000R | Bourání stávajícího bilboardu | kpl | 1 | 0 | 0 |  |  | základní | 0 | 0 | 0 | 0 | 0 | 0 | 4 | K | 2 |  |  |  | ROZPOCET | 0 | 0 | 0 | 0 | 0 | 1 | 0 | 4 | 676093483
| P |  | Poznámka k položce: bourání stáv.bilboardu vč. sloupků a základových patek, vč. naložení, odvozu a uložení na skládku a poplatku za skládku. | [14 empty] | P | 2
4 | K | 112201102 | Odstranění pařezů D do 500 mm | kus | 2 | 0 | 0 | CS ÚRS 2017 01 |  | základní | 0 | 0 | 5e-05 | 0.0001 | 0 | 0 | 4 | K | 2 |  |  |  | ROZPOCET | 0 | 0 | 0 | 0 | 0 | 1 | 0 | 4 | -1395511140
| P |  | Poznámka k položce: dle pol. 112151355 vč.naložení na dopravní prostředek | [14 empty] | P | 2
5 | K | 113107223 | Odstranění podkladu pl přes 200 m2 z kameniva drceného tl 300 mm | m2 | 448.23 | 0 | 0 | CS ÚRS 2017 01 |  | základní | 0 | 0 | 0 | 0 | 0 | 0 | 4 | K | 2 |  |  |  | ROZPOCET | 0 | 0 | 0 | 0 | 0 | 1 | 0 | 4 | 348702547
| P |  | Poznámka k položce: odstranění podkl. vrstev komunikace v místě úprav v tl. cca 220 mm | [14 empty] | P | 2
| VV |  | "bourání podkladních vrstev stáv. komunikace v místě úprav - odměřeno z půdorysu bourání | [14 empty] | VV | 2 | 1 | True | 0 | ROZPOCET
| VV |  | 205 "za O1 (směr Zvěřínek) |  | 205 | [12 empty] | VV | 2 | 2 | True | 0 | ROZPOCET
| VV |  | 200 "za O2 (směr Nymburk) |  | 200 | [12 empty] | VV | 2 | 2 | True | 0 | ROZPOCET
| VV |  | 43,23 "na mostě - dle šrafa v situaci bourání |  | 43.23 | [12 empty] | VV | 2 | 2 | True | 0 | ROZPOCET
| VV |  | Součet |  | 448.23 | [12 empty] | VV | 2 | 4 | True | 1 | ROZPOCET
6 | K | 113107243 | Odstranění podkladu pl přes 200 m2 živičných tl 150 mm | m2 | 448.23 | 0 | 0 | CS ÚRS 2017 01 |  | základní | 0 | 0 | 0 | 0 | 0 | 0 | 4 | K | 2 |  |  |  | ROZPOCET | 0 | 0 | 0 | 0 | 0 | 1 | 0 | 4 | 1036392075
| P |  | Poznámka k položce: odstranění starších (pravděpodobně živičných) podkladních vrstev vozovky v tl. 150 mm po odfrézování obrusné vrstvy | [14 empty] | P | 2
| VV |  | "bourání podkladních vrstev stáv. komunikace v místě úprav - odměřeno z půdorysu bourání | [14 empty] | VV | 2 | 1 | True | 0 | ROZPOCET
| VV |  | 205 "za O1 (směr Zvěřínek) |  | 205 | [12 empty] | VV | 2 | 2 | True | 0 | ROZPOCET
| VV |  | 200 "za O2 (směr Nymburk) |  | 200 | [12 empty] | VV | 2 | 2 | True | 0 | ROZPOCET
| VV |  | 43,23 "na mostě - dle šrafa v situaci bourání |  | 43.23 | [12 empty] | VV | 2 | 2 | True | 0 | ROZPOCET
| VV |  | Součet |  | 448.23 | [12 empty] | VV | 2 | 4 | True | 1 | ROZPOCET
7 | K | 113154114 | Frézování živičného krytu tl 100 mm pruh š 0,5 m pl do 500 m2 bez překážek v trase | m2 | 448.23 | 0 | 0 | CS ÚRS 2017 01 |  | základní | 0 | 0 | 8e-05 | 0.035858 | 0 | 0 | 4 | K | 2 |  |  |  | ROZPOCET | 0 | 0 | 0 | 0 | 0 | 1 | 0 | 4 | 1500865916
| P |  | Poznámka k položce: Vyfrézovaný materiál (který nebude použit zpětně na stavbě) odkoupí zhotovitel včetně odvozu | [14 empty] | P | 2
| VV |  | "odfrézování asfaltobet. vrstev komunikace v místě úprav - odměřeno z půdorysu bourání | [14 empty] | VV | 2 | 1 | True | 0 | ROZPOCET
| VV |  | 205 "za O1 (směr Zvěřínek) |  | 205 | [12 empty] | VV | 2 | 2 | True | 0 | ROZPOCET
| VV |  | 200 "za O2 (směr Nymburk) |  | 200 | [12 empty] | VV | 2 | 2 | True | 0 | ROZPOCET
| VV |  | 43,23 "na mostě - dle šrafa v situaci bourání |  | 43.23 | [12 empty] | VV | 2 | 2 | True | 0 | ROZPOCET
| VV |  | Součet |  | 448.23 | [12 empty] | VV | 2 | 4 | True | 1 | ROZPOCET
8 | K | 115001104 | Převedení vody potrubím DN do 300 | m | 40 | 0 | 0 | CS ÚRS 2017 01 |  | základní | 0 | 0 | 0.01559 | 0.6236 | 0 | 0 | 4 | K | 2 |  |  |  | ROZPOCET | 0 | 0 | 0 | 0 | 0 | 1 | 0 | 4 | 1925150299
| P |  | Poznámka k položce: Dočasné zatrubnění příkopu - montáž a demontáž, potrubí bude položeno na upravené dno ve výkopu pro most Zemní práce jsou součástí výkopů pro most | [14 empty] | P | 2
9 | K | 115101202 | Čerpání vody na dopravní výšku do 10 m průměrný přítok do 1000 l/min | hod | 1200 | 0 | 0 | CS ÚRS 2017 01 |  | základní | 0 | 0 | 0 | 0 | 0 | 0 | 4 | K | 2 |  |  |  | ROZPOCET | 0 | 0 | 0 | 0 | 0 | 1 | 0 | 4 | -1237170444
| P |  | Poznámka k položce: vč. čerpacích jímek | [14 empty] | P | 2
| VV |  | 6*20*10 "odhad - 6 měsíců po 20-ti prac.dnech, 10 hodin pracovní doba |  | 1200 | [12 empty] | VV | 2 | 2 | True | 1 | ROZPOCET
10 | K | 122201402 | Vykopávky v zemníku na suchu v hornině tř. 3 objem do 1000 m3 | m3 | 193.614 | 0 | 0 | CS ÚRS 2017 01 |  | základní | 0 | 0 | 0 | 0 | 0 | 0 | 4 | K | 2 |  |  |  | ROZPOCET | 0 | 0 | 0 | 0 | 0 | 1 | 0 | 4 | 1515390797
| P |  | Poznámka k položce: sypanina pro zásypy za opěrami dle pol. 174101101a | [14 empty] | P | 2
11 | K | 122201409 | Příplatek za lepivost u vykopávek v zemníku na suchu v hornině tř. 3 | m3 | 193.614 | 0 | 0 | CS ÚRS 2017 01 |  | základní | 0 | 0 | 0 | 0 | 0 | 0 | 4 | K | 2 |  |  |  | ROZPOCET | 0 | 0 | 0 | 0 | 0 | 1 | 0 | 4 | -1728629876
12 | K | 122202001R | Poplatek za zemník - zemina pro zásyp | t | 387.228 | 0 | 0 |  |  | základní | 0 | 0 | 0 | 0 | 0 | 0 | 4 | K | 2 |  |  |  | ROZPOCET | 0 | 0 | 0 | 0 | 0 | 1 | 0 | 4 | -921615492
| P |  | Poznámka k položce: velmi vhodná zemina pro zásyp za opěrami dle ČSN 72 1002 - dle položky 174101101a, vynásobeno koef. 2,0 (2,0 t/m3) | [14 empty] | P | 2
| VV |  | 193,614*2 'Přepočtené koeficientem množství |  | 387.228 | [12 empty] | VV | 2 | 2 | False | 1 | ROZPOCET
13 | K | 122202002R | Poplatek za zemník - ornice | t | 47.906 | 0 | 0 |  |  | základní | 0 | 0 | 0 | 0 | 0 | 0 | 4 | K | 2 |  |  |  | ROZPOCET | 0 | 0 | 0 | 0 | 0 | 1 | 0 | 4 | 1828570355
| P |  | Poznámka k položce: ornice pro ohumusování dle položky 167101102, vynásobeno koef. 2,0 (2,0 t/m3) | [14 empty] | P | 2
| VV |  | 23,953*2 'Přepočtené koeficientem množství |  | 47.906 | [12 empty] | VV | 2 | 2 | False | 1 | ROZPOCET
14 | K | 125703312 | Čištění melioračních kanálů naplaveniny tl přes 250 do 500 mm dno zpevněné kamenem | m3 | 54.775 | 0 | 0 | CS ÚRS 2017 01 |  | základní | 0 | 0 | 0 | 0 | 0 | 0 | 4 | K | 2 |  |  |  | ROZPOCET | 0 | 0 | 0 | 0 | 0 | 1 | 0 | 4 | -581732141
| P |  | Poznámka k položce: odstranění naplavenin a usazenin v prostoru pod mostem a v příkopu na vtoku a výtoku vč. naložení na dopravní prostředek | [14 empty] | P | 2
| VV |  | "dle výkresu bourání a půdorysu | [14 empty] | VV | 2 | 1 | True | 0 | ROZPOCET
| VV |  | 0,5*1,9*9,2 "pod stáv. konstrukcí mostu - tl. vrstvy x š. x dl. |  | 8.74 | [12 empty] | VV | 2 | 2 | True | 0 | ROZPOCET
| VV |  | 0,5*(35*1,202) "stěny a dno příkopu na vtoku - tl. x plocha x koef. sklonu |  | 21.035 | [12 empty] | VV | 2 | 2 | True | 0 | ROZPOCET
| VV |  | 0,5*(40*1,25) "stěny a dno příkopu na výtoku - dtto |  | 25 | [12 empty] | VV | 2 | 2 | True | 0 | ROZPOCET
| VV |  | Součet |  | 54.775 | [12 empty] | VV | 2 | 4 | True | 1 | ROZPOCET
15 | K | 131201202 | Hloubení jam zapažených v hornině tř. 3 objemu do 1000 m3 | m3 | 717.952 | 0 | 0 | CS ÚRS 2017 01 |  | základní | 0 | 0 | 0 | 0 | 0 | 0 | 4 | K | 2 |  |  |  | ROZPOCET | 0 | 0 | 0 | 0 | 0 | 1 | 0 | 4 | -548514827
| P |  | Poznámka k položce: vč. naložení na dopravní prostředek | [14 empty] | P | 2
| VV |  | "výkop pro mostní rám - dle podél. řezu a dle půdorysu | [14 empty] | VV | 2 | 1 | True | 0 | ROZPOCET
| VV |  | (72,7-8,1)*7,12 "(plocha výkopu v šikmém pod.řezu - plocha stáv.kam.kce) x dl. výkopu kolmá |  | 459.952 | [12 empty] | VV | 2 | 2 | True | 0 | ROZPOCET
| VV |  | "výkop pro křídla za opěrou | [14 empty] | VV | 2 | 1 | True | 0 | ROZPOCET
| VV |  | 6*(8+8) "výkop dle kolmý příčný řez na výtoku - plocha x dl.z půd. |  | 96 | [12 empty] | VV | 2 | 2 | True | 0 | ROZPOCET
| VV |  | 9*(10+8) "výkop dle kolmý příčný řez na vtoku - plocha x dl.z půd. |  | 162 | [12 empty] | VV | 2 | 2 | True | 0 | ROZPOCET
| VV |  | Součet |  | 717.952 | [12 empty] | VV | 2 | 4 | True | 1 | ROZPOCET
16 | K | 131201209 | Příplatek za lepivost u hloubení jam zapažených v hornině tř. 3 | m3 | 717.952 | 0 | 0 | CS ÚRS 2017 01 |  | základní | 0 | 0 | 0 | 0 | 0 | 0 | 4 | K | 2 |  |  |  | ROZPOCET | 0 | 0 | 0 | 0 | 0 | 1 | 0 | 4 | -1625529863
17 | K | 132201101 | Hloubení rýh š do 600 mm v hornině tř. 3 objemu do 100 m3 | m3 | 5.584 | 0 | 0 | CS ÚRS 2017 01 |  | základní | 0 | 0 | 0 | 0 | 0 | 0 | 4 | K | 2 |  |  |  | ROZPOCET | 0 | 0 | 0 | 0 | 0 | 1 | 0 | 4 | -1974330641
| P |  | Poznámka k položce: rýhy pro betonové prahy pro zakončení dlažby v korytě příkopu | [14 empty] | P | 2
| VV |  | "odměřeno z půdorysu a příč. řezů | [14 empty] | VV | 2 | 1 | True | 0 | ROZPOCET
| VV |  | 0,5*1,0*4,73*1,202 "rýha pro práh na vtokové straně - š. x v. x dl. x koef. sklonu |  | 2.843 | [12 empty] | VV | 2 | 2 | True | 0 | ROZPOCET
| VV |  | 0,5*1,0*4,56*1,202 "rýha pro práh na výtokové straně - dtto |  | 2.741 | [12 empty] | VV | 2 | 2 | True | 0 | ROZPOCET
| VV |  | Součet |  | 5.584 | [12 empty] | VV | 2 | 4 | True | 1 | ROZPOCET
18 | K | 132201109 | Příplatek za lepivost k hloubení rýh š do 600 mm v hornině tř. 3 | m3 | 5.584 | 0 | 0 | CS ÚRS 2017 01 |  | základní | 0 | 0 | 0 | 0 | 0 | 0 | 4 | K | 2 |  |  |  | ROZPOCET | 0 | 0 | 0 | 0 | 0 | 1 | 0 | 4 | 1854724442
19 | K | 153112122 | Zaberanění ocelových štětovnic na dl do 8 m ve standardních podmínkách z terénu | m2 | 200 | 0 | 0 | CS ÚRS 2017 01 |  | základní | 0 | 0 | 0 | 0 | 0 | 0 | 4 | K | 2 |  |  |  | ROZPOCET | 0 | 0 | 0 | 0 | 0 | 1 | 0 | 4 | -1790220938
| P |  | Poznámka k položce: dočasné pažení výkopů pro zřízení provizorní lávky | [14 empty] | P | 2
| VV |  | "odměřeno z půdorysu | [14 empty] | VV | 2 | 1 | True | 0 | ROZPOCET
| VV |  | 25*8,0 "na vtoku - délka x odhad výšky |  | 200 | [12 empty] | VV | 2 | 2 | True | 1 | ROZPOCET
20 | M | 159202200 | štětovnice dle EN 10248-1 | t | 24.4 | 0 | 0 | CS ÚRS 2017 01 |  | základní | 0 | 0 | 1 | 24.4 | 0 | 0 | 8 | M | 2 |  |  |  | ROZPOCET | 0 | 0 | 0 | 0 | 0 | 1 | 0 | 4 | 808949955
| P |  | Poznámka k položce: opotřebení štětovnic dočasně zabudovaných se oceňuje ve specifikaci jako 0,5 násobek pořizovací ceny materiálu | [14 empty] | P | 2
| VV |  | 200*0,122 'Přepočtené koeficientem množství |  | 24.4 | [12 empty] | VV | 2 | 2 | False | 1 | ROZPOCET
21 | K | 153113112 | Vytažení ocelových štětovnic dl do 12 m zaberaněných do hl 8 m z terénu ve standardnich podmínkách | m2 | 200 | 0 | 0 | CS ÚRS 2017 01 |  | základní | 0 | 0 | 0 | 0 | 0 | 0 | 4 | K | 2 |  |  |  | ROZPOCET | 0 | 0 | 0 | 0 | 0 | 1 | 0 | 4 | 645806530
22 | K | 161101102 | Svislé přemístění výkopku z horniny tř. 1 až 4 hl výkopu do 4 m | m3 | 717.952 | 0 | 0 | CS ÚRS 2017 01 |  | základní | 0 | 0 | 0 | 0 | 0 | 0 | 4 | K | 2 |  |  |  | ROZPOCET | 0 | 0 | 0 | 0 | 0 | 1 | 0 | 4 | 770144481
23 | K | 162301403 | Vodorovné přemístění větví stromů listnatých do 5 km D kmene do 700 mm | kus | 2 | 0 | 0 | CS ÚRS 2017 01 |  | základní | 0 | 0 | 0 | 0 | 0 | 0 | 4 | K | 2 |  |  |  | ROZPOCET | 0 | 0 | 0 | 0 | 0 | 1 | 0 | 4 | 578478677
24 | K | 162301413 | Vodorovné přemístění kmenů stromů listnatých do 5 km D kmene do 700 mm | kus | 2 | 0 | 0 | CS ÚRS 2017 01 |  | základní | 0 | 0 | 0 | 0 | 0 | 0 | 4 | K | 2 |  |  |  | ROZPOCET | 0 | 0 | 0 | 0 | 0 | 1 | 0 | 4 | 1791202522
| P |  | Poznámka k položce: dle pol. 112151355 | [14 empty] | P | 2
25 | K | 162301501 | Vodorovné přemístění křovin do 5 km D kmene do 100 mm | m2 | 139.44 | 0 | 0 | CS ÚRS 2017 01 |  | základní | 0 | 0 | 0 | 0 | 0 | 0 | 4 | K | 2 |  |  |  | ROZPOCET | 0 | 0 | 0 | 0 | 0 | 1 | 0 | 4 | -717767507
| P |  | Poznámka k položce: odvoz náletových travin a křovin na skládku dle pol. 111201101 | [14 empty] | P | 2
26 | K | 162701105a | Vodorovné přemístění do 10000 m výkopku/sypaniny z horniny tř. 1 až 4 | m3 | 675.516 | 0 | 0 |  |  | základní | 0 | 0 | 0 | 0 | 0 | 0 | 4 | K | 2 |  |  |  | ROZPOCET | 0 | 0 | 0 | 0 | 0 | 1 | 0 | 4 | 1970129562
| VV |  | "zemina | [14 empty] | VV | 2 | 1 | True | 0 | ROZPOCET
| VV |  | 717,952-201,889 "zemina z výkopu dle pol. 131201202 a odečet zeminy pro použití zpět dle pol. 174101101b |  | 516.063 | [12 empty] | VV | 2 | 2 | True | 0 | ROZPOCET
| VV |  | 6,067 "zemina z rýh dle pol. 132201101 |  | 6.067 | [12 empty] | VV | 2 | 2 | True | 0 | ROZPOCET
| VV |  | 54,775 "nános zeminy z čištění koryt dle pol. 125703312 |  | 54.775 | [12 empty] | VV | 2 | 2 | True | 0 | ROZPOCET
| VV |  | Mezisoučet |  | 576.905 | [12 empty] | VV | 2 | 3 | True | 0 | ROZPOCET
| VV |  | "podkladní vrstvy komunikace pravděpodobně z MZK | [14 empty] | VV | 2 | 1 | True | 0 | ROZPOCET
| VV |  | 448,23*0,220 "podkl. vrstva komunikace tl. 220 mm dle pol. 113107223 |  | 98.611 | [12 empty] | VV | 2 | 2 | True | 0 | ROZPOCET
| VV |  | Součet |  | 675.516 | [12 empty] | VV | 2 | 4 | True | 1 | ROZPOCET
27 | K | 162701105b | Vodorovné přemístění do 10000 m výkopku/sypaniny z horniny tř. 1 až 4 | m3 | 217.308 | 0 | 0 | CS ÚRS 2017 01 |  | základní | 0 | 0 | 0 | 0 | 0 | 0 | 4 | K | 2 |  |  |  | ROZPOCET | 0 | 0 | 0 | 0 | 0 | 1 | 0 | 4 | -1125097169
| VV |  | 23,953 "dovoz ornice pro ohumusování dle pol. 182301121 |  | 23.953 | [12 empty] | VV | 2 | 2 | True | 0 | ROZPOCET
| VV |  | 193,355 "dovoz zeminy pro zásyp dle pol. 174101101a |  | 193.355 | [12 empty] | VV | 2 | 2 | True | 0 | ROZPOCET
| VV |  | Součet |  | 217.308 | [12 empty] | VV | 2 | 4 | True | 1 | ROZPOCET
28 | K | 162701109 | Příplatek k vodorovnému přemístění výkopku/sypaniny z horniny tř. 1 až 4 ZKD 1000 m přes 10000 m | m3 | 6755.16 | 0 | 0 | CS ÚRS 2017 01 |  | základní | 0 | 0 | 0 | 0 | 0 | 0 | 4 | K | 2 |  |  |  | ROZPOCET | 0 | 0 | 0 | 0 | 0 | 1 | 0 | 4 | -1770628621
| P |  | Poznámka k položce: odvoz výkopů na skládku do celk. vzdálenosti 20 km | [14 empty] | P | 2
| VV |  | 675,516*10 'Přepočtené koeficientem množství |  | 6755.16 | [12 empty] | VV | 2 | 2 | False | 1 | ROZPOCET
29 | K | 167101102 | Nakládání výkopku z hornin tř. 1 až 4 přes 100 m3 | m3 | 23.953 | 0 | 0 | CS ÚRS 2017 01 |  | základní | 0 | 0 | 0 | 0 | 0 | 0 | 4 | K | 2 |  |  |  | ROZPOCET | 0 | 0 | 0 | 0 | 0 | 1 | 0 | 4 | 1231075691
| P |  | Poznámka k položce: nakládání zeminy pro ohumusování ze zemníku - množství (plocha) dle pol. 182301121 x tl. 100 mm - násobeno koef. 0,1 | [14 empty] | P | 2
| VV |  | 239,532*0,1 'Přepočtené koeficientem množství |  | 23.953 | [12 empty] | VV | 2 | 2 | False | 1 | ROZPOCET
30 | K | 167101103 | Nakládání nebo překládání výkopku z horniny tř. 1 až 4 | m3 | 23.953 | 0 | 0 | CS ÚRS 2017 01 |  | základní | 0 | 0 | 0 | 0 | 0 | 0 | 4 | K | 2 |  |  |  | ROZPOCET | 0 | 0 | 0 | 0 | 0 | 1 | 0 | 4 | -1582874749
| P |  | Poznámka k položce: složení zeminy pro ohumusování na stavbě dle pol. 167101102 | [14 empty] | P | 2
| VV |  | 239,532*0,1 'Přepočtené koeficientem množství |  | 23.953 | [12 empty] | VV | 2 | 2 | False | 1 | ROZPOCET
31 | K | 171201201 | Uložení sypaniny na skládky | m3 | 675.516 | 0 | 0 | CS ÚRS 2017 01 |  | základní | 0 | 0 | 0 | 0 | 0 | 0 | 4 | K | 2 |  |  |  | ROZPOCET | 0 | 0 | 0 | 0 | 0 | 1 | 0 | 4 | -802690378
| P |  | Poznámka k položce: uložení přebytku zeminy a nevhodného výkopu na skládku | [14 empty] | P | 2
32 | K | 171201211 | Poplatek za uložení odpadu ze sypaniny na skládce (skládkovné) | t | 1351.032 | 0 | 0 | CS ÚRS 2017 01 |  | základní | 0 | 0 | 0 | 0 | 0 | 0 | 4 | K | 2 |  |  |  | ROZPOCET | 0 | 0 | 0 | 0 | 0 | 1 | 0 | 4 | 1605096111
| P |  | Poznámka k položce: dle pol. 171201201 x koef. 2,0 pro převod na tuny | [14 empty] | P | 2
| VV |  | 675,516*2 'Přepočtené koeficientem množství |  | 1351.032 | [12 empty] | VV | 2 | 2 | False | 1 | ROZPOCET
33 | K | 174101101a | Zásyp jam, šachet rýh nebo kolem objektů sypaninou se zhutněním | m3 | 193.614 | 0 | 0 |  |  | základní | 0 | 0 | 0 | 0 | 0 | 0 | 4 | K | 2 |  |  |  | ROZPOCET | 0 | 0 | 0 | 0 | 0 | 1 | 0 | 4 | -237687860
| P |  | Poznámka k položce: 1/ Zásyp za opěrou nad těsnící vrstvou - nakoupený materiál - zemina velmi vhodná do násypů dle ČSN 72 1002, míra zhutnění min. D=100%, hutněno po vrstvách max. 300 mm 2/ Zásyp základů za opěrou pod těsnící vrstvou a lícových stran opěr a křídel - nakoupený materiál - zemina velmi vhodná do násypů dle ČSN 72 1002, min. míra zhutnění I=0,75-0,80 nebo D=95%, hutněno po vrstvách max. 300 mm | [14 empty] | P | 2
| VV |  | "odměřeno z půdorysu a výkresů tvaru NK | [14 empty] | VV | 2 | 1 | True | 0 | ROZPOCET
| VV |  | " 1/ zásyp nad těsněním | [14 empty] | VV | 2 | 1 | True | 0 | ROZPOCET
| VV |  | 0,78*8,8 "zásyp za opěrou O1 a mezi křídly - plocha v kolmém řezu x šikmá dl. |  | 6.864 | [12 empty] | VV | 2 | 2 | True | 0 | ROZPOCET
| VV |  | 0,86*8,8 "zásyp za opěrou O2 a mezi křídly - plocha v kolmém řezu x šikmá dl. |  | 7.568 | [12 empty] | VV | 2 | 2 | True | 0 | ROZPOCET
| VV |  | Mezisoučet |  | 14.432 | [12 empty] | VV | 2 | 3 | True | 0 | ROZPOCET
| VV |  | " 2/ zásyp základů pod těsněním, boků a lícových stran křídel | [14 empty] | VV | 2 | 1 | True | 0 | ROZPOCET
| VV |  | 3,5*8,8 "zásyp základu opěry O1 mezi křídly - plocha x dl. |  | 30.8 | [12 empty] | VV | 2 | 2 | True | 0 | ROZPOCET
| VV |  | 3,5*8,8 "zásyp základu opěry O2 mezi křídly - plocha x dl. |  | 30.8 | [12 empty] | VV | 2 | 2 | True | 0 | ROZPOCET
| VV |  | (13*1,8)+(13*2,8) "zásyp křídel vč. základů na vtoku - plocha z pohledu x dl. vlevo a vpravo |  | 59.8 | [12 empty] | VV | 2 | 2 | True | 0 | ROZPOCET
| VV |  | (12,34*2,0)+(12,26*2,7) "zásyp křídel vč. základů na výtoku - plocha z pohledu x dl. |  | 57.782 | [12 empty] | VV | 2 | 2 | True | 0 | ROZPOCET
| VV |  | Mezisoučet |  | 179.182 | [12 empty] | VV | 2 | 3 | True | 0 | ROZPOCET
| VV |  | Součet |  | 193.614 | [12 empty] | VV | 2 | 4 | True | 1 | ROZPOCET
34 | K | 174101101b | Zásyp jam, šachet rýh nebo kolem objektů sypaninou se zhutněním | m3 | 201.889 | 0 | 0 |  |  | základní | 0 | 0 | 0 | 0 | 0 | 0 | 4 | K | 2 |  |  |  | ROZPOCET | 0 | 0 | 0 | 0 | 0 | 1 | 0 | 4 | 1551131890
| VV |  | 2*(0,5*0,5*1,0) "2 kusy x odhad rozměrů - zásyp jam po pařezech zeminou ze stavby |  | 0.5 | [12 empty] | VV | 2 | 2 | True | 0 | ROZPOCET
| VV |  | (12,1+12,58)*8,16 "plocha ze šikmého řezu x délka z kolm - zásyp volného prostoru mezi výkopem a novou stavbou vč zásypů - použitá zemina ze stavby |  | 201.389 | [12 empty] | VV | 2 | 2 | True | 0 | ROZPOCET
| VV |  | Součet |  | 201.889 | [12 empty] | VV | 2 | 4 | True | 1 | ROZPOCET
35 | K | 174201202 | Zásyp jam po pařezech D pařezů do 500 mm | kus | 2 | 0 | 0 | CS ÚRS 2017 01 |  | základní | 0 | 0 | 0 | 0 | 0 | 0 | 4 | K | 2 |  |  |  | ROZPOCET | 0 | 0 | 0 | 0 | 0 | 1 | 0 | 4 | 1157218241
36 | K | 181951102 | Úprava pláně v hornině tř. 1 až 4 se zhutněním | m2 | 84 | 0 | 0 | CS ÚRS 2017 01 |  | základní | 0 | 0 | 0 | 0 | 0 | 0 | 4 | K | 2 |  |  |  | ROZPOCET | 0 | 0 | 0 | 0 | 0 | 1 | 0 | 4 | -888784465
| P |  | Poznámka k položce: úprava základové spáry před betonáží podkladního betonu pod základy opěr a křídel se zhutněním dle pol. 273321118 | [14 empty] | P | 2
| VV |  | 84,0 "odměřeno z půdorysu tvaru NK |  | 84 | [12 empty] | VV | 2 | 2 | True | 1 | ROZPOCET
37 | K | 182101101 | Svahování v zářezech v hornině tř. 1 až 4 | m2 | 46.878 | 0 | 0 | CS ÚRS 2017 01 |  | základní | 0 | 0 | 0 | 0 | 0 | 0 | 4 | K | 2 |  |  |  | ROZPOCET | 0 | 0 | 0 | 0 | 0 | 1 | 0 | 4 | -1618800368
| P |  | Poznámka k položce: vyrovnání šikmých stěn přívalového příkopu po odstranění nánosů - příprava před odlážděním | [14 empty] | P | 2
| VV |  | "dle půdorysu | [14 empty] | VV | 2 | 1 | True | 0 | ROZPOCET
| VV |  | 22*1,202 "stěny a dno příkopu na vtoku - plocha x koef. sklonu |  | 26.444 | [12 empty] | VV | 2 | 2 | True | 0 | ROZPOCET
| VV |  | 17*1,202 "stěny a dno příkopu na výtoku - dtto |  | 20.434 | [12 empty] | VV | 2 | 2 | True | 0 | ROZPOCET
| VV |  | Součet |  | 46.878 | [12 empty] | VV | 2 | 4 | True | 1 | ROZPOCET
38 | K | 182301121 | Rozprostření ornice pl do 500 m2 ve svahu přes 1:5 tl vrstvy do 100 mm | m2 | 239.532 | 0 | 0 | CS ÚRS 2017 01 |  | základní | 0 | 0 | 0 | 0 | 0 | 0 | 4 | K | 2 |  |  |  | ROZPOCET | 0 | 0 | 0 | 0 | 0 | 1 | 0 | 4 | 1865347795
| VV |  | "odměřeno z koordinační situace | [14 empty] | VV | 2 | 1 | True | 0 | ROZPOCET
| VV |  | 20,0+20,0 "suché koryto na vtoku a na výtoku - odhad |  | 40 | [12 empty] | VV | 2 | 2 | True | 0 | ROZPOCET
| VV |  | (24+49)*1,202 "za odlážděním na vtoku x koef. sklonu svahu |  | 87.746 | [12 empty] | VV | 2 | 2 | True | 0 | ROZPOCET
| VV |  | (43+50)*1,202 "za odlážděním na výtoku x koef. sklonu svahu |  | 111.786 | [12 empty] | VV | 2 | 2 | True | 0 | ROZPOCET
| VV |  | Součet |  | 239.532 | [12 empty] | VV | 2 | 4 | True | 1 | ROZPOCET
39 | K | 183405211 | Výsev trávníku hydroosevem na ornici | m2 | 239.532 | 0 | 0 | CS ÚRS 2017 01 |  | základní | 0 | 0 | 0.00127 | 0.30421 | 0 | 0 | 4 | K | 2 |  |  |  | ROZPOCET | 0 | 0 | 0 | 0 | 0 | 1 | 0 | 4 | -2046502878
40 | M | 005724100 | osivo směs travní parková | kg | 5.988 | 0 | 0 | CS ÚRS 2017 01 |  | základní | 0 | 0 | 0.001 | 0.005988 | 0 | 0 | 8 | M | 2 |  |  |  | ROZPOCET | 0 | 0 | 0 | 0 | 0 | 1 | 0 | 4 | -2022046722
| VV |  | 239,532*0,025 'Přepočtené koeficientem množství |  | 5.988 | [12 empty] | VV | 2 | 2 | False | 1 | ROZPOCET
41 | K | 184802311 | Chemické odplevelení před založením kultury nad 20 m2 postřikem na široko ve svahu do 1:1 | m2 | 239.532 | 0 | 0 | CS ÚRS 2017 01 |  | základní | 0 | 0 | 0 | 0 | 0 | 0 | 4 | K | 2 |  |  |  | ROZPOCET | 0 | 0 | 0 | 0 | 0 | 1 | 0 | 4 | 860844720
42 | K | 185803113 | Ošetření trávníku shrabáním ve svahu do 1:1 | m2 | 239.532 | 0 | 0 | CS ÚRS 2017 01 |  | základní | 0 | 0 | 0 | 0 | 0 | 0 | 4 | K | 2 |  |  |  | ROZPOCET | 0 | 0 | 0 | 0 | 0 | 1 | 0 | 4 | -1712822168
| P |  | Poznámka k položce: Pokosení se shrabáním, naložením shrabu na dopravní prostředek s odvezením do vzdálenosti 20 km a vyložením shrabu | [14 empty] | P | 2
43 | K | 185804312 | Zalití rostlin vodou plocha přes 20 m2 | m3 | 7.186 | 0 | 0 | CS ÚRS 2017 01 |  | základní | 0 | 0 | 0 | 0 | 0 | 0 | 4 | K | 2 |  |  |  | ROZPOCET | 0 | 0 | 0 | 0 | 0 | 1 | 0 | 4 | 478987237
| P |  | Poznámka k položce: zalití nově vysazených trávníků - 10 l/m2 - 3x zálivka (plocha x koef. 0,03) | [14 empty] | P | 2
| VV |  | 239,532*0,03 'Přepočtené koeficientem množství |  | 7.186 | [12 empty] | VV | 2 | 2 | False | 1 | ROZPOCET
| D | 2 | Zakládání |  |  |  | 0 |  |  |  |  | 0 |  | 7.7473 |  | 0 | 1 | D | 1 |  |  |  | ROZPOCET | [6 empty] | 0
44 | K | 212311111 | Obetonování výstění příčného odvodnění mostu včetně žlabovky | kus | 4 | 0 | 0 | CS ÚRS 2017 01 |  | základní | 0 | 0 | 0.15704 | 0.62816 | 0 | 0 | 4 | K | 2 |  |  |  | ROZPOCET | 0 | 0 | 0 | 0 | 0 | 1 | 0 | 4 | 941475468
| P |  | Poznámka k položce: obetonování vyústění drenáže za opěrami do příkopu (kaplička) | [14 empty] | P | 2
45 | K | 212341111 | Obetonování drenážních trub mezerovitým betonem | m3 | 1.455 | 0 | 0 | CS ÚRS 2017 01 |  | základní | 0 | 0 | 0 | 0 | 0 | 0 | 4 | K | 2 |  |  |  | ROZPOCET | 0 | 0 | 0 | 0 | 0 | 1 | 0 | 4 | -1814729366
| VV |  | "obetonování drenážních trub za opěrami a křídly | [14 empty] | VV | 2 | 1 | True | 0 | ROZPOCET
| VV |  | 0,28*0,28*(9,28*2) "š. x v. x celk. dl. dle pol. 212792212 |  | 1.455 | [12 empty] | VV | 2 | 2 | True | 1 | ROZPOCET
46 | K | 212792212 | Odvodnění mostní opěry - drenážní flexibilní plastové potrubí DN 160 | m | 18.56 | 0 | 0 | CS ÚRS 2017 01 |  | základní | 0 | 0 | 0.00114 | 0.021158 | 0 | 0 | 4 | K | 2 |  |  |  | ROZPOCET | 0 | 0 | 0 | 0 | 0 | 1 | 0 | 4 | -5906784
| P |  | Poznámka k položce: perforovaná drenážní flexibilní trubka DN 150 | [14 empty] | P | 2
| VV |  | "odvodnění rubu opěr - odměřeno z půdorysu | [14 empty] | VV | 2 | 1 | True | 0 | ROZPOCET
| VV |  | 9,28 "rub O1 |  | 9.28 | [12 empty] | VV | 2 | 2 | True | 0 | ROZPOCET
| VV |  | 9,28 "rub O2 |  | 9.28 | [12 empty] | VV | 2 | 2 | True | 0 | ROZPOCET
| VV |  | Součet |  | 18.56 | [12 empty] | VV | 2 | 4 | True | 1 | ROZPOCET
47 | K | 212792312 | Odvodnění mostní opěry - drenážní plastové potrubí HDPE DN 160 | m | 1 | 0 | 0 | CS ÚRS 2017 01 |  | základní | 0 | 0 | 0.00092 | 0.00092 | 0 | 0 | 4 | K | 2 |  |  |  | ROZPOCET | 0 | 0 | 0 | 0 | 0 | 1 | 0 | 4 | 1097482647
| P |  | Poznámka k položce: vyústění drenáže za opěrami z trub plast hladkých vč. napojení na flexibilní potrubí | [14 empty] | P | 2
| VV |  | 0,5*2 "vyústění drenáže za O1 a O2 výtoku - vč. průchodu křídlem - odměřeno z půdorysu |  | 1 | [12 empty] | VV | 2 | 2 | True | 1 | ROZPOCET
48 | K | 212972113 | Opláštění drenážních trub filtrační textilií DN 160 | m | 18.56 | 0 | 0 | CS ÚRS 2017 01 |  | základní | 0 | 0 | 8e-05 | 0.0014848 | 0 | 0 | 4 | K | 2 |  |  |  | ROZPOCET | 0 | 0 | 0 | 0 | 0 | 1 | 0 | 4 | 1920026238
| P |  | Poznámka k položce: dle pol. 212792212 | [14 empty] | P | 2
49 | K | 273311123 | Základové desky z betonu prostého C 8/10 | m3 | 85 | 0 | 0 | CS ÚRS 2017 01 |  | základní | 0 | 0 | 0 | 0 | 0 | 0 | 4 | K | 2 |  |  |  | ROZPOCET | 0 | 0 | 0 | 0 | 0 | 1 | 0 | 4 | -1546125580
| P |  | Poznámka k položce: zlepšení základové spáry mostu hutněným hubeným betonem C 8/10-X0 tl. 0,5 m | [14 empty] | P | 2
| VV |  | "odměřeno z výkresu Nový stav - př.řez šikmý a kolmý řez pod. | [14 empty] | VV | 2 | 1 | True | 0 | ROZPOCET
| VV |  | 12,5*6,8 "délka v př.řezu šikmém x plocha v pod. řezu kolmém |  | 85 | [12 empty] | VV | 2 | 2 | True | 1 | ROZPOCET
50 | K | 273321118 | Základové desky ze ŽB C 30/37 | m3 | 37.751 | 0 | 0 | CS ÚRS 2017 01 |  | základní | 0 | 0 | 0 | 0 | 0 | 0 | 4 | K | 2 |  |  |  | ROZPOCET | 0 | 0 | 0 | 0 | 0 | 1 | 0 | 4 | -573452878
| P |  | Poznámka k položce: základy ze želbet. C 30/37-XC4,XD2,XF3 | [14 empty] | P | 2
| VV |  | "odměřeno z výkresu tvaru NK | [14 empty] | VV | 2 | 1 | True | 0 | ROZPOCET
| VV |  | 83,89*0,45 "plocha z půdorysu x v. základu |  | 37.751 | [12 empty] | VV | 2 | 2 | True | 1 | ROZPOCET
51 | K | 273354111 | Bednění základových desek - zřízení | m2 | 27.599 | 0 | 0 | CS ÚRS 2017 01 |  | základní | 0 | 0 | 0.00144 | 0.039743 | 0 | 0 | 4 | K | 2 |  |  |  | ROZPOCET | 0 | 0 | 0 | 0 | 0 | 1 | 0 | 4 | 104199995
| P |  | Poznámka k položce: bednění základu mostního rámu a křídel | [14 empty] | P | 2
| VV |  | 61,33*0,45 "odměřeno z půdorysu - dl. po obvodu x v. základu |  | 27.599 | [12 empty] | VV | 2 | 2 | True | 1 | ROZPOCET
52 | K | 273354211 | Bednění základových desek - odstranění | m2 | 27.599 | 0 | 0 | CS ÚRS 2017 01 |  | základní | 0 | 0 | 4e-05 | 0.001104 | 0 | 0 | 4 | K | 2 |  |  |  | ROZPOCET | 0 | 0 | 0 | 0 | 0 | 1 | 0 | 4 | 1640757014
| P |  | Poznámka k položce: dle pol. 273354111 | [14 empty] | P | 2
53 | K | 273361116 | Výztuž základových desek z betonářské oceli 10 505 | t | 6.795 | 0 | 0 | CS ÚRS 2017 01 |  | základní | 0 | 0 | 1.0382 | 7.0547 | 0 | 0 | 4 | K | 2 |  |  |  | ROZPOCET | 0 | 0 | 0 | 0 | 0 | 1 | 0 | 4 | -1335169811
| P |  | Poznámka k položce: výztuž základů opěr a křídel cca 180 kg/m3 betonu (množství vynásobeno koef. 0,18), dle pol. 273321118 B 500B | [14 empty] | P | 2
| VV |  | 37,751*0,18 'Přepočtené koeficientem množství |  | 6.795 | [12 empty] | VV | 2 | 2 | False | 1 | ROZPOCET
54 | K | 275311124 | Základové patky a bloky z betonu prostého C 12/15 | m3 | 8.575 | 0 | 0 | CS ÚRS 2017 01 |  | základní | 0 | 0 | 0 | 0 | 0 | 0 | 4 | K | 2 |  |  |  | ROZPOCET | 0 | 0 | 0 | 0 | 0 | 1 | 0 | 4 | 171097793
| VV |  | "podkladní beton pod drenáží za opěrou - dle podél. řezu a výkresu NovyStav | [14 empty] | VV | 2 | 1 | True | 0 | ROZPOCET
| VV |  | 0,3*1,4*18,56*1,1 "tl. x v. x dl.dle pol. 212792212 + rezerva na vyspádování |  | 8.575 | [12 empty] | VV | 2 | 2 | True | 1 | ROZPOCET
| D | 3 | Svislé a kompletní konstrukce |  |  |  | 0 |  |  |  |  | 0 |  | 11.7796 |  | 0 | 1 | D | 1 |  |  |  | ROZPOCET | [6 empty] | 0
55 | K | 317171126 | Kotvení monolitického betonu římsy do mostovky kotvou do vývrtu | kus | 24 | 0 | 0 | CS ÚRS 2017 01 |  | základní | 0 | 0 | 0.0007 | 0.0168 | 0 | 0 | 4 | K | 2 |  |  |  | ROZPOCET | 0 | 0 | 0 | 0 | 0 | 1 | 0 | 4 | -1320475070
| P |  | Poznámka k položce: kotvy říms vč. vrtů, výplně kapsy a podlití kotvy | [14 empty] | P | 2
| VV |  | 12*2 "kotvy říms na mostovce - cca po 0,5 m |  | 24 | [12 empty] | VV | 2 | 2 | True | 1 | ROZPOCET
56 | M | 548792020R | kotva pro uchycení římsy do vývrtu | kus | 24 | 0 | 0 |  |  | základní | 0 | 0 | 0.00487 | 0.11688 | 0 | 0 | 8 | M | 2 |  |  |  | ROZPOCET | 0 | 0 | 0 | 0 | 0 | 1 | 0 | 4 | -1525749725
57 | K | 317321118 | Mostní římsy ze ŽB C 30/37 | m3 | 9.309 | 0 | 0 | CS ÚRS 2017 01 |  | základní | 0 | 0 | 0 | 0 | 0 | 0 | 4 | K | 2 |  |  |  | ROZPOCET | 0 | 0 | 0 | 0 | 0 | 1 | 0 | 4 | -70875960
| VV |  | "odměřeno z výkresu tvaru NK | [14 empty] | VV | 2 | 1 | True | 0 | ROZPOCET
| VV |  | 0,37*5,92*2 "římsa na vtoku a na výtoku na NK - průřez x dl. |  | 4.381 | [12 empty] | VV | 2 | 2 | True | 0 | ROZPOCET
| VV |  | 0,32*(3,6+4,1) "římsa na křídlech na vtoku - průřez x dl. |  | 2.464 | [12 empty] | VV | 2 | 2 | True | 0 | ROZPOCET
| VV |  | 0,32*(3,6+4,1) "římsa na křídlech na výtoku - průřez x dl. |  | 2.464 | [12 empty] | VV | 2 | 2 | True | 0 | ROZPOCET
| VV |  | Součet |  | 9.309 | [12 empty] | VV | 2 | 4 | True | 1 | ROZPOCET
58 | K | 317353121 | Bednění mostních říms všech tvarů - zřízení | m2 | 32.688 | 0 | 0 | CS ÚRS 2017 01 |  | základní | 0 | 0 | 0.04174 | 1.3644 | 0 | 0 | 4 | K | 2 |  |  |  | ROZPOCET | 0 | 0 | 0 | 0 | 0 | 1 | 0 | 4 | -1803741250
| VV |  | "odměřeno z výkresu tvaru NK | [14 empty] | VV | 2 | 1 | True | 0 | ROZPOCET
| VV |  | (0,3+0,6+0,3)*5,92*2 "římsy na mostovce - (š.vyložení + v. + v.) x dl. x 2 římsy |  | 14.208 | [12 empty] | VV | 2 | 2 | True | 0 | ROZPOCET
| VV |  | (0,3+0,6+0,3)*(3,6+4,1) "římsy na křídlech na vtoku - (š.vyložení + v. + v.) x součet dl. |  | 9.24 | [12 empty] | VV | 2 | 2 | True | 0 | ROZPOCET
| VV |  | (0,3+0,6+0,3)*(3,6+4,1) "římsy na křídlech na výtoku - (š.vyložení + v. + v.) x součet dl. |  | 9.24 | [12 empty] | VV | 2 | 2 | True | 0 | ROZPOCET
| VV |  | Součet |  | 32.688 | [12 empty] | VV | 2 | 4 | True | 1 | ROZPOCET
59 | K | 317353221 | Bednění mostních říms všech tvarů - odstranění | m2 | 32.688 | 0 | 0 | CS ÚRS 2017 01 |  | základní | 0 | 0 | 2e-05 | 0.00065376 | 0 | 0 | 4 | K | 2 |  |  |  | ROZPOCET | 0 | 0 | 0 | 0 | 0 | 1 | 0 | 4 | -119714235
| P |  | Poznámka k položce: dle pol. 317353121 | [14 empty] | P | 2
60 | K | 317353311 | Vložení matrice do bednění mostních říms | m2 | 0.56 | 0 | 0 | CS ÚRS 2017 01 |  | základní | 0 | 0 | 0.00184 | 0.0010304 | 0 | 0 | 4 | K | 2 |  |  |  | ROZPOCET | 0 | 0 | 0 | 0 | 0 | 1 | 0 | 4 | -21730712
| P |  | Poznámka k položce: matrice v bednění s vyznačením letopočtu dokončení stavby mostu je možné umístit i do bednění mostních křídel | [14 empty] | P | 2
| VV |  | (0,35*0,8)*2 "2 ks - přibližný rozměr, upřesní se v dalším stupni PD |  | 0.56 | [12 empty] | VV | 2 | 2 | True | 1 | ROZPOCET
61 | K | 317361116 | Výztuž mostních říms z betonářské oceli 10 505 | t | 1.583 | 0 | 0 | CS ÚRS 2017 01 |  | základní | 0 | 0 | 1.0488 | 1.6602 | 0 | 0 | 4 | K | 2 |  |  |  | ROZPOCET | 0 | 0 | 0 | 0 | 0 | 1 | 0 | 4 | 1897683514
| P |  | Poznámka k položce: výztuž říms cca 170 kg/m3 betonu (množství vynásobeno koef. 0,17), množství betonu dle pol. 317321118 B 500B | [14 empty] | P | 2
| VV |  | 9,309*0,17 'Přepočtené koeficientem množství |  | 1.583 | [12 empty] | VV | 2 | 2 | False | 1 | ROZPOCET
62 | K | 317661141 | Výplň spár monolitické římsy tmelem polyuretanovým šířky spáry do 15 mm | m | 15.4 | 0 | 0 | CS ÚRS 2017 01 |  | základní | 0 | 0 | 7e-05 | 0.001078 | 0 | 0 | 4 | K | 2 |  |  |  | ROZPOCET | 0 | 0 | 0 | 0 | 0 | 1 | 0 | 4 | 954173383
| P |  | Poznámka k položce: výplň pracovních spár římsy vč. penetračního nátěru pro zvýšení přilnavosti tmelu, spára bude provedena vložením lišty | [14 empty] | P | 2
| VV |  | (3,6+4,1) "napojení říms na křídlech na vtoku - dl. x 2 ks |  | 7.7 | [12 empty] | VV | 2 | 2 | True | 0 | ROZPOCET
| VV |  | (3,6+4,1) "napojení říms na křídlech na výtoku - dl. x 2 ks |  | 7.7 | [12 empty] | VV | 2 | 2 | True | 0 | ROZPOCET
| VV |  | Součet |  | 15.4 | [12 empty] | VV | 2 | 4 | True | 1 | ROZPOCET
63 | K | 334323118 | Mostní opěry a úložné prahy ze ŽB C 30/37 | m3 | 24.696 | 0 | 0 | CS ÚRS 2017 01 |  | základní | 0 | 0 | 0 | 0 | 0 | 0 | 4 | K | 2 |  |  |  | ROZPOCET | 0 | 0 | 0 | 0 | 0 | 1 | 0 | 4 | -1329958076
| P |  | Poznámka k položce: stěny rámu ze železobetonu C 30/37-XC4,XD1,XF4 | [14 empty] | P | 2
| VV |  | "odměřeno z výkresu tvaru NK - stěny rámu po úroveň prac.spáry pod horní deskou rámu | [14 empty] | VV | 2 | 1 | True | 0 | ROZPOCET
| VV |  | 2,1*9,8*0,6*2 "v. x dl. x tl. x 2 stěny |  | 24.696 | [12 empty] | VV | 2 | 2 | True | 1 | ROZPOCET
64 | K | 334323218 | Mostní křídla a závěrné zídky ze ŽB C 30/37 | m3 | 19.085 | 0 | 0 | CS ÚRS 2017 01 |  | základní | 0 | 0 | 0 | 0 | 0 | 0 | 4 | K | 2 |  |  |  | ROZPOCET | 0 | 0 | 0 | 0 | 0 | 1 | 0 | 4 | 1342227935
| P |  | Poznámka k položce: křídla rámu z betonu C 30/37-XC4,XD1,XF4 | [14 empty] | P | 2
| VV |  | "odměřeno z výkresu tvaru NK | [14 empty] | VV | 2 | 1 | True | 0 | ROZPOCET
| VV |  | 10,44*0,45 "pravé křídlo na O1 (směr Zvěřínek) - plocha x tl. |  | 4.698 | [12 empty] | VV | 2 | 2 | True | 0 | ROZPOCET
| VV |  | 10,66*0,45 "levé křídlo na O1 (směr Nymburk) - plocha x tl. |  | 4.797 | [12 empty] | VV | 2 | 2 | True | 0 | ROZPOCET
| VV |  | 10,77*0,45 "pravé křídlo na O2 (směr Nymburk) - plocha x tl. |  | 4.847 | [12 empty] | VV | 2 | 2 | True | 0 | ROZPOCET
| VV |  | 10,54*0,45 "levé křídlo na O2 (směr Zvěřínek) - plocha x tl. |  | 4.743 | [12 empty] | VV | 2 | 2 | True | 0 | ROZPOCET
| VV |  | Součet |  | 19.085 | [12 empty] | VV | 2 | 4 | True | 1 | ROZPOCET
65 | K | 334351112 | Bednění systémové mostních opěr a úložných prahů z překližek pro ŽB - zřízení | m2 | 87.36 | 0 | 0 | CS ÚRS 2017 01 |  | základní | 0 | 0 | 0.00182 | 0.159 | 0 | 0 | 4 | K | 2 |  |  |  | ROZPOCET | 0 | 0 | 0 | 0 | 0 | 1 | 0 | 4 | -437667146
| P |  | Poznámka k položce: bednění stěn rámu | [14 empty] | P | 2
| VV |  | "odměřeno z výkresu tvaru NK | [14 empty] | VV | 2 | 1 | True | 0 | ROZPOCET
| VV |  | 9,8*2,1*2*2 "stěny rámu - dl. x v. x oboustranné x 2 opěry |  | 82.32 | [12 empty] | VV | 2 | 2 | True | 0 | ROZPOCET
| VV |  | 0,6*2,1*4 "boky rámu - š. x v. x 4 ks |  | 5.04 | [12 empty] | VV | 2 | 2 | True | 0 | ROZPOCET
| VV |  | Součet |  | 87.36 | [12 empty] | VV | 2 | 4 | True | 1 | ROZPOCET
66 | K | 334351211 | Bednění systémové mostních opěr a úložných prahů z překližek - odstranění | m2 | 87.36 | 0 | 0 | CS ÚRS 2017 01 |  | základní | 0 | 0 | 4e-05 | 0.0034944 | 0 | 0 | 4 | K | 2 |  |  |  | ROZPOCET | 0 | 0 | 0 | 0 | 0 | 1 | 0 | 4 | -55858570
67 | K | 334352111 | Bednění mostních křídel a závěrných zídek ze systémového bednění s výplní z překližek - zřízení | m2 | 89.86 | 0 | 0 | CS ÚRS 2017 01 |  | základní | 0 | 0 | 0.00132 | 0.11862 | 0 | 0 | 4 | K | 2 |  |  |  | ROZPOCET | 0 | 0 | 0 | 0 | 0 | 1 | 0 | 4 | 1150929226
| VV |  | "odměřeno z výkresu tvaru NK | [14 empty] | VV | 2 | 1 | True | 0 | ROZPOCET
| VV |  | (10,44*2)+(0,45*2,8) "pravé křídlo na O1 (směr Zvěřínek) - 2x plocha + bok |  | 22.14 | [12 empty] | VV | 2 | 2 | True | 0 | ROZPOCET
| VV |  | (10,66*2)+(2,8*0,45) "levé křídlo na O1 (směr Nymburk) - 2x plocha + bok |  | 22.58 | [12 empty] | VV | 2 | 2 | True | 0 | ROZPOCET
| VV |  | (10,77*2)+(2,8*0,45) "pravé křídlo na O2 (směr Nymburk) - 2x plocha + bok |  | 22.8 | [12 empty] | VV | 2 | 2 | True | 0 | ROZPOCET
| VV |  | (10,54*2)+(2,8*0,45) "levé křídlo na O2 (směr Zvěřínek) - 2x plocha + bok |  | 22.34 | [12 empty] | VV | 2 | 2 | True | 0 | ROZPOCET
| VV |  | Součet |  | 89.86 | [12 empty] | VV | 2 | 4 | True | 1 | ROZPOCET
68 | K | 334352211 | Bednění mostních křídel a závěrných zídek ze systémového bednění s výplní z překližek - odstranění | m2 | 89.86 | 0 | 0 | CS ÚRS 2017 01 |  | základní | 0 | 0 | 4e-05 | 0.0035944 | 0 | 0 | 4 | K | 2 |  |  |  | ROZPOCET | 0 | 0 | 0 | 0 | 0 | 1 | 0 | 4 | 1145681381
| P |  | Poznámka k položce: dle pol. 334352111 | [14 empty] | P | 2
69 | K | 334359112 | Výřez bednění pro prostup trub betonovou konstrukcí DN 300 | kus | 2 | 0 | 0 | CS ÚRS 2017 01 |  | základní | 0 | 0 | 0.0084 | 0.0168 | 0 | 0 | 4 | K | 2 |  |  |  | ROZPOCET | 0 | 0 | 0 | 0 | 0 | 1 | 0 | 4 | 959695987
| VV |  | 2 "prostup chráničky DN 200 křídlem O1 a O2 (odvodnění rubu opěry) |  | 2 | [12 empty] | VV | 2 | 2 | True | 1 | ROZPOCET
70 | K | 334361216 | Výztuž dříků opěr z betonářské oceli 10 505 | t | 4.445 | 0 | 0 | CS ÚRS 2017 01 |  | základní | 0 | 0 | 1.0383 | 4.6152 | 0 | 0 | 4 | K | 2 |  |  |  | ROZPOCET | 0 | 0 | 0 | 0 | 0 | 1 | 0 | 4 | 1060430443
| P |  | Poznámka k položce: výztuž stěn rámu cca 180 kg/m3 betonu (množství vynásobeno koef. 0,18), dle pol. 334323118 B 500B | [14 empty] | P | 2
| VV |  | 24,696*0,18 'Přepočtené koeficientem množství |  | 4.445 | [12 empty] | VV | 2 | 2 | False | 1 | ROZPOCET
71 | K | 334361226 | Výztuž křídel, závěrných zdí z betonářské oceli 10 505 | t | 3.435 | 0 | 0 | CS ÚRS 2017 01 |  | základní | 0 | 0 | 1.0764 | 3.6973 | 0 | 0 | 4 | K | 2 |  |  |  | ROZPOCET | 0 | 0 | 0 | 0 | 0 | 1 | 0 | 4 | -342197147
| P |  | Poznámka k položce: výztuž křídel cca 180 kg/m3 betonu (množství vynásobeno koef. 0,18), dle pol. 334323218 B 500B | [14 empty] | P | 2
| VV |  | 19,085*0,18 'Přepočtené koeficientem množství |  | 3.435 | [12 empty] | VV | 2 | 2 | False | 1 | ROZPOCET
72 | K | 334791114 | Prostup v betonových zdech z plastových trub DN do 200 | m | 1 | 0 | 0 | CS ÚRS 2017 01 |  | základní | 0 | 0 | 0.00444 | 0.00444 | 0 | 0 | 4 | K | 2 |  |  |  | ROZPOCET | 0 | 0 | 0 | 0 | 0 | 1 | 0 | 4 | 115603821
| VV |  | 0,5*2 "prostup chráničky DN 200 křídlem O1 a O2 (odvodnění rubu opěr) |  | 1 | [12 empty] | VV | 2 | 2 | True | 1 | ROZPOCET
| D | 4 | Vodorovné konstrukce |  |  |  | 0 |  |  |  |  | 0 |  | 226.9323 |  | 0 | 1 | D | 1 |  |  |  | ROZPOCET | [6 empty] | 0
73 | K | 421321128 | Mostní nosné konstrukce deskové ze ŽB C 30/37 | m3 | 25.062 | 0 | 0 | CS ÚRS 2017 01 |  | základní | 0 | 0 | 0 | 0 | 0 | 0 | 4 | K | 2 |  |  |  | ROZPOCET | 0 | 0 | 0 | 0 | 0 | 1 | 0 | 4 | 215733794
| P |  | Poznámka k položce: horní deska rámu z betonu C 30/37-XC4,XD1,XF2 | [14 empty] | P | 2
| VV |  | "odměřeno z výkresu tvaru NK - horní deska po prac. spáru na styku s opěrou | [14 empty] | VV | 2 | 1 | True | 0 | ROZPOCET
| VV |  | 2,52*9,8 "průřez v podél.řezu kolmém x dl. mostu šikmá |  | 24.696 | [12 empty] | VV | 2 | 2 | True | 0 | ROZPOCET
| VV |  | (0,031+0,03)*6,0 "zvýšení pod římsami - součet ploch pod levou a pravou římsou x dl. |  | 0.366 | [12 empty] | VV | 2 | 2 | True | 0 | ROZPOCET
| VV |  | Součet |  | 25.062 | [12 empty] | VV | 2 | 4 | True | 1 | ROZPOCET
74 | K | 421351131 | Bednění boční stěny konstrukcí mostů výšky do 350 mm - zřízení | m2 | 19.712 | 0 | 0 | CS ÚRS 2017 01 |  | základní | 0 | 0 | 0.01787 | 0.35225 | 0 | 0 | 4 | K | 2 |  |  |  | ROZPOCET | 0 | 0 | 0 | 0 | 0 | 1 | 0 | 4 | -788457913
| VV |  | "bednění svislých stěn horní desky rámu - odměřeno z výkresu tvaru | [14 empty] | VV | 2 | 1 | True | 0 | ROZPOCET
| VV |  | 2,52*3 "čela desky vč. smršťovací spáry |  | 7.56 | [12 empty] | VV | 2 | 2 | True | 0 | ROZPOCET
| VV |  | (0,35+0,27)*9,8*2 "boky stěny rámu (část stěny po prac.spáru a zkosení) |  | 12.152 | [12 empty] | VV | 2 | 2 | True | 0 | ROZPOCET
| VV |  | Součet |  | 19.712 | [12 empty] | VV | 2 | 4 | True | 1 | ROZPOCET
75 | K | 421351231 | Bednění stěny boční konstrukcí mostů výšky do 350 mm - odstranění | m2 | 19.712 | 0 | 0 | CS ÚRS 2017 01 |  | základní | 0 | 0 | 0 | 0 | 0 | 0 | 4 | K | 2 |  |  |  | ROZPOCET | 0 | 0 | 0 | 0 | 0 | 1 | 0 | 4 | 485479739
| P |  | Poznámka k položce: dle pol. 421351131 | [14 empty] | P | 2
76 | K | 421361226 | Výztuž ŽB deskového mostu z betonářské oceli 10 505 | t | 5.514 | 0 | 0 | CS ÚRS 2017 01 |  | základní | 0 | 0 | 1.0491 | 5.7847 | 0 | 0 | 4 | K | 2 |  |  |  | ROZPOCET | 0 | 0 | 0 | 0 | 0 | 1 | 0 | 4 | -610678183
| P |  | Poznámka k položce: výztuž horní nosné desky rámu - cca 220 kg/m3 betonu (množství vynásobeno koef. 0,22) dle pol. 421321128 B 500B | [14 empty] | P | 2
| VV |  | 25,062*0,22 'Přepočtené koeficientem množství |  | 5.514 | [12 empty] | VV | 2 | 2 | False | 1 | ROZPOCET
77 | K | 421955112 | Bednění z překližek na mostní skruži - zřízení | m2 | 39.2 | 0 | 0 | CS ÚRS 2017 01 |  | základní | 0 | 0 | 0.01088 | 0.4265 | 0 | 0 | 4 | K | 2 |  |  |  | ROZPOCET | 0 | 0 | 0 | 0 | 0 | 1 | 0 | 4 | -356161801
| VV |  | 4,0*9,8 "bednění pro desku rámu |  | 39.2 | [12 empty] | VV | 2 | 2 | True | 1 | ROZPOCET
78 | K | 421955212 | Bednění z překližek na mostní skruži - odstranění | m2 | 39.2 | 0 | 0 | CS ÚRS 2017 01 |  | základní | 0 | 0 | 0 | 0 | 0 | 0 | 4 | K | 2 |  |  |  | ROZPOCET | 0 | 0 | 0 | 0 | 0 | 1 | 0 | 4 | 1066433071
| P |  | Poznámka k položce: dle pol. 2¨421955112 | [14 empty] | P | 2
79 | K | 451315114 | Podkladní nebo výplňová vrstva z betonu C 12/15 tl do 100 mm | m2 | 39.2 | 0 | 0 | CS ÚRS 2017 01 |  | základní | 0 | 0 | 0 | 0 | 0 | 0 | 4 | K | 2 |  |  |  | ROZPOCET | 0 | 0 | 0 | 0 | 0 | 1 | 0 | 4 | -1793922040
| VV |  | "podkladní beton C 12/15-X0 | [14 empty] | VV | 2 | 1 | True | 0 | ROZPOCET
| VV |  | 4,0*9,8 "podkladní beton proměnlivé tl. cca 200-300 mm pro vytvarování dna vodoteče uvnitř mostu (nad úroveň 200 mm) - š. x dl. |  | 39.2 | [12 empty] | VV | 2 | 2 | True | 1 | ROZPOCET
80 | K | 451315124 | Podkladní nebo výplňová vrstva z betonu C 12/15 tl do 150 mm | m2 | 115.4 | 0 | 0 | CS ÚRS 2017 01 |  | základní | 0 | 0 | 0 | 0 | 0 | 0 | 4 | K | 2 |  |  |  | ROZPOCET | 0 | 0 | 0 | 0 | 0 | 1 | 0 | 4 | -107380675
| VV |  | "podkladní beton C 12/15-X0 | [14 empty] | VV | 2 | 1 | True | 0 | ROZPOCET
| VV |  | 115,4 "pod základovou deskou NK a křídel - odměřeno z půdorysu tvaru NK |  | 115.4 | [12 empty] | VV | 2 | 2 | True | 1 | ROZPOCET
81 | K | 451315134 | Podkladní nebo výplňová vrstva z betonu C 12/15 tl do 200 mm | m2 | 39.2 | 0 | 0 | CS ÚRS 2017 01 |  | základní | 0 | 0 | 0 | 0 | 0 | 0 | 4 | K | 2 |  |  |  | ROZPOCET | 0 | 0 | 0 | 0 | 0 | 1 | 0 | 4 | 995265872
| VV |  | 4,0*9,8 "podkladní beton proměnlivé tl. 200-300 mm pro vytvarování dna vodoteče uvnitř mostu - š. x dl. |  | 39.2 | [12 empty] | VV | 2 | 2 | True | 1 | ROZPOCET
82 | K | 451317777 | Podklad nebo lože pod dlažbu vodorovný nebo do sklonu 1:5 z betonu prostého tl do 100 mm | m2 | 142.64 | 0 | 0 | CS ÚRS 2017 01 |  | základní | 0 | 0 | 0 | 0 | 0 | 0 | 4 | K | 2 |  |  |  | ROZPOCET | 0 | 0 | 0 | 0 | 0 | 1 | 0 | 4 | 1046719921
| P |  | Poznámka k položce: bet. lože tl. 50 mm pod dlažbou dle pol. 465513157, a dle výkres č.C.4.9 (celková tl. lože 150 mm) | [14 empty] | P | 2
83 | K | 451576121 | Podkladní a výplňová vrstva ze štěrkopísku tl do 200 mm | m2 | 16.137 | 0 | 0 | CS ÚRS 2017 01 |  | základní | 0 | 0 | 0.4 | 6.4548 | 0 | 0 | 4 | K | 2 |  |  |  | ROZPOCET | 0 | 0 | 0 | 0 | 0 | 1 | 0 | 4 | -1101816835
| VV |  | "těsnění za opěrami - podsyp a vrchní drenážní vrstva ze ŠP tl. 150 mm | [14 empty] | VV | 2 | 1 | True | 0 | ROZPOCET
| VV |  | 0,93*8,77 "za opěrou O1 -plocha x dl. |  | 8.156 | [12 empty] | VV | 2 | 2 | True | 0 | ROZPOCET
| VV |  | 0,91*8,77 "za opěrou O2 - dtto |  | 7.981 | [12 empty] | VV | 2 | 2 | True | 0 | ROZPOCET
| VV |  | Součet |  | 16.137 | [12 empty] | VV | 2 | 4 | True | 1 | ROZPOCET
84 | K | 452318510 | Zajišťovací práh z betonu prostého se zvýšenými nároky na prostředí | m3 | 5.584 | 0 | 0 | CS ÚRS 2017 01 |  | základní | 0 | 0 | 0 | 0 | 0 | 0 | 4 | K | 2 |  |  |  | ROZPOCET | 0 | 0 | 0 | 0 | 0 | 1 | 0 | 4 | -559137480
| P |  | Poznámka k položce: betonové prahy pro zakončení dlažby v korytě příkopu z betonu prostého C 25/30, vč.bednění | [14 empty] | P | 2
| VV |  | "odměřeno z půdorysu a příč. řezů | [14 empty] | VV | 2 | 1 | True | 0 | ROZPOCET
| VV |  | 0,5*1,0*4,73*1,202 "práh na vtokové straně - š. x v. x dl. x koef. sklonu |  | 2.843 | [12 empty] | VV | 2 | 2 | True | 0 | ROZPOCET
| VV |  | 0,5*1,0*4,56*1,202 "práh na výtokové straně - dtto |  | 2.741 | [12 empty] | VV | 2 | 2 | True | 0 | ROZPOCET
| VV |  | Součet |  | 5.584 | [12 empty] | VV | 2 | 4 | True | 1 | ROZPOCET
85 | K | 458501112 | Výplňové klíny za opěrou z kameniva drceného hutněného po vrstvách | m3 | 27.275 | 0 | 0 | CS ÚRS 2017 01 |  | základní | 0 | 0 | 2.45 | 66.8238 | 0 | 0 | 4 | K | 2 |  |  |  | ROZPOCET | 0 | 0 | 0 | 0 | 0 | 1 | 0 | 4 | -315818252
| P |  | Poznámka k položce: ochranný zásyp rubu opěr ze ŠD 0-32, míra zhutnění I=0,85, hutněno po vrstvách max. 300 mm | [14 empty] | P | 2
| VV |  | "ochranný zásyp rubu opěr a křídel s drenážní funkcí - přechodový klín | [14 empty] | VV | 2 | 1 | True | 0 | ROZPOCET
| VV |  | 1,53*8,77 "za opěrou O1 - plocha v kolmém řezu x šikmá dl. |  | 13.418 | [12 empty] | VV | 2 | 2 | True | 0 | ROZPOCET
| VV |  | 1,58*8,77 "za opěrou O2 - plocha v kolmém řezu x šikmá dl. |  | 13.857 | [12 empty] | VV | 2 | 2 | True | 0 | ROZPOCET
| VV |  | Součet |  | 27.275 | [12 empty] | VV | 2 | 4 | True | 1 | ROZPOCET
86 | K | 465513157 | Dlažba svahu u opěr z upraveného lomového žulového kamene tl 200 mm do lože C 25/30 pl přes 10 m2 | m2 | 142.64 | 0 | 0 | CS ÚRS 2017 01 |  | základní | 0 | 0 | 1.0312 | 147.0904 | 0 | 0 | 4 | K | 2 |  |  |  | ROZPOCET | 0 | 0 | 0 | 0 | 0 | 1 | 0 | 4 | 555790496
| P |  | Poznámka k položce: vč. beton.lože tl. 100 mm | [14 empty] | P | 2
| VV |  | (16,85+12,63)*1,202 "plocha odláždění v korytě na vtoku a výtoku - dle situace x koef. sklonu svahů |  | 35.435 | [12 empty] | VV | 2 | 2 | True | 0 | ROZPOCET
| VV |  | (15,71+4,88)*1,202 "svahy na vtoku dle situace x koef. sklonu |  | 24.749 | [12 empty] | VV | 2 | 2 | True | 0 | ROZPOCET
| VV |  | 1,29+4,13+3,94+1,46 "dlažba za křídly na vtoku dle situace |  | 10.82 | [12 empty] | VV | 2 | 2 | True | 0 | ROZPOCET
| VV |  | (4,16+8,76+2,95)*1,202 "svahy na výtoku dle situace x koef. sklonu |  | 19.076 | [12 empty] | VV | 2 | 2 | True | 0 | ROZPOCET
| VV |  | 0,84+3,76+4,15+1,49 "dlažba za křídly na výtoku dle situace |  | 10.24 | [12 empty] | VV | 2 | 2 | True | 0 | ROZPOCET
| VV |  | 9,2*4,6 "dlažba v korytě pod mostem - délka ze vzor. řezu x šikmá šířka dle situace |  | 42.32 | [12 empty] | VV | 2 | 2 | True | 0 | ROZPOCET
| VV |  | Součet |  | 142.64 | [12 empty] | VV | 2 | 4 | True | 1 | ROZPOCET
| D | 5 | Komunikace pozemní |  |  |  | 0 |  |  |  |  | 0 |  | 0 |  | 0 | 1 | D | 1 |  |  |  | ROZPOCET | [6 empty] | 0
87 | K | 564871111 | Podklad ze štěrkodrtě ŠD tl 250 mm | m2 | 369.975 | 0 | 0 | CS ÚRS 2017 01 |  | základní | 0 | 0 | 0 | 0 | 0 | 0 | 4 | K | 2 |  |  |  | ROZPOCET | 0 | 0 | 0 | 0 | 0 | 1 | 0 | 4 | 523554427
| P |  | Poznámka k položce: podkladní vrstva vozovky ze ŠDa 0/45G tl. 250mm - dle půdorys a pod.řez | [14 empty] | P | 2
| VV |  | 465-(12,67*7,5) "plocha celé vozovky (most + silnice) a odečet plochy mostu vč. přechodových oblastí (šikmá délka x kolmá šířka) |  | 369.975 | [12 empty] | VV | 2 | 2 | True | 1 | ROZPOCET
88 | K | 564952111 | Podklad z mechanicky zpevněného kameniva MZK tl 150 mm | m2 | 405.75 | 0 | 0 | CS ÚRS 2017 01 |  | základní | 0 | 0 | 0 | 0 | 0 | 0 | 4 | K | 2 |  |  |  | ROZPOCET | 0 | 0 | 0 | 0 | 0 | 1 | 0 | 4 | 1998161130
| P |  | Poznámka k položce: podkladní vrstva vozovky z MZK 0/32 Gc na předpolí u O1 a O2 | [14 empty] | P | 2
| VV |  | 465-(7,9*7,5) "plocha celé vozovky (most + silnice) a odečet plochy mostu vč. přechodových oblastí (šikmá délka x kolmá šířka) |  | 405.75 | [12 empty] | VV | 2 | 2 | True | 1 | ROZPOCET
89 | K | 565145121 | Asfaltový beton vrstva podkladní ACP 16 (obalované kamenivo OKS) tl 60 mm š přes 3 m | m2 | 416.775 | 0 | 0 | CS ÚRS 2017 01 |  | základní | 0 | 0 | 0 | 0 | 0 | 0 | 4 | K | 2 |  |  |  | ROZPOCET | 0 | 0 | 0 | 0 | 0 | 1 | 0 | 4 | 1839543938
| VV |  | 465-(6,43*7,5) "plocha celé vozovky (most + silnice) a odečet plochy mostu (šikmá délka x kolmá šířka) |  | 416.775 | [12 empty] | VV | 2 | 2 | True | 1 | ROZPOCET
90 | K | 573111111 | Postřik živičný infiltrační s posypem z asfaltu množství 0,60 kg/m2 | m2 | 416.775 | 0 | 0 | CS ÚRS 2017 01 |  | základní | 0 | 0 | 0 | 0 | 0 | 0 | 4 | K | 2 |  |  |  | ROZPOCET | 0 | 0 | 0 | 0 | 0 | 1 | 0 | 4 | 1978321632
| P |  | Poznámka k položce: od ACP 16+ dle pol. 565145121 | [14 empty] | P | 2
91 | K | 573231108 | Postřik živičný spojovací ze silniční emulze v množství 0,50 kg/m2 | m2 | 881.775 | 0 | 0 | CS ÚRS 2017 01 |  | základní | 0 | 0 | 0 | 0 | 0 | 0 | 4 | K | 2 |  |  |  | ROZPOCET | 0 | 0 | 0 | 0 | 0 | 1 | 0 | 4 | -1052330831
| P |  | Poznámka k položce: dle pol. 576133221 a pol. 565145121 | [14 empty] | P | 2
| VV |  | 465 "plocha celé vozovky (most + silnice) - dle koord.situace - pod vrstvou SMA 11+ |  | 465 | [12 empty] | VV | 2 | 2 | True | 0 | ROZPOCET
| VV |  | 465-(6,43*7,5) "plocha celé vozovky (most + silnice) a odečet plochy mostu (šikmá délka x kolmá šířka) - na vrstvě ACP 16+ |  | 416.775 | [12 empty] | VV | 2 | 2 | True | 0 | ROZPOCET
| VV |  | Součet |  | 881.775 | [12 empty] | VV | 2 | 4 | True | 1 | ROZPOCET
92 | K | 576133221 | Asfaltový koberec mastixový SMA 11 (AKMS) tl 40 mm š přes 3 m | m2 | 465 | 0 | 0 | CS ÚRS 2017 01 |  | základní | 0 | 0 | 0 | 0 | 0 | 0 | 4 | K | 2 |  |  |  | ROZPOCET | 0 | 0 | 0 | 0 | 0 | 1 | 0 | 4 | 1391306235
| VV |  | 465 "plocha celé vozovky (most + silnice) - dle koord.situace |  | 465 | [12 empty] | VV | 2 | 2 | True | 1 | ROZPOCET
93 | K | 577145142 | Asfaltový beton vrstva ložní ACL 16 (ABH) tl 50 mm š přes 3 m z modifikovaného asfaltu | m2 | 48.225 | 0 | 0 | CS ÚRS 2017 01 |  | základní | 0 | 0 | 0 | 0 | 0 | 0 | 4 | K | 2 |  |  |  | ROZPOCET | 0 | 0 | 0 | 0 | 0 | 1 | 0 | 4 | -383765687
| VV |  | (6,43*7,5) "plocha mostu (šikmá délka x kolmá šířka) |  | 48.225 | [12 empty] | VV | 2 | 2 | True | 1 | ROZPOCET
94 | K | 577155142 | Asfaltový beton vrstva ložní ACL 16 (ABH) tl 60 mm š přes 3 m z modifikovaného asfaltu | m2 | 416.775 | 0 | 0 | CS ÚRS 2017 01 |  | základní | 0 | 0 | 0 | 0 | 0 | 0 | 4 | K | 2 |  |  |  | ROZPOCET | 0 | 0 | 0 | 0 | 0 | 1 | 0 | 4 | -1159592914
| VV |  | 465-(6,43*7,5) "plocha celé vozovky (most + silnice) a odečet plochy mostu (šikmá délka x kolmá šířka) |  | 416.775 | [12 empty] | VV | 2 | 2 | True | 1 | ROZPOCET
95 | K | 578149991R | Litý asfalt MA 16 IV tl 40 mm š přes 3 m z modifikovaného asfaltu | m2 | 58.575 | 0 | 0 |  |  | základní | 0 | 0 | 0 | 0 | 0 | 0 | 4 | K | 2 |  |  |  | ROZPOCET | 0 | 0 | 0 | 0 | 0 | 1 | 0 | 4 | 919170770
| VV |  | "vozovka na mostě - ochrana izolace mostovky | [14 empty] | VV | 2 | 1 | True | 0 | ROZPOCET
| VV |  | (7,81*7,5) "plocha mostu (šikmá délka x kolmá šířka) |  | 58.575 | [12 empty] | VV | 2 | 2 | True | 1 | ROZPOCET
| D | 6 | Úpravy povrchů, podlahy a osazování výplní |  |  |  | 0 |  |  |  |  | 0 |  | 0.0090123 |  | 0 | 1 | D | 1 |  |  |  | ROZPOCET | [6 empty] | 0
96 | K | 628611101 | Nátěr betonu mostu epoxidový 1x impregnační OS-A | m2 | 3.288 | 0 | 0 | CS ÚRS 2017 01 |  | základní | 0 | 0 | 0.00042 | 0.001381 | 0 | 0 | 4 | K | 2 |  |  |  | ROZPOCET | 0 | 0 | 0 | 0 | 0 | 1 | 0 | 4 | -152560893
| P |  | Poznámka k položce: penetrační nátěr na betonových obrubnících říms na styku s vozovkou | [14 empty] | P | 2
| VV |  | "odměřeno z výkresu tvaru NK | [14 empty] | VV | 2 | 1 | True | 0 | ROZPOCET
| VV |  | 0,12*6,0 "římsa na vtoku na NK - š. x dl. |  | 0.72 | [12 empty] | VV | 2 | 2 | True | 0 | ROZPOCET
| VV |  | 0,12*6,0 "římsa na výtoku na NK - dtto |  | 0.72 | [12 empty] | VV | 2 | 2 | True | 0 | ROZPOCET
| VV |  | 0,12*4,1 "římsa na pravém křídle na O1 - dtto |  | 0.492 | [12 empty] | VV | 2 | 2 | True | 0 | ROZPOCET
| VV |  | 0,12*3,6 "římsa na levém křídle na O1 - š. x součet dl. |  | 0.432 | [12 empty] | VV | 2 | 2 | True | 0 | ROZPOCET
| VV |  | 0,12*3,6 "římsa na levém křídle na O2 - š. x dl. |  | 0.432 | [12 empty] | VV | 2 | 2 | True | 0 | ROZPOCET
| VV |  | 0,12*4,1 "římsa na pravém křídle na O2 - dtto |  | 0.492 | [12 empty] | VV | 2 | 2 | True | 0 | ROZPOCET
| VV |  | Součet |  | 3.288 | [12 empty] | VV | 2 | 4 | True | 1 | ROZPOCET
97 | K | 628611131 | Nátěr betonu mostu akrylátový 2x ochranný pružný OS-C | m2 | 8.768 | 0 | 0 | CS ÚRS 2017 01 |  | základní | 0 | 0 | 0.00052 | 0.0045594 | 0 | 0 | 4 | K | 2 |  |  |  | ROZPOCET | 0 | 0 | 0 | 0 | 0 | 1 | 0 | 4 | -2075412516
| P |  | Poznámka k položce: ochranný pružný polymerový povlak nebo impregnační nátěr typu S4 betonových obrubníků říms nad vozovkou | [14 empty] | P | 2
| VV |  | "odměřeno z výkresu tvaru NK | [14 empty] | VV | 2 | 1 | True | 0 | ROZPOCET
| VV |  | 0,32*6,0 "římsa na vtoku na NK - š. x dl. |  | 1.92 | [12 empty] | VV | 2 | 2 | True | 0 | ROZPOCET
| VV |  | 0,32*6,0 "římsa na výtoku na NK - dtto |  | 1.92 | [12 empty] | VV | 2 | 2 | True | 0 | ROZPOCET
| VV |  | 0,32*4,1 "římsa na pravém křídle na O1 - dtto |  | 1.312 | [12 empty] | VV | 2 | 2 | True | 0 | ROZPOCET
| VV |  | 0,32*3,6 "římsa na levém křídle na O1 - š. x součet dl. |  | 1.152 | [12 empty] | VV | 2 | 2 | True | 0 | ROZPOCET
| VV |  | 0,32*3,6 "římsa na levém křídle na O2 - š. x dl. |  | 1.152 | [12 empty] | VV | 2 | 2 | True | 0 | ROZPOCET
| VV |  | 0,32*4,1 "římsa na pravém křídle na O2 - dtto |  | 1.312 | [12 empty] | VV | 2 | 2 | True | 0 | ROZPOCET
| VV |  | Součet |  | 8.768 | [12 empty] | VV | 2 | 4 | True | 1 | ROZPOCET
98 | K | 632664114R | Nátěr betonu mostu epoxidový OS-E | m2 | 3.84 | 0 | 0 |  |  | základní | 0 | 0 | 0.0008 | 0.003072 | 0 | 0 | 4 | K | 2 |  |  |  | ROZPOCET | 0 | 0 | 0 | 0 | 0 | 1 | 0 | 4 | 832576097
| P |  | Poznámka k položce: nátěr mezi římsou a stěnami NK | [14 empty] | P | 2
| VV |  | 0,32*6,0*2 "v. x dl. x 2 římsy |  | 3.84 | [12 empty] | VV | 2 | 2 | True | 1 | ROZPOCET
| D | 9 | Ostatní konstrukce a práce, bourání |  |  |  | 0 |  |  |  |  | 0 |  | 48.1234 |  | 0 | 1 | D | 1 |  |  |  | ROZPOCET | [6 empty] | 0
99 | K | 911331111 | Svodidlo ocelové jednostranné zádržnosti N2 typ JSNH4/N2 se zaberaněním sloupků v rozmezí do 2 m | m | 91 | 0 | 0 | CS ÚRS 2017 01 |  | základní | 0 | 0 | 0.0283 | 2.5753 | 0 | 0 | 4 | K | 2 |  |  |  | ROZPOCET | 0 | 0 | 0 | 0 | 0 | 1 | 0 | 4 | 1523382061
| VV |  | 22+24+23+22 "silniční svodidlo N2 zakončené náběhem, před a za mostem dle v.č.B.2 |  | 91 | [12 empty] | VV | 2 | 2 | True | 1 | ROZPOCET
100 | K | 911334122 | Svodidlo ocelové zábradelní zádržnosti H2 typ ZSNH4/H2 kotvené do římsy s výplní ze svislých tyčí | m | 32 | 0 | 0 | CS ÚRS 2017 01 |  | základní | 0 | 0 | 0.07055 | 2.2576 | 0 | 0 | 4 | K | 2 |  |  |  | ROZPOCET | 0 | 0 | 0 | 0 | 0 | 1 | 0 | 4 | -1330524240
| P |  | Poznámka k položce: Zábradelní mostní svodidlo H2 na NK a křídlech se svislou výplní vč. kompletní PKO, ukotvení přes patní desky do říms a podlití patních desek a zalití otvorů plastbetonem a vč. ostatních potřebných prací a materiálů | [14 empty] | P | 2
| VV |  | 16*2 "na vtoku a výtoku - odměřeno z výkresu pohledu |  | 32 | [12 empty] | VV | 2 | 2 | True | 1 | ROZPOCET
101 | K | 914111111 | Montáž svislé dopravní značky do velikosti 1 m2 objímkami na sloupek nebo konzolu | kus | 2 | 0 | 0 | CS ÚRS 2017 01 |  | základní | 0 | 0 | 0.0007 | 0.0014 | 0 | 0 | 4 | K | 2 |  |  |  | ROZPOCET | 0 | 0 | 0 | 0 | 0 | 1 | 0 | 4 | 2011073544
| P |  | Poznámka k položce: značky B19 | [14 empty] | P | 2
102 | M | 404455170 | značka dopravní svislá retroreflexní fólie tř. 1, FeZn-Al rám., D 700 mm - B19 | kus | 2 | 0 | 0 | CS ÚRS 2017 01 |  | základní | 0 | 0 | 0.0025 | 0.005 | 0 | 0 | 8 | M | 2 |  |  |  | ROZPOCET | 0 | 0 | 0 | 0 | 0 | 1 | 0 | 4 | -1458963243
103 | K | 914112111 | Tabulka s označením evidenčního čísla mostu | kus | 2 | 0 | 0 | CS ÚRS 2017 01 |  | základní | 0 | 0 | 0.08542 | 0.17084 | 0 | 0 | 4 | K | 2 |  |  |  | ROZPOCET | 0 | 0 | 0 | 0 | 0 | 1 | 0 | 4 | -618333559
| P |  | Poznámka k položce: vč. sloupku a upevnění k zábradlí mostu | [14 empty] | P | 2
104 | K | 914511111 | Montáž sloupku dopravních značek délky do 3,5 m s betonovým základem | kus | 2 | 0 | 0 | CS ÚRS 2017 01 |  | základní | 0 | 0 | 0.10941 | 0.21882 | 0 | 0 | 4 | K | 2 |  |  |  | ROZPOCET | 0 | 0 | 0 | 0 | 0 | 1 | 0 | 4 | -1815256071
105 | M | 404452300 | sloupek Zn 70 - 350 | kus | 2 | 0 | 0 | CS ÚRS 2017 01 |  | základní | 0 | 0 | 0.0065 | 0.013 | 0 | 0 | 8 | M | 2 |  |  |  | ROZPOCET | 0 | 0 | 0 | 0 | 0 | 1 | 0 | 4 | -305262275
174 | M | 404452400 | patka hliníková HP 60 | kus | 2 | 0 | 0 | CS ÚRS 2017 01 |  | základní | 0 | 0 | 0.003 | 0.006 | 0 | 0 | 8 | M | 2 |  |  |  | ROZPOCET | 0 | 0 | 0 | 0 | 0 | 1 | 0 | 4 | -599686117
175 | M | 404452530 | víčko plastové na sloupek 60 | kus | 2 | 0 | 0 | CS ÚRS 2017 01 |  | základní | 0 | 0 | 0.0001 | 0.0002 | 0 | 0 | 8 | M | 2 |  |  |  | ROZPOCET | 0 | 0 | 0 | 0 | 0 | 1 | 0 | 4 | -1454176999
176 | M | 404452560 | upínací svorka na sloupek US 60 | kus | 4 | 0 | 0 | CS ÚRS 2017 01 |  | základní | 0 | 0 | 0.00035 | 0.0014 | 0 | 0 | 8 | M | 2 |  |  |  | ROZPOCET | 0 | 0 | 0 | 0 | 0 | 1 | 0 | 4 | 1813724135
106 | K | 916131213 | Osazení silničního obrubníku betonového stojatého s boční opěrou do lože z betonu prostého | m | 27 | 0 | 0 | CS ÚRS 2017 01 |  | základní | 0 | 0 | 0.1554 | 4.1958 | 0 | 0 | 4 | K | 2 |  |  |  | ROZPOCET | 0 | 0 | 0 | 0 | 0 | 1 | 0 | 4 | -1878262355
| VV |  | "obrubníky mezi zámkovou dlažbou a vozovkou - odměřeno z půdorysu | [14 empty] | VV | 2 | 1 | True | 0 | ROZPOCET
| VV |  | 5,0+5,0+7,0 "obrubníky na vtokové straně - vč.obruby podél žlabovky |  | 17 | [12 empty] | VV | 2 | 2 | True | 0 | ROZPOCET
| VV |  | 5,0+5,0 "obrubníky na výtokové straně |  | 10 | [12 empty] | VV | 2 | 2 | True | 0 | ROZPOCET
| VV |  | Součet |  | 27 | [12 empty] | VV | 2 | 4 | True | 1 | ROZPOCET
107 | M | 592174650 | obrubník betonový silniční 100x15x25 cm | kus | 27.81 | 0 | 0 | CS ÚRS 2017 01 |  | základní | 0 | 0 | 0.0821 | 2.2832 | 0 | 0 | 8 | M | 2 |  |  |  | ROZPOCET | 0 | 0 | 0 | 0 | 0 | 1 | 0 | 4 | -541179102
| VV |  | 27*1,03 'Přepočtené koeficientem množství |  | 27.81 | [12 empty] | VV | 2 | 2 | False | 1 | ROZPOCET
108 | K | 916231213 | Osazení chodníkového obrubníku betonového stojatého s boční opěrou do lože z betonu prostého | m | 69.5 | 0 | 0 | CS ÚRS 2017 01 |  | základní | 0 | 0 | 0.1295 | 9.0002 | 0 | 0 | 4 | K | 2 |  |  |  | ROZPOCET | 0 | 0 | 0 | 0 | 0 | 1 | 0 | 4 | 31033980
| VV |  | "obrubníky mezi zámkovou dlažbou a terénem (mimo vozovku) - odměřeno z půdorysu | [14 empty] | VV | 2 | 1 | True | 0 | ROZPOCET
| VV |  | 11,1+3,1+2,6+2,7+9,8+2,0+0,8 "obrubníky na vtokové straně |  | 32.1 | [12 empty] | VV | 2 | 2 | True | 0 | ROZPOCET
| VV |  | 9,4+1,0+1,8+7,6+4,5+10,6+1,7+0,8 "obrubníky na výtokové straně |  | 37.4 | [12 empty] | VV | 2 | 2 | True | 0 | ROZPOCET
| VV |  | Součet |  | 69.5 | [12 empty] | VV | 2 | 4 | True | 1 | ROZPOCET
109 | M | 592174150 | obrubník betonový chodníkový 100x10x25 cm | kus | 71.585 | 0 | 0 | CS ÚRS 2017 01 |  | základní | 0 | 0 | 0.055 | 3.9372 | 0 | 0 | 8 | M | 2 |  |  |  | ROZPOCET | 0 | 0 | 0 | 0 | 0 | 1 | 0 | 4 | -1286999929
| P |  | Poznámka k položce: vč. ztratného 3% | [14 empty] | P | 2
| VV |  | 69,5*1,03 'Přepočtené koeficientem množství |  | 71.585 | [12 empty] | VV | 2 | 2 | False | 1 | ROZPOCET
110 | K | 919112111 | Řezání dilatačních spár š 4 mm hl do 60 mm příčných nebo podélných v živičném krytu | m | 46.76 | 0 | 0 | CS ÚRS 2017 01 |  | základní | 0 | 0 | 0 | 0 | 0 | 0 | 4 | K | 2 |  |  |  | ROZPOCET | 0 | 0 | 0 | 0 | 0 | 1 | 0 | 4 | 164382981
| VV |  | 8,5*2 "dilatační spára nad opěrami NK - š. vozovky x 2 spáry |  | 17 | [12 empty] | VV | 2 | 2 | True | 0 | ROZPOCET
| VV |  | 8,52+8,5 "spára pro napojení nové obrusné vrstvy na stávající vozovku - silnice II/330 |  | 17.02 | [12 empty] | VV | 2 | 2 | True | 0 | ROZPOCET
| VV |  | 6,5 "spára pro napojení nové obrusné vrstvy na stávající vozovku směr Zvěřínek |  | 6.5 | [12 empty] | VV | 2 | 2 | True | 0 | ROZPOCET
| VV |  | 6,24 "spára pro napojení nové obrusné vrstvy na stávající vozovku směr Nymburk |  | 6.24 | [12 empty] | VV | 2 | 2 | True | 0 | ROZPOCET
| VV |  | Součet |  | 46.76 | [12 empty] | VV | 2 | 4 | True | 1 | ROZPOCET
111 | K | 919112222 | Řezání spár pro vytvoření komůrky š 15 mm hl 25 mm pro těsnící zálivku v živičném krytu | m | 46.76 | 0 | 0 | CS ÚRS 2017 01 |  | základní | 0 | 0 | 0 | 0 | 0 | 0 | 4 | K | 2 |  |  |  | ROZPOCET | 0 | 0 | 0 | 0 | 0 | 1 | 0 | 4 | 787660637
112 | K | 919112233 | Řezání spár pro vytvoření komůrky š 20 mm hl 40 mm pro těsnící zálivku v živičném krytu | m | 27.24 | 0 | 0 | CS ÚRS 2017 01 |  | základní | 0 | 0 | 1e-05 | 0.0002724 | 0 | 0 | 4 | K | 2 |  |  |  | ROZPOCET | 0 | 0 | 0 | 0 | 0 | 1 | 0 | 4 | 319931332
| P |  | Poznámka k položce: spáry pro těsnící zálivky podél obrubníků - pro obrusnou vrstvu | [14 empty] | P | 2
| VV |  | "odměřeno z výkresu tvaru NK | [14 empty] | VV | 2 | 1 | True | 0 | ROZPOCET
| VV |  | 5,92*2 "římsa na vtoku a výtoku na NK |  | 11.84 | [12 empty] | VV | 2 | 2 | True | 0 | ROZPOCET
| VV |  | 4,1 "římsa na pravém křídle na O1 |  | 4.1 | [12 empty] | VV | 2 | 2 | True | 0 | ROZPOCET
| VV |  | 3,6 "římsa na levém křídle na O1 |  | 3.6 | [12 empty] | VV | 2 | 2 | True | 0 | ROZPOCET
| VV |  | 3,6 "římsa na levém křídle na O2 |  | 3.6 | [12 empty] | VV | 2 | 2 | True | 0 | ROZPOCET
| VV |  | 4,1 "římsa na pravém křídle na O2 |  | 4.1 | [12 empty] | VV | 2 | 2 | True | 0 | ROZPOCET
| VV |  | Součet |  | 27.24 | [12 empty] | VV | 2 | 4 | True | 1 | ROZPOCET
113 | K | 919112234R | Řezání spár pro vytvoření komůrky š 20 mm hl do 60 mm pro těsnící zálivku v živičném krytu | m | 27.24 | 0 | 0 |  |  | základní | 0 | 0 | 1e-05 | 0.0002724 | 0 | 0 | 4 | K | 2 |  |  |  | ROZPOCET | 0 | 0 | 0 | 0 | 0 | 1 | 0 | 4 | 56421422
| P |  | Poznámka k položce: spáry pro těsnící zálivky podél obrubníků - pro ložnou vrstvu hl. 50 a 60 mm | [14 empty] | P | 2
114 | K | 919121121 | Těsnění spár zálivkou za studena pro komůrky š 15 mm hl 25 mm s těsnicím profilem | m | 46.76 | 0 | 0 | CS ÚRS 2017 01 |  | základní | 0 | 0 | 9e-05 | 0.0042084 | 0 | 0 | 4 | K | 2 |  |  |  | ROZPOCET | 0 | 0 | 0 | 0 | 0 | 1 | 0 | 4 | 140887730
115 | K | 919122132 | Těsnění spár zálivkou za tepla pro komůrky š 20 mm hl 40 mm s těsnicím profilem | m | 27.24 | 0 | 0 | CS ÚRS 2017 01 |  | základní | 0 | 0 | 0.00034 | 0.0092616 | 0 | 0 | 4 | K | 2 |  |  |  | ROZPOCET | 0 | 0 | 0 | 0 | 0 | 1 | 0 | 4 | 439237715
| P |  | Poznámka k položce: těsnící zálivky podél obrubníků - pro obrusnou vrstvu | [14 empty] | P | 2
116 | K | 919122133R | Těsnění spár zálivkou za tepla pro komůrky š 20 mm hl do 60 mm s těsnicím profilem | m | 27.24 | 0 | 0 |  |  | základní | 0 | 0 | 0.00034 | 0.0092616 | 0 | 0 | 4 | K | 2 |  |  |  | ROZPOCET | 0 | 0 | 0 | 0 | 0 | 1 | 0 | 4 | 833089536
| P |  | Poznámka k položce: těsnící zálivky podél obrubníků - pro ložnou vrstvu | [14 empty] | P | 2
117 | K | 931994161 | Těsnění smrštitelných spár betonové konstrukce těsnicím pásem a polystyrenem | m | 10.87 | 0 | 0 | CS ÚRS 2017 01 |  | základní | 0 | 0 | 0.00575 | 0.062502 | 0 | 0 | 4 | K | 2 |  |  |  | ROZPOCET | 0 | 0 | 0 | 0 | 0 | 1 | 0 | 4 | 1180898202
| VV |  | 2,76*2 "smršťovací spára stěn opěr |  | 5.52 | [12 empty] | VV | 2 | 2 | True | 0 | ROZPOCET
| VV |  | 5,35 "smršťovací spára v nosné desce rámu |  | 5.35 | [12 empty] | VV | 2 | 2 | True | 0 | ROZPOCET
| VV |  | Součet |  | 10.87 | [12 empty] | VV | 2 | 4 | True | 1 | ROZPOCET
118 | K | 931994171 | Těsnění pracovní spáry betonové konstrukce asfaltovým izolačním pásem š do 500 mm | m | 99.6 | 0 | 0 | CS ÚRS 2017 01 |  | základní | 0 | 0 | 0.00287 | 0.28585 | 0 | 0 | 4 | K | 2 |  |  |  | ROZPOCET | 0 | 0 | 0 | 0 | 0 | 1 | 0 | 4 | -189111571
| P |  | Poznámka k položce: povrchové těsnění pracovní spáry opěr a křídel | [14 empty] | P | 2
| VV |  | (8,3+0,4)*2*2 "mezi nosnou deskou a stěnami rámu |  | 34.8 | [12 empty] | VV | 2 | 2 | True | 0 | ROZPOCET
| VV |  | 34,8 "mezi stěnami rámu a základovou deskou |  | 34.8 | [12 empty] | VV | 2 | 2 | True | 0 | ROZPOCET
| VV |  | (1,0+2,2+4,6+3,8+2,6)*2+0,4*4 "mezi křídly a základy křídel |  | 30 | [12 empty] | VV | 2 | 2 | True | 0 | ROZPOCET
| VV |  | Součet |  | 99.6 | [12 empty] | VV | 2 | 4 | True | 1 | ROZPOCET
119 | K | 935112211 | Osazení příkopového žlabu do betonu tl 100 mm z betonových tvárnic š do 800 mm | m | 42.22 | 0 | 0 | CS ÚRS 2017 01 |  | základní | 0 | 0 | 0.16371 | 6.9118 | 0 | 0 | 4 | K | 2 |  |  |  | ROZPOCET | 0 | 0 | 0 | 0 | 0 | 1 | 0 | 4 | -454540151
| P |  | Poznámka k položce: Betonové žlabovky š. 600 mm dle půdorysu | [14 empty] | P | 2
| VV |  | "odměřeno z půdorysu | [14 empty] | VV | 2 | 1 | True | 0 | ROZPOCET
| VV |  | 9,2+11,6 "betonový žlab za římsou na výtoku - dl. x koef. sklonu |  | 20.8 | [12 empty] | VV | 2 | 2 | True | 0 | ROZPOCET
| VV |  | 13,52+7,9 "betonový žlab za římsou na vtoku - dl. x koef. sklonu |  | 21.42 | [12 empty] | VV | 2 | 2 | True | 0 | ROZPOCET
| VV |  | Součet |  | 42.22 | [12 empty] | VV | 2 | 4 | True | 1 | ROZPOCET
120 | M | 592274960 | žlabovka betonová 33x59x8 cm | kus | 120.399 | 0 | 0 | CS ÚRS 2017 01 |  | základní | 0 | 0 | 0.044 | 5.2976 | 0 | 0 | 8 | M | 2 |  |  |  | ROZPOCET | 0 | 0 | 0 | 0 | 0 | 1 | 0 | 4 | 302052714
121 | K | 936560001R | Nivelační značka na konstrukci | kus | 10 | 0 | 0 |  |  | základní | 0 | 0 | 0 | 0 | 0 | 0 | 4 | K | 2 |  |  |  | ROZPOCET | 0 | 0 | 0 | 0 | 0 | 1 | 0 | 4 | -130421860
| VV |  | 2*2 "na opěrách rámu |  | 4 | [12 empty] | VV | 2 | 2 | True | 0 | ROZPOCET
| VV |  | 3*2 "na římsách na NK |  | 6 | [12 empty] | VV | 2 | 2 | True | 0 | ROZPOCET
| VV |  | Součet |  | 10 | [12 empty] | VV | 2 | 4 | True | 1 | ROZPOCET
122 | K | 948411111 | Zřízení podpěrné skruže dočasné kovové výšky do 10 m | m3 | 93.509 | 0 | 0 |  |  | základní | 0 | 0 | 0.00088 | 0.082288 | 0 | 0 | 4 | K | 2 |  |  |  | ROZPOCET | 0 | 0 | 0 | 0 | 0 | 1 | 0 | 4 | 1958528608
| VV |  | 4,6*2,31*8,8 "skruž pro betonáž horní nosné desky rámu - š. x v. x dl. |  | 93.509 | [12 empty] | VV | 2 | 2 | True | 1 | ROZPOCET
123 | K | 948411211 | Odstranění podpěrné skruže dočasné kovové výšky do 10 m | m3 | 93.509 | 0 | 0 |  |  | základní | 0 | 0 | 0 | 0 | 0 | 0 | 4 | K | 2 |  |  |  | ROZPOCET | 0 | 0 | 0 | 0 | 0 | 1 | 0 | 4 | 825665512
124 | K | 948411911R | Měsíční nájemné podpěrné skruže dočasné kovové výšky do 10 m | m3 | 187.018 | 0 | 0 |  |  | základní | 0 | 0 | 0 | 0 | 0 | 0 | 4 | K | 2 |  |  |  | ROZPOCET | 0 | 0 | 0 | 0 | 0 | 1 | 0 | 4 | -1324616947
| P |  | Poznámka k položce: předpoklad cca 2 měsíce | [14 empty] | P | 2
| VV |  | 93,509*2 'Přepočtené koeficientem množství |  | 187.018 | [12 empty] | VV | 2 | 2 | False | 1 | ROZPOCET
125 | K | 961021112 | Bourání mostních základů z kamene | m3 | 14.4 | 0 | 0 | CS ÚRS 2017 01 |  | základní | 0 | 0 | 0.12 | 1.728 | 0 | 0 | 4 | K | 2 |  |  |  | ROZPOCET | 0 | 0 | 0 | 0 | 0 | 1 | 0 | 4 | -232561170
| VV |  | "bourání stávajících základů z kamenného zdiva | [14 empty] | VV | 2 | 1 | True | 0 | ROZPOCET
| VV |  | (0,8*1,0)*9,0*2 "šířka x výška x délka - odhad základů pod opěrami |  | 14.4 | [12 empty] | VV | 2 | 2 | True | 1 | ROZPOCET
126 | K | 962051111 | Bourání mostních zdí a pilířů z ŽB | m3 | 27.074 | 0 | 0 | CS ÚRS 2017 01 |  | základní | 0 | 0 | 0.12171 | 3.2952 | 0 | 0 | 4 | K | 2 |  |  |  | ROZPOCET | 0 | 0 | 0 | 0 | 0 | 1 | 0 | 4 | 1094789354
| VV |  | "vybourání stáv. říms na mostě a stáv dobetonávky na vtoku a na výtoku | [14 empty] | VV | 2 | 1 | True | 0 | ROZPOCET
| VV |  | 0,43*9,8 "plocha v řezu na vtoku x dl. odměř. z půdorysu (odhad) |  | 4.214 | [12 empty] | VV | 2 | 2 | True | 0 | ROZPOCET
| VV |  | 0,48*9,79 "plocha v řezu na výtoku x dl. odměř. z půdorysu (odhad) |  | 4.699 | [12 empty] | VV | 2 | 2 | True | 0 | ROZPOCET
| VV |  | (21,96*0,354)+(21,96*0,473) "čela nad klenbou a přibetonávka zdí před vtokem i na výtoku - plocha z pod. řezu šikmého x tl. - vč. základů |  | 18.161 | [12 empty] | VV | 2 | 2 | True | 0 | ROZPOCET
| VV |  | Součet |  | 27.074 | [12 empty] | VV | 2 | 4 | True | 1 | ROZPOCET
127 | K | 963021112 | Bourání mostní nosné konstrukce z kamene | m3 | 35.661 | 0 | 0 | CS ÚRS 2017 01 |  | základní | 0 | 0 | 0.12 | 4.2793 | 0 | 0 | 4 | K | 2 |  |  |  | ROZPOCET | 0 | 0 | 0 | 0 | 0 | 1 | 0 | 4 | -230793648
| VV |  | "bourání klenby a opěr (zdí) stávajícího mostu z kamenného zdiva | [14 empty] | VV | 2 | 1 | True | 0 | ROZPOCET
| VV |  | 1,08*7,96 "plocha řezu šikmém x dl. mostu dle př. řez kolmý - klenba |  | 8.597 | [12 empty] | VV | 2 | 2 | True | 0 | ROZPOCET
| VV |  | 1,7*2*7,96 "plocha řezu šikmém x 2 opěry x dl. mostu dle př. řez kolmý |  | 27.064 | [12 empty] | VV | 2 | 2 | True | 0 | ROZPOCET
| VV |  | Součet |  | 35.661 | [12 empty] | VV | 2 | 4 | True | 1 | ROZPOCET
128 | K | 966006132 | Odstranění značek dopravních nebo orientačních se sloupky s betonovými patkami | kus | 2 | 0 | 0 | CS ÚRS 2017 01 |  | základní | 0 | 0 | 0 | 0 | 0 | 0 | 4 | K | 2 |  |  |  | ROZPOCET | 0 | 0 | 0 | 0 | 0 | 1 | 0 | 4 | 1254813520
| P |  | Poznámka k položce: odstranění značek u mostu odstranění stávajících sloupků a jejich ukotvení do bet. patky resp. do říms - materiál odkoupí zhotovitel vč. odvozu | [14 empty] | P | 2
129 | K | 966006211 | Odstranění svislých dopravních značek ze sloupů, sloupků nebo konzol | kus | 8 | 0 | 0 | CS ÚRS 2017 01 |  | základní | 0 | 0 | 0 | 0 | 0 | 0 | 4 | K | 2 |  |  |  | ROZPOCET | 0 | 0 | 0 | 0 | 0 | 1 | 0 | 4 | -356394456
| P |  | Poznámka k položce: demontáž stávajících dopravních značek ze sloupků u mostu vč. tabulky s č. mostu | [14 empty] | P | 2
| VV |  | 2*4 |  | 8 | [12 empty] | VV | 2 | 2 | True | 1 | ROZPOCET
130 | K | 966075141 | Odstranění kovového zábradlí vcelku | m | 19.3 | 0 | 0 | CS ÚRS 2017 01 |  | základní | 0 | 0 | 8e-05 | 0.001544 | 0 | 0 | 4 | K | 2 |  |  |  | ROZPOCET | 0 | 0 | 0 | 0 | 0 | 1 | 0 | 4 | 508860376
| P |  | Poznámka k položce: kovové zábradlí odkoupí zhotovitel vč. odvozu | [14 empty] | P | 2
| VV |  | 9,8 "na vtoku |  | 9.8 | [12 empty] | VV | 2 | 2 | True | 0 | ROZPOCET
| VV |  | 9,5 "na výtoku |  | 9.5 | [12 empty] | VV | 2 | 2 | True | 0 | ROZPOCET
| VV |  | Součet |  | 19.3 | [12 empty] | VV | 2 | 4 | True | 1 | ROZPOCET
131 | K | 985221112 | Doplnění zdiva kamenem do aktivované malty se spárami dl do 12 m/m2 | m3 | 0.48 | 0 | 0 | CS ÚRS 2017 01 |  | základní | 0 | 0 | 0.50426 | 0.24204 | 0 | 0 | 4 | K | 2 |  |  |  | ROZPOCET | 0 | 0 | 0 | 0 | 0 | 1 | 0 | 4 | 469757530
| P |  | Poznámka k položce: doplnění chybějícího nebo narušeného zdiva stávající opěrné zídky na vtoku příkopu (na levém břehu) vč. vyspárování - odhad cca 20% z celkové plochy zídky | [14 empty] | P | 2
| VV |  | (12,0*0,2)*0,2 "celk. plocha x 20% x tl. |  | 0.48 | [12 empty] | VV | 2 | 2 | True | 1 | ROZPOCET
132 | M | 583807500 | kámen lomový LK/R upravený | t | 1.248 | 0 | 0 | CS ÚRS 2017 01 |  | základní | 0 | 0 | 1 | 1.248 | 0 | 0 | 8 | M | 2 |  |  |  | ROZPOCET | 0 | 0 | 0 | 0 | 0 | 1 | 0 | 4 | 267674377
| P |  | Poznámka k položce: množství dle pol. 985221112 x koef. 2,6 (hmotnost kamene 2,6 t/m3) | [14 empty] | P | 2
| VV |  | 0,48*2,6 'Přepočtené koeficientem množství |  | 1.248 | [12 empty] | VV | 2 | 2 | False | 1 | ROZPOCET
| D | 997 | Přesun sutě |  |  |  | 0 |  |  |  |  | 0 |  | 0 |  | 0 | 1 | D | 1 |  |  |  | ROZPOCET | [6 empty] | 0
133 | K | 997211111 | Svislá doprava suti na v 3,5 m | t | 124.652 | 0 | 0 | CS ÚRS 2017 01 |  | základní | 0 | 0 | 0 | 0 | 0 | 0 | 4 | K | 2 |  |  |  | ROZPOCET | 0 | 0 | 0 | 0 | 0 | 1 | 0 | 4 | -1104532782
| VV |  | "vybourané konstrukce stávajícího mostu | [14 empty] | VV | 2 | 1 | True | 0 | ROZPOCET
| VV |  | 35,856 "kamenné základy dle pol. 961021112 |  | 35.856 | [12 empty] | VV | 2 | 2 | True | 0 | ROZPOCET
| VV |  | 88,796 "kamenné opěry a klenba dle pol. 963021112 |  | 88.796 | [12 empty] | VV | 2 | 2 | True | 0 | ROZPOCET
| VV |  | Součet |  | 124.652 | [12 empty] | VV | 2 | 4 | True | 1 | ROZPOCET
134 | K | 997221551 | Vodorovná doprava suti ze sypkých materiálů do 1 km | t | 338.862 | 0 | 0 | CS ÚRS 2017 01 |  | základní | 0 | 0 | 0 | 0 | 0 | 0 | 4 | K | 2 |  |  |  | ROZPOCET | 0 | 0 | 0 | 0 | 0 | 1 | 0 | 4 | 1424969452
| P |  | Poznámka k položce: na skládku | [14 empty] | P | 2
| VV |  | 141,641 "podkladní vrstva vozovky (živičná) dle pol. 113107243 |  | 141.641 | [12 empty] | VV | 2 | 2 | True | 0 | ROZPOCET
| VV |  | 197,221 "podkladní vrstva vozovky z kameniva dle pol. 113107223 |  | 197.221 | [12 empty] | VV | 2 | 2 | True | 0 | ROZPOCET
| VV |  | Součet |  | 338.862 | [12 empty] | VV | 2 | 4 | True | 1 | ROZPOCET
135 | K | 997221559 | Příplatek ZKD 1 km u vodorovné dopravy suti ze sypkých materiálů | t | 6438.378 | 0 | 0 | CS ÚRS 2017 01 |  | základní | 0 | 0 | 0 | 0 | 0 | 0 | 4 | K | 2 |  |  |  | ROZPOCET | 0 | 0 | 0 | 0 | 0 | 1 | 0 | 4 | 944523523
| P |  | Poznámka k položce: na skládku - celková vzdálenost skládky 20 km (koef. 19) | [14 empty] | P | 2
| VV |  | 338,862*19 'Přepočtené koeficientem množství |  | 6438.378 | [12 empty] | VV | 2 | 2 | False | 1 | ROZPOCET
136 | K | 997221571 | Vodorovná doprava vybouraných hmot do 1 km | t | 189.63 | 0 | 0 | CS ÚRS 2017 01 |  | základní | 0 | 0 | 0 | 0 | 0 | 0 | 4 | K | 2 |  |  |  | ROZPOCET | 0 | 0 | 0 | 0 | 0 | 1 | 0 | 4 | -288612749
| VV |  | "vybourané konstrukce stávajícího mostu | [14 empty] | VV | 2 | 1 | True | 0 | ROZPOCET
| VV |  | 35,856 "kamenné základy dle pol. 961021112 |  | 35.856 | [12 empty] | VV | 2 | 2 | True | 0 | ROZPOCET
| VV |  | 64,978 "stávající ŽB římsy dle pol. 962051111 |  | 64.978 | [12 empty] | VV | 2 | 2 | True | 0 | ROZPOCET
| VV |  | 88,796 "kamenné opěry a klenba dle pol. 963021112 |  | 88.796 | [12 empty] | VV | 2 | 2 | True | 0 | ROZPOCET
| VV |  | Součet |  | 189.63 | [12 empty] | VV | 2 | 4 | True | 1 | ROZPOCET
137 | K | 997221579 | Příplatek ZKD 1 km u vodorovné dopravy vybouraných hmot | t | 3602.97 | 0 | 0 | CS ÚRS 2017 01 |  | základní | 0 | 0 | 0 | 0 | 0 | 0 | 4 | K | 2 |  |  |  | ROZPOCET | 0 | 0 | 0 | 0 | 0 | 1 | 0 | 4 | 1073894032
| P |  | Poznámka k položce: na skládku - celková vzdálenost skládky 20 km (koef. 19) | [14 empty] | P | 2
| VV |  | 189,63*19 'Přepočtené koeficientem množství |  | 3602.97 | [12 empty] | VV | 2 | 2 | False | 1 | ROZPOCET
138 | K | 997221612 | Nakládání vybouraných hmot na dopravní prostředky pro vodorovnou dopravu | t | 189.63 | 0 | 0 | CS ÚRS 2017 01 |  | základní | 0 | 0 | 0 | 0 | 0 | 0 | 4 | K | 2 |  |  |  | ROZPOCET | 0 | 0 | 0 | 0 | 0 | 1 | 0 | 4 | -1500148010
| P |  | Poznámka k položce: dle pol. 997221571 | [14 empty] | P | 2
139 | K | 997221825 | Poplatek za uložení železobetonového odpadu na skládce (skládkovné) | t | 64.978 | 0 | 0 | CS ÚRS 2017 01 |  | základní | 0 | 0 | 0 | 0 | 0 | 0 | 4 | K | 2 |  |  |  | ROZPOCET | 0 | 0 | 0 | 0 | 0 | 1 | 0 | 4 | 1079510497
| VV |  | 27,074*2,4 "železobeton dle pol. 962051111 x koef. hmotnosti 2,4 t/m3 |  | 64.978 | [12 empty] | VV | 2 | 2 | True | 1 | ROZPOCET
140 | K | 997221845 | Poplatek za uložení odpadu z asfaltových povrchů na skládce (skládkovné) | t | 141.641 | 0 | 0 | CS ÚRS 2017 01 |  | základní | 0 | 0 | 0 | 0 | 0 | 0 | 4 | K | 2 |  |  |  | ROZPOCET | 0 | 0 | 0 | 0 | 0 | 1 | 0 | 4 | 2091930825
| VV |  | 141,641 "podkladní vrstva vozovky (živičná) dle pol. 113107183 |  | 141.641 | [12 empty] | VV | 2 | 2 | True | 1 | ROZPOCET
141 | K | 997221855 | Poplatek za uložení odpadu z kameniva na skládce (skládkovné) | t | 321.873 | 0 | 0 | CS ÚRS 2017 01 |  | základní | 0 | 0 | 0 | 0 | 0 | 0 | 4 | K | 2 |  |  |  | ROZPOCET | 0 | 0 | 0 | 0 | 0 | 1 | 0 | 4 | -630592974
| VV |  | 14,4*2,49 "kamenné zdivo dle pol. 961021112 x koef. hmotnosti 2,49 t/m3 |  | 35.856 | [12 empty] | VV | 2 | 2 | True | 0 | ROZPOCET
| VV |  | 35,661*2,49 "kamenné zdivo dle pol. 963021112 x koef. hmotnosti 2,5 t/m3 |  | 88.796 | [12 empty] | VV | 2 | 2 | True | 0 | ROZPOCET
| VV |  | (448,23*0,22)*2,0 "vybourané podkladní vrstvy ze stáv. vozovky dle pol. 113107223 - plocha x tl. x koef. hmotnosti 2,0 t/m3 |  | 197.221 | [12 empty] | VV | 2 | 2 | True | 0 | ROZPOCET
| VV |  | Součet |  | 321.873 | [12 empty] | VV | 2 | 4 | True | 1 | ROZPOCET
| D | 998 | Přesun hmot |  |  |  | 0 |  |  |  |  | 0 |  | 0 |  | 0 | 1 | D | 1 |  |  |  | ROZPOCET | [6 empty] | 0
142 | K | 998212112 | Přesun hmot pro mosty zděné, monolitické betonové nebo ocelové v do 45 m | t | 319.961 | 0 | 0 | CS ÚRS 2017 01 |  | základní | 0 | 0 | 0 | 0 | 0 | 0 | 4 | K | 2 |  |  |  | ROZPOCET | 0 | 0 | 0 | 0 | 0 | 1 | 0 | 4 | -817471614
| D | PSV | Práce a dodávky PSV |  |  |  | 0 |  |  |  |  | 0 |  | 1.8921 |  | 0 | 2 | D | 0 |  |  |  | ROZPOCET | [6 empty] | 0
| D | 711 | Izolace proti vodě, vlhkosti a plynům |  |  |  | 0 |  |  |  |  | 0 |  | 1.8921 |  | 0 | 2 | D | 1 |  |  |  | ROZPOCET | [6 empty] | 0
143 | K | 711111001 | Provedení izolace proti zemní vlhkosti vodorovné za studena nátěrem penetračním | m2 | 65.26 | 0 | 0 | CS ÚRS 2017 01 |  | základní | 0 | 0 | 0 | 0 | 0 | 0 | 16 | K | 2 |  |  |  | ROZPOCET | 0 | 0 | 0 | 0 | 0 | 1 | 0 | 16 | -562937472
| P |  | Poznámka k položce: izolace vodorovných zasypaných částí konstrukce mostu 1x ALP | [14 empty] | P | 2
| VV |  | "vodorovné části základů opěr a křídel | [14 empty] | VV | 2 | 1 | True | 0 | ROZPOCET
| VV |  | 83,89-(57,83-39,2) "odměřeno z půdorysu tvaru NK (půdorys základu - půd. rámu a křídel) |  | 65.26 | [12 empty] | VV | 2 | 2 | True | 1 | ROZPOCET
144 | M | 111631500 | lak asfaltový ALP/9 bal 9 kg | t | 0.02 | 0 | 0 | CS ÚRS 2017 01 |  | základní | 0 | 0 | 1 | 0.02 | 0 | 0 | 32 | M | 2 |  |  |  | ROZPOCET | 0 | 0 | 0 | 0 | 0 | 1 | 0 | 16 | -2001627791
| P |  | Poznámka k položce: Spotřeba 0,3-0,4kg/m2 dle povrchu, ředidlo technický benzín | [14 empty] | P | 2
| VV |  | 65,26*0,0003 'Přepočtené koeficientem množství |  | 0.02 | [12 empty] | VV | 2 | 2 | False | 1 | ROZPOCET
145 | K | 711111002 | Provedení izolace proti zemní vlhkosti vodorovné za studena lakem asfaltovým | m2 | 37.3 | 0 | 0 | CS ÚRS 2017 01 |  | základní | 0 | 0 | 0 | 0 | 0 | 0 | 16 | K | 2 |  |  |  | ROZPOCET | 0 | 0 | 0 | 0 | 0 | 1 | 0 | 16 | -987046437
| P |  | Poznámka k položce: izolace vodorovných zasypaných částí konstrukce mostu 2x ALN | [14 empty] | P | 2
| VV |  | "vodorovné části základů opěr a křídel - 2x nátěr | [14 empty] | VV | 2 | 1 | True | 0 | ROZPOCET
| VV |  | 18,65*2 "dle pol. 711111001 |  | 37.3 | [12 empty] | VV | 2 | 2 | True | 1 | ROZPOCET
146 | M | 111631520 | lak asfaltový ALN bal. 160 kg | t | 0.013 | 0 | 0 | CS ÚRS 2017 01 |  | základní | 0 | 0 | 1 | 0.013 | 0 | 0 | 32 | M | 2 |  |  |  | ROZPOCET | 0 | 0 | 0 | 0 | 0 | 1 | 0 | 16 | -1623681824
| P |  | Poznámka k položce: Spotřeba: 0,3-0,5 kg/m2. Pro vytvoření hydroizolační vrstvy, na napenetrovaný podklad jsou nutné nejméně 3 nátěry. Není vhodný na šikmé střechy a tam, kde je předpoklad vysokých teplot. | [14 empty] | P | 2
| VV |  | 37,3*0,00035 'Přepočtené koeficientem množství |  | 0.013 | [12 empty] | VV | 2 | 2 | False | 1 | ROZPOCET
147 | K | 711111002a | Provedení izolace proti zemní vlhkosti vodorovné za studena lakem asfaltovým | m2 | 23.6 | 0 | 0 |  |  | základní | 0 | 0 | 0 | 0 | 0 | 0 | 16 | K | 2 |  |  |  | ROZPOCET | 0 | 0 | 0 | 0 | 0 | 1 | 0 | 16 | -1364156860
| P |  | Poznámka k položce: uzavírací nátěr na obrusné vrstvě | [14 empty] | P | 2
| VV |  | "podél říms - odměřeno z tvaru NK | [14 empty] | VV | 2 | 1 | True | 0 | ROZPOCET
| VV |  | 0,5*13,6 "na vtoku - š. x dl. |  | 6.8 | [12 empty] | VV | 2 | 2 | True | 0 | ROZPOCET
| VV |  | 0,5*13,6 "na výtoku - dtto |  | 6.8 | [12 empty] | VV | 2 | 2 | True | 0 | ROZPOCET
| VV |  | "podél obrubníků - odměřeno z půdorysu | [14 empty] | VV | 2 | 1 | True | 0 | ROZPOCET
| VV |  | 0,5*(5,0+5,0) "na vtoku - š. x dl. |  | 5 | [12 empty] | VV | 2 | 2 | True | 0 | ROZPOCET
| VV |  | 0,5*(5,0+5,0) "na výtoku - dtto |  | 5 | [12 empty] | VV | 2 | 2 | True | 0 | ROZPOCET
| VV |  | Součet |  | 23.6 | [12 empty] | VV | 2 | 4 | True | 1 | ROZPOCET
148 | M | 111631520 | lak asfaltový ALN bal. 160 kg | t | 0.008 | 0 | 0 | CS ÚRS 2017 01 |  | základní | 0 | 0 | 1 | 0.008 | 0 | 0 | 32 | M | 2 |  |  |  | ROZPOCET | 0 | 0 | 0 | 0 | 0 | 1 | 0 | 16 | 1610195240
| P |  | Poznámka k položce: Spotřeba: 0,3-0,5 kg/m2. Pro vytvoření hydroizolační vrstvy, na napenetrovaný podklad jsou nutné nejméně 3 nátěry. Není vhodný na šikmé střechy a tam, kde je předpoklad vysokých teplot. | [14 empty] | P | 2
| VV |  | 23,6*0,00035 'Přepočtené koeficientem množství |  | 0.008 | [12 empty] | VV | 2 | 2 | False | 1 | ROZPOCET
149 | K | 711112001 | Provedení izolace proti zemní vlhkosti svislé za studena nátěrem penetračním | m2 | 221.301 | 0 | 0 | CS ÚRS 2017 01 |  | základní | 0 | 0 | 0 | 0 | 0 | 0 | 16 | K | 2 |  |  |  | ROZPOCET | 0 | 0 | 0 | 0 | 0 | 1 | 0 | 16 | -989118921
| P |  | Poznámka k položce: izolace svislých zasypaných částí konstrukce mostu 1x ALP | [14 empty] | P | 2
| VV |  | "odměřeno z výkresu tvaru NK | [14 empty] | VV | 2 | 1 | True | 0 | ROZPOCET
| VV |  | 61,33*0,45 "svislé části základů opěr a křídel - dl. po obvodu x v. základu |  | 27.599 | [12 empty] | VV | 2 | 2 | True | 0 | ROZPOCET
| VV |  | (0,79*2+4,0)*9,8 "uvnitř rámu pod dlažbou (část stěn + dno rámu) - součet š. x dl. rámu |  | 54.684 | [12 empty] | VV | 2 | 2 | True | 0 | ROZPOCET
| VV |  | (8,8*2,1)+((4,1+3,6)*2,7)+(0,45*2,7*2) "rub O1 + ruby a boky křídel u O1 |  | 41.7 | [12 empty] | VV | 2 | 2 | True | 0 | ROZPOCET
| VV |  | (8,8*2,1)+((4,1+3,6)*2,7)+(0,45*2,7*2) "rub O2 + ruby a boky křídel u O2 |  | 41.7 | [12 empty] | VV | 2 | 2 | True | 0 | ROZPOCET
| VV |  | 8,63+9,03 "líc křídel u O1 |  | 17.66 | [12 empty] | VV | 2 | 2 | True | 0 | ROZPOCET
| VV |  | 9,12+8,72 "líc křídel u O2 |  | 17.84 | [12 empty] | VV | 2 | 2 | True | 0 | ROZPOCET
| VV |  | Mezisoučet |  | 201.183 | [12 empty] | VV | 2 | 3 | True | 0 | ROZPOCET
| VV |  | 201,183*0,1 "rezerva 10 % |  | 20.118 | [12 empty] | VV | 2 | 2 | True | 0 | ROZPOCET
| VV |  | Součet |  | 221.301 | [12 empty] | VV | 2 | 4 | True | 1 | ROZPOCET
150 | M | 111631500 | lak asfaltový ALP/9 bal 9 kg | t | 0.077 | 0 | 0 | CS ÚRS 2017 01 |  | základní | 0 | 0 | 1 | 0.077 | 0 | 0 | 32 | M | 2 |  |  |  | ROZPOCET | 0 | 0 | 0 | 0 | 0 | 1 | 0 | 16 | 1695391200
| P |  | Poznámka k položce: Spotřeba 0,3-0,4kg/m2 dle povrchu, ředidlo technický benzín | [14 empty] | P | 2
| VV |  | 221,301*0,00035 'Přepočtené koeficientem množství |  | 0.077 | [12 empty] | VV | 2 | 2 | False | 1 | ROZPOCET
151 | K | 711112002 | Provedení izolace proti zemní vlhkosti svislé za studena lakem asfaltovým | m2 | 442.602 | 0 | 0 | CS ÚRS 2017 01 |  | základní | 0 | 0 | 0 | 0 | 0 | 0 | 16 | K | 2 |  |  |  | ROZPOCET | 0 | 0 | 0 | 0 | 0 | 1 | 0 | 16 | 369746643
| P |  | Poznámka k položce: izolace svislých zasypaných částí konstrukce mostu 2x ALN | [14 empty] | P | 2
| VV |  | 221,301*2 "2x nátěr - dle pol. 711112001 |  | 442.602 | [12 empty] | VV | 2 | 2 | True | 1 | ROZPOCET
152 | M | 111631520 | lak asfaltový ALN bal. 160 kg | t | 0.199 | 0 | 0 | CS ÚRS 2017 01 |  | základní | 0 | 0 | 1 | 0.199 | 0 | 0 | 32 | M | 2 |  |  |  | ROZPOCET | 0 | 0 | 0 | 0 | 0 | 1 | 0 | 16 | -310574412
| P |  | Poznámka k položce: Spotřeba: 0,3-0,5 kg/m2. Pro vytvoření hydroizolační vrstvy, na napenetrovaný podklad jsou nutné nejméně 3 nátěry. Není vhodný na šikmé střechy a tam, kde je předpoklad vysokých teplot. | [14 empty] | P | 2
| VV |  | 442,602*0,00045 'Přepočtené koeficientem množství |  | 0.199 | [12 empty] | VV | 2 | 2 | False | 1 | ROZPOCET
153 | K | 711311001 | Provedení hydroizolace mostovek za studena lakem asfaltovým penetračním | m2 | 78.4 | 0 | 0 | CS ÚRS 2017 01 |  | základní | 0 | 0 | 0 | 0 | 0 | 0 | 16 | K | 2 |  |  |  | ROZPOCET | 0 | 0 | 0 | 0 | 0 | 1 | 0 | 16 | -416582615
| P |  | Poznámka k položce: vč. pečetící vrstvy | [14 empty] | P | 2
| VV |  | "odměřeno z výkresu tvaru NK | [14 empty] | VV | 2 | 1 | True | 0 | ROZPOCET
| VV |  | 4,0*9,8 "základní penetrační nátěr - š. x dl. |  | 39.2 | [12 empty] | VV | 2 | 2 | True | 0 | ROZPOCET
| VV |  | 4,0*9,8 "provedení pečetící vrstvy - dtto |  | 39.2 | [12 empty] | VV | 2 | 2 | True | 0 | ROZPOCET
| VV |  | Součet |  | 78.4 | [12 empty] | VV | 2 | 4 | True | 1 | ROZPOCET
154 | M | 111631500 | lak asfaltový ALP/9 bal 9 kg | t | 0.012 | 0 | 0 | CS ÚRS 2017 01 |  | základní | 0 | 0 | 1 | 0.012 | 0 | 0 | 32 | M | 2 |  |  |  | ROZPOCET | 0 | 0 | 0 | 0 | 0 | 1 | 0 | 16 | 1352966913
| P |  | Poznámka k položce: Spotřeba 0,3-0,4kg/m2 dle povrchu, ředidlo technický benzín | [14 empty] | P | 2
| VV |  | 39,2*0,0003 'Přepočtené koeficientem množství |  | 0.012 | [12 empty] | VV | 2 | 2 | False | 1 | ROZPOCET
155 | M | 111600001R | pečetící vrstva | m2 | 39.2 | 0 | 0 |  |  | základní | 0 | 0 | 0.01 | 0.392 | 0 | 0 | 32 | M | 2 |  |  |  | ROZPOCET | 0 | 0 | 0 | 0 | 0 | 1 | 0 | 16 | -93832937
156 | K | 711341564 | Provedení hydroizolace mostovek pásy přitavením NAIP | m2 | 157.552 | 0 | 0 | CS ÚRS 2017 01 |  | základní | 0 | 0 | 0.00038 | 0.05987 | 0 | 0 | 16 | K | 2 |  |  |  | ROZPOCET | 0 | 0 | 0 | 0 | 0 | 1 | 0 | 16 | -1953176398
| P |  | Poznámka k položce: provedení izolace na NK a pod římsami | [14 empty] | P | 2
| VV |  | "vozovka na mostě - ochrana izolace mostovky | [14 empty] | VV | 2 | 1 | True | 0 | ROZPOCET
| VV |  | (0,8+0,8)*13,6 "ochrana izolace pod římsou na NK na vtoku a výtoku - součet š. x dl. |  | 21.76 | [12 empty] | VV | 2 | 2 | True | 0 | ROZPOCET
| VV |  | ((3,66*2)+(2,7*2))*8,6 "ochrana izolace mostovky - délka v pod.šikmém řezu x kolmá šířka vč. přetažení na přechodové desky |  | 109.392 | [12 empty] | VV | 2 | 2 | True | 0 | ROZPOCET
| VV |  | 1,5*8,8*2 "přetažení izolace mostovky na stěny rámu (pod úroveň drenáže) - v. x dl. x 2 stěny |  | 26.4 | [12 empty] | VV | 2 | 2 | True | 0 | ROZPOCET
| VV |  | Součet |  | 157.552 | [12 empty] | VV | 2 | 4 | True | 1 | ROZPOCET
157 | M | 628311160 | pás těžký asfaltovaný 400/H-PE S40 | m2 | 163.145 | 0 | 0 | CS ÚRS 2017 01 |  | základní | 0 | 0 | 0.0043 | 0.70152 | 0 | 0 | 32 | M | 2 |  |  |  | ROZPOCET | 0 | 0 | 0 | 0 | 0 | 1 | 0 | 16 | -1568229498
| P |  | Poznámka k položce: dle pol. 711341564 | [14 empty] | P | 2
| VV |  | 141,865004329004*1,15 'Přepočtené koeficientem množství |  | 163.145 | [12 empty] | VV | 2 | 2 | False | 1 | ROZPOCET
158 | M | 628361100 | pás těžký asfaltovaný Al S 40 | m2 | 18.04 | 0 | 0 | CS ÚRS 2017 01 |  | základní | 0 | 0 | 0.0041 | 0.073964 | 0 | 0 | 32 | M | 2 |  |  |  | ROZPOCET | 0 | 0 | 0 | 0 | 0 | 1 | 0 | 16 | -987943667
| VV |  | 15,6869956709957*1,15 'Přepočtené koeficientem množství |  | 18.04 | [12 empty] | VV | 2 | 2 | False | 1 | ROZPOCET
159 | K | 711471053 | Provedení vodorovné izolace proti tlakové vodě termoplasty volně položenou fólií z nízkolehčeného PE | m2 | 118.272 | 0 | 0 | CS ÚRS 2017 01 |  | základní | 0 | 0 | 0 | 0 | 0 | 0 | 16 | K | 2 |  |  |  | ROZPOCET | 0 | 0 | 0 | 0 | 0 | 1 | 0 | 16 | -1587251487
| P |  | Poznámka k položce: provedení těsnící vrstvy za opěrami ze 2 vrstev fólie | [14 empty] | P | 2
| VV |  | 3,36*8,8*2 "za opěrou a křídly O1 - š. x dl. x 2 vrstvy |  | 59.136 | [12 empty] | VV | 2 | 2 | True | 0 | ROZPOCET
| VV |  | 3,36*8,8*2 "za opěrou O2 - š. x dl. x 2 vrstvy |  | 59.136 | [12 empty] | VV | 2 | 2 | True | 0 | ROZPOCET
| VV |  | Součet |  | 118.272 | [12 empty] | VV | 2 | 4 | True | 1 | ROZPOCET
160 | M | 693410240 | geomembrány hydroizolační hladké /tl. 2,5 mm/ | m2 | 118.272 | 0 | 0 | CS ÚRS 2017 01 |  | základní | 0 | 0 | 0.00242 | 0.28622 | 0 | 0 | 32 | M | 2 |  |  |  | ROZPOCET | 0 | 0 | 0 | 0 | 0 | 1 | 0 | 16 | 118570717
161 | K | 711491272 | Provedení izolace proti tlakové vodě svislé z textilií vrstva ochranná | m2 | 157.08 | 0 | 0 | CS ÚRS 2017 01 |  | základní | 0 | 0 | 0 | 0 | 0 | 0 | 16 | K | 2 |  |  |  | ROZPOCET | 0 | 0 | 0 | 0 | 0 | 1 | 0 | 16 | 1005914292
| P |  | Poznámka k položce: 2x ochranná geotextilie - ochrana izolace rubu opěr a křídel zavedena pod úroveň drenážního potrubí | [14 empty] | P | 2
| VV |  | "odměřeno z výkresu tvaru NK | [14 empty] | VV | 2 | 1 | True | 0 | ROZPOCET
| VV |  | ((8,8*2,1)+(4,1+3,6)*2,7)*2 "rub O1 + ruby křídel u O1 x 2 vrstvy |  | 78.54 | [12 empty] | VV | 2 | 2 | True | 0 | ROZPOCET
| VV |  | ((8,8*2,1)+(4,1+3,6)*2,7)*2 "rub O2 + ruby křídel u O2 - dtto |  | 78.54 | [12 empty] | VV | 2 | 2 | True | 0 | ROZPOCET
| VV |  | Součet |  | 157.08 | [12 empty] | VV | 2 | 4 | True | 1 | ROZPOCET
162 | M | 693110410 | geotextilie netkaná min. 300 g/m2 | m2 | 164.934 | 0 | 0 | CS ÚRS 2017 01 |  | základní | 0 | 0 | 0.0003 | 0.04948 | 0 | 0 | 32 | M | 2 |  |  |  | ROZPOCET | 0 | 0 | 0 | 0 | 0 | 1 | 0 | 16 | 324132066
| P |  | Poznámka k položce: Plošná hmotnost: 300 g/m2, Pevnost v tahu (podélně/příčně): 3,0/3,5 kN/m, Statické protržení (CBR): 600 N, Funkce: F, F+S Šířka: 2 m, Délka nábalu: 50 m | [14 empty] | P | 2
| VV |  | 157,08*1,05 'Přepočtené koeficientem množství |  | 164.934 | [12 empty] | VV | 2 | 2 | False | 1 | ROZPOCET
163 | K | 998711101 | Přesun hmot tonážní pro izolace proti vodě, vlhkosti a plynům v objektech výšky do 6 m | t | 1.892 | 0 | 0 | CS ÚRS 2017 01 |  | základní | 0 | 0 | 0 | 0 | 0 | 0 | 16 | K | 2 |  |  |  | ROZPOCET | 0 | 0 | 0 | 0 | 0 | 1 | 0 | 16 | -1119170564
164 | K | 998711192 | Příplatek k přesunu hmot tonážní 711 za zvětšený přesun do 100 m | t | 1.892 | 0 | 0 | CS ÚRS 2017 01 |  | základní | 0 | 0 | 0 | 0 | 0 | 0 | 16 | K | 2 |  |  |  | ROZPOCET | 0 | 0 | 0 | 0 | 0 | 1 | 0 | 16 | 1935666403
| D | VRN | Vedlejší rozpočtové náklady |  |  |  | 240000 |  |  |  |  | 0 |  | 0 |  | 0 | 5 | D | 0 |  |  |  | ROZPOCET | [6 empty] | 240000
| D | VRN1 | Průzkumné, geodetické a projektové práce |  |  |  | 0 |  |  |  |  | 0 |  | 0 |  | 0 | 5 | D | 1 |  |  |  | ROZPOCET | [6 empty] | 0
165 | K | 011314000 | Archeologický dohled | Kč | 1 | 0 | 0 | CS ÚRS 2017 01 |  | základní | 0 | 0 | 0 | 0 | 0 | 0 | 1024 | K | 2 |  |  |  | ROZPOCET | 0 | 0 | 0 | 0 | 0 | 1 | 0 | 1024 | -1118233204
166 | K | 012103000 | Geodetické práce před výstavbou | soubor | 1 | 0 | 0 | CS ÚRS 2017 01 |  | základní | 0 | 0 | 0 | 0 | 0 | 0 | 1024 | K | 2 |  |  |  | ROZPOCET | 0 | 0 | 0 | 0 | 0 | 1 | 0 | 1024 | 1861720027
| P |  | Poznámka k položce: zaměření před vybouráním mostu | [14 empty] | P | 2
167 | K | 012203000 | Geodetické práce při provádění stavby | soubor | 1 | 0 | 0 | CS ÚRS 2017 01 |  | základní | 0 | 0 | 0 | 0 | 0 | 0 | 1024 | K | 2 |  |  |  | ROZPOCET | 0 | 0 | 0 | 0 | 0 | 1 | 0 | 1024 | 1650084249
168 | K | 012303000 | Geodetické práce po výstavbě | soubor | 1 | 0 | 0 | CS ÚRS 2017 01 |  | základní | 0 | 0 | 0 | 0 | 0 | 0 | 1024 | K | 2 |  |  |  | ROZPOCET | 0 | 0 | 0 | 0 | 0 | 1 | 0 | 1024 | 813953026
| P |  | Poznámka k položce: včetně zhotovení geometrického plánu dle skutečného provedení stavby pro oddělení pozemků | [14 empty] | P | 2
169 | K | 013244000 | Dokumentace pro provádění stavby | soubor | 1 | 0 | 0 | CS ÚRS 2017 01 |  | základní | 0 | 0 | 0 | 0 | 0 | 0 | 1024 | K | 2 |  |  |  | ROZPOCET | 0 | 0 | 0 | 0 | 0 | 1 | 0 | 1024 | 2003238442
| P |  | Poznámka k položce: vč. určení zatížitelnosti mostu do ML Určení zatížitelnosti bude provedeno výpočtem. Určení zatížitelnosti zajistí zhotovitel v rámci RDS jako podklad pro mostní list. | [14 empty] | P | 2
170 | K | 013254000 | Dokumentace skutečného provedení stavby | soubor | 1 | 0 | 0 | CS ÚRS 2017 01 |  | základní | 0 | 0 | 0 | 0 | 0 | 0 | 1024 | K | 2 |  |  |  | ROZPOCET | 0 | 0 | 0 | 0 | 0 | 1 | 0 | 1024 | 1502900538
| D | VRN3 | Zařízení staveniště |  |  |  | 0 |  |  |  |  | 0 |  | 0 |  | 0 | 5 | D | 1 |  |  |  | ROZPOCET | [6 empty] | 0
171 | K | 034503000 | Informační tabule na staveništi | kus | 1 | 0 | 0 | CS ÚRS 2017 01 |  | základní | 0 | 0 | 0 | 0 | 0 | 0 | 1024 | K | 2 |  |  |  | ROZPOCET | 0 | 0 | 0 | 0 | 0 | 1 | 0 | 1024 | 1558507413
| P |  | Poznámka k položce: Informační tabule s názvem stavby, zhotovitele, projektanta, investora, s termínem začátku a dokončení stavby atp... | [14 empty] | P | 2
| D | VRN4 | Inženýrská činnost |  |  |  | 0 |  |  |  |  | 0 |  | 0 |  | 0 | 5 | D | 1 |  |  |  | ROZPOCET | [6 empty] | 0
172 | K | 043002000 | Zkoušky a ostatní měření | soubor | 1 | 0 | 0 | CS ÚRS 2017 01 |  | základní | 0 | 0 | 0 | 0 | 0 | 0 | 1024 | K | 2 |  |  |  | ROZPOCET | 0 | 0 | 0 | 0 | 0 | 1 | 0 | 1024 | -533110943
| P |  | Poznámka k položce: Zkoušení konstrukcí a prací nezávislou zkušebnou | [14 empty] | P | 2
| D | VRN5 | Finanční náklady |  |  |  | 240000 |  |  |  |  | 0 |  | 0 |  | 0 | 5 | D | 1 |  |  |  | ROZPOCET | [6 empty] | 240000
173 | K | 052002000 | Finanční rezerva | soubor | 1 | 240000 | 240000 | CS ÚRS 2017 01 |  | základní | 0 | 0 | 0 | 0 | 0 | 0 | 1024 | K | 2 |  |  |  | ROZPOCET | 240000 | 0 | 0 | 0 | 0 | 1 | 240000 | 1024 | -1565565160
| P |  | Poznámka k položce: Finanční rezerva na nepředvídané práce při rekonstrukcích mostů a bourání starých mostních konstrukcí | [14 empty] | P | 2

## SO 320 - Úprava vodoteče
{abf26f91-7886-4955-8084-22449e5e6bca}
0
| KRYCÍ LIST SOUPISU PRACÍ | [7 empty] | v --- níže se nacházejí doplnkové a pomocné údaje k sestavám --- v | [8 empty] | False
Stavba:
NymbP_E_Soupis
Objekt:
SO 320 - Úprava vodoteče
| KSO: |  | 821 11 2 |  |  | CC-CZ:
| Místo: |  | Nymburk |  |  | Datum: | 19. 3. 2019
| Zadavatel: |  |  |  |  | IČ:
|  | Středočeský kraj |  |  |  | DIČ:
| Uchazeč: |  |  |  |  | IČ:
DIČ:
| Projektant: |  |  |  |  | IČ: | 60193280
|  | VPÚ DECO PRAHA a.s. |  |  |  | DIČ: | CZ60193280
| Zpracovatel: |  |  |  |  | IČ:
|  | Ing. Hanzlová |  |  |  | DIČ:
Poznámka:
| Náklady z rozpočtu | [5 empty] | 0
| Ostatní náklady | [5 empty] | 0
| Cena bez DPH | [5 empty] | 0
|  |  | Základ daně |  |  | Sazba daně | Výše daně
| DPH | základní | 0 |  |  | 21% | 0
|  | snížená | 0 |  |  | 15% | 0
|  | zákl. přenesená | 0 |  |  | 21% | 0
|  | sníž. přenesená | 0 |  |  | 15% | 0
|  | nulová | 0 |  |  | 0% | 0
| Cena s DPH |  |  | v | CZK |  | 0
REKAPITULACE ČLENĚNÍ SOUPISU PRACÍ
Stavba:
NymbP_E_Soupis
Objekt:
SO 320 - Úprava vodoteče
Místo: |  |  | Nymburk |  |  | Datum: | 19. 3. 2019
Zadavatel: |  |  | Středočeský kraj |  |  | Projektant: | VPÚ DECO PRAHA a.s.
Uchazeč: | [5 empty] | Zpracovatel: | Ing. Hanzlová
Kód dílu - Popis | [6 empty] | Cena celkem [CZK]
1) Náklady ze soupisu prací | [6 empty] | 0 | [11 empty] | -1
| HSV - Práce a dodávky HSV | [5 empty] | 0
| 1 - Zemní práce | [5 empty] | 0
2) Ostatní náklady | [6 empty] | 0 |  |  | DPH
Celkové náklady za stavbu 1) + 2) | [6 empty] | 0
SOUPIS PRACÍ
Stavba:
NymbP_E_Soupis
Objekt:
SO 320 - Úprava vodoteče
Místo: |  |  | Nymburk |  |  | Datum: | 19. 3. 2019
Zadavatel: |  |  | Středočeský kraj |  |  | Projektant: | VPÚ DECO PRAHA a.s.
Uchazeč: | [5 empty] | Zpracovatel: | Ing. Hanzlová
PČ | Typ | Kód | Popis | MJ | Množství | J.cena [CZK] | Cena celkem [CZK] | Cenová soustava |  | DPH | J. Nh [h] | Nh celkem [h] | J. hmotnost [t] | Hmotnost celkem [t] | J. suť [t] | Suť Celkem [t]
Náklady soupisu celkem | [6 empty] | 0 |  |  |  |  | 0 |  | 0.4485 |  | 0 |  | D | -1 | [10 empty] | 0
| D | HSV | Práce a dodávky HSV |  |  |  | 0 |  |  |  |  | 0 |  | 0.4485 |  | 0 | 1 | D | 0 |  |  |  | ROZPOCET | [6 empty] | 0
| D | 1 | Zemní práce |  |  |  | 0 |  |  |  |  | 0 |  | 0.4485 |  | 0 | 1 | D | 1 |  |  |  | ROZPOCET | [6 empty] | 0
1 | K | 132201201 | Hloubení rýh š do 2000 mm v hornině tř. 3 objemu do 100 m3 | m3 | 60 | 0 | 0 | CS ÚRS 2017 01 |  | základní | 0 | 0 | 0 | 0 | 0 | 0 | 4 | K | 2 |  |  |  | ROZPOCET | 0 | 0 | 0 | 0 | 0 | 1 | 0 | 4 | 1410542432
| P |  | Poznámka k položce: Tvarová úprava koryta formou zemních prací – bez zpevnění | [14 empty] | P | 2
| VV |  | (50*3,0*0,20)*2 "odhad dl. x š. x tl. - na vtoku i na výtoku |  | 60 | [12 empty] | VV | 2 | 2 | True | 1 | ROZPOCET
10 | K | 181111112 | Plošná úprava terénu do 500 m2 zemina tř 1 až 4 nerovnosti do 100 mm ve svahu do 1:2 | m2 | 300 | 0 | 0 | CS ÚRS 2017 01 |  | základní | 0 | 0 | 0 | 0 | 0 | 0 | 4 | K | 2 |  |  |  | ROZPOCET | 0 | 0 | 0 | 0 | 0 | 1 | 0 | 4 | -808362735
2 | K | 181301112 | Rozprostření ornice tl vrstvy do 150 mm pl přes 500 m2 v rovině nebo ve svahu do 1:5 | m2 | 300 | 0 | 0 | CS ÚRS 2017 01 |  | základní | 0 | 0 | 0 | 0 | 0 | 0 | 4 | K | 2 |  |  |  | ROZPOCET | 0 | 0 | 0 | 0 | 0 | 1 | 0 | 4 | 451756391
| VV |  | 50*3,0*2 |  | 300 | [12 empty] | VV | 2 | 2 | True | 1 | ROZPOCET
7 | K | 182101101 | Svahování v zářezech v hornině tř. 1 až 4 | m2 | 300 | 0 | 0 | CS ÚRS 2017 01 |  | základní | 0 | 0 | 0 | 0 | 0 | 0 | 4 | K | 2 |  |  |  | ROZPOCET | 0 | 0 | 0 | 0 | 0 | 1 | 0 | 4 | 1773859284
| P |  | Poznámka k položce: Tvarová úprava koryta příkopu 50 m před zpevněním na vtoku a 50 m za zpevněním na výtoku | [14 empty] | P | 2
3 | K | 183405211 | Výsev trávníku hydroosevem na ornici | m2 | 300 | 0 | 0 | CS ÚRS 2017 01 |  | základní | 0 | 0 | 0.00127 | 0.381 | 0 | 0 | 4 | K | 2 |  |  |  | ROZPOCET | 0 | 0 | 0 | 0 | 0 | 1 | 0 | 4 | 714024786
4 | M | 005724740 | osivo směs travní krajinná - svahová | kg | 7.5 | 0 | 0 | CS ÚRS 2017 01 |  | základní | 0 | 0 | 0.001 | 0.0075 | 0 | 0 | 8 | M | 2 |  |  |  | ROZPOCET | 0 | 0 | 0 | 0 | 0 | 1 | 0 | 4 | -230680913
| VV |  | 300*0,025 'Přepočtené koeficientem množství |  | 7.5 | [12 empty] | VV | 2 | 2 | False | 1 | ROZPOCET
9 | K | 184802611 | Chemické odplevelení po založení kultury postřikem na široko v rovině a svahu do 1:5 | m2 | 300 | 0 | 0 | CS ÚRS 2017 01 |  | základní | 0 | 0 | 0 | 0 | 0 | 0 | 4 | K | 2 |  |  |  | ROZPOCET | 0 | 0 | 0 | 0 | 0 | 1 | 0 | 4 | -490571183
5 | K | 185802123 | Hnojení půdy umělým hnojivem na široko ve svahu do 1:2 | t | 0.06 | 0 | 0 | CS ÚRS 2017 01 |  | základní | 0 | 0 | 0 | 0 | 0 | 0 | 4 | K | 2 |  |  |  | ROZPOCET | 0 | 0 | 0 | 0 | 0 | 1 | 0 | 4 | -67850973
| P |  | Poznámka k položce: cca 1 kg na 5 m2 | [14 empty] | P | 2
| VV |  | 300/5*0,001 |  | 0.06 | [12 empty] | VV | 2 | 2 | True | 1 | ROZPOCET
6 | M | 251911550 | hnojivo průmyslové Cererit (bal. 5 kg) | kg | 60 | 0 | 0 | CS ÚRS 2017 01 |  | základní | 0 | 0 | 0.001 | 0.06 | 0 | 0 | 8 | M | 2 |  |  |  | ROZPOCET | 0 | 0 | 0 | 0 | 0 | 1 | 0 | 4 | 1897688277
| VV |  | 300*1/5 |  | 60 | [12 empty] | VV | 2 | 2 | True | 1 | ROZPOCET
8 | K | 185803112 | Ošetření trávníku shrabáním ve svahu do 1:2 | m2 | 300 | 0 | 0 | CS ÚRS 2017 01 |  | základní | 0 | 0 | 0 | 0 | 0 | 0 | 4 | K | 2 |  |  |  | ROZPOCET | 0 | 0 | 0 | 0 | 0 | 1 | 0 | 4 | 1193045686
11 | K | 185851121 | Dovoz vody pro zálivku rostlin za vzdálenost do 1000 m | m3 | 9 | 0 | 0 | CS ÚRS 2017 01 |  | základní | 0 | 0 | 0 | 0 | 0 | 0 | 4 | K | 2 |  |  |  | ROZPOCET | 0 | 0 | 0 | 0 | 0 | 1 | 0 | 4 | -1556622102
| VV |  | 300*0,01*3 "3x zalití |  | 9 | [12 empty] | VV | 2 | 2 | True | 1 | ROZPOCET

## SO 901 - Provizorní lávka
{03448a95-c861-40d6-8df3-bb9ead28d389}
0
| KRYCÍ LIST SOUPISU PRACÍ | [7 empty] | v --- níže se nacházejí doplnkové a pomocné údaje k sestavám --- v | [8 empty] | False
Stavba:
NymbP_E_Soupis
Objekt:
SO 901 - Provizorní lávka
| KSO: |  |  |  |  | CC-CZ:
| Místo: |  | Nymburk |  |  | Datum: | 19. 3. 2019
| Zadavatel: |  |  |  |  | IČ:
|  | Středočeský kraj |  |  |  | DIČ:
| Uchazeč: |  |  |  |  | IČ:
DIČ:
| Projektant: |  |  |  |  | IČ: | 60193280
|  | VPÚ DECO PRAHA a.s. |  |  |  | DIČ: | CZ60193280
| Zpracovatel: |  |  |  |  | IČ:
DIČ:
Poznámka:
| Náklady z rozpočtu | [5 empty] | 0
| Ostatní náklady | [5 empty] | 0
| Cena bez DPH | [5 empty] | 0
|  |  | Základ daně |  |  | Sazba daně | Výše daně
| DPH | základní | 0 |  |  | 21% | 0
|  | snížená | 0 |  |  | 15% | 0
|  | zákl. přenesená | 0 |  |  | 21% | 0
|  | sníž. přenesená | 0 |  |  | 15% | 0
|  | nulová | 0 |  |  | 0% | 0
| Cena s DPH |  |  | v | CZK |  | 0
REKAPITULACE ČLENĚNÍ SOUPISU PRACÍ
Stavba:
NymbP_E_Soupis
Objekt:
SO 901 - Provizorní lávka
Místo: |  |  | Nymburk |  |  | Datum: | 19. 3. 2019
Zadavatel: |  |  | Středočeský kraj |  |  | Projektant: | VPÚ DECO PRAHA a.s.
Uchazeč: | [5 empty] | Zpracovatel:
Kód dílu - Popis | [6 empty] | Cena celkem [CZK]
1) Náklady ze soupisu prací | [6 empty] | 0 | [11 empty] | -1
| HSV - Práce a dodávky HSV | [5 empty] | 0
| 1 - Zemní práce | [5 empty] | 0
| 2 - Zakládání | [5 empty] | 0
| 3 - Svislé a kompletní konstrukce | [5 empty] | 0
| 4 - Vodorovné konstrukce | [5 empty] | 0
| 5 - Komunikace pozemní | [5 empty] | 0
| 9 - Ostatní konstrukce a práce, bourání | [5 empty] | 0
| 997 - Přesun sutě | [5 empty] | 0
| 998 - Přesun hmot | [5 empty] | 0
| M - Práce a dodávky M | [5 empty] | 0
| 43-M - Montáž ocelových konstrukcí | [5 empty] | 0
| VRN - Vedlejší rozpočtové náklady | [5 empty] | 0
| VRN1 - Průzkumné, geodetické a projektové práce | [5 empty] | 0
2) Ostatní náklady | [6 empty] | 0 |  |  | DPH
Celkové náklady za stavbu 1) + 2) | [6 empty] | 0
SOUPIS PRACÍ
Stavba:
NymbP_E_Soupis
Objekt:
SO 901 - Provizorní lávka
Místo: |  |  | Nymburk |  |  | Datum: | 19. 3. 2019
Zadavatel: |  |  | Středočeský kraj |  |  | Projektant: | VPÚ DECO PRAHA a.s.
Uchazeč: | [5 empty] | Zpracovatel:
PČ | Typ | Kód | Popis | MJ | Množství | J.cena [CZK] | Cena celkem [CZK] | Cenová soustava |  | DPH | J. Nh [h] | Nh celkem [h] | J. hmotnost [t] | Hmotnost celkem [t] | J. suť [t] | Suť Celkem [t]
Náklady soupisu celkem | [6 empty] | 0 |  |  |  |  | 0 |  | 55.5288 |  | 0 |  | D | -1 | [10 empty] | 0
| D | HSV | Práce a dodávky HSV |  |  |  | 0 |  |  |  |  | 0 |  | 55.4707 |  | 0 | 1 | D | 0 |  |  |  | ROZPOCET | [6 empty] | 0
| D | 1 | Zemní práce |  |  |  | 0 |  |  |  |  | 0 |  | 16.0915 |  | 0 | 1 | D | 1 |  |  |  | ROZPOCET | [6 empty] | 0
1 | K | 113107122 | Odstranění podkladu pl do 50 m2 z kameniva drceného tl 200 mm | m2 | 62.6 | 0 | 0 | CS ÚRS 2017 01 |  | základní | 0 | 0 | 0 | 0 | 0 | 0 | 4 | K | 2 |  |  |  | ROZPOCET | 0 | 0 | 0 | 0 | 0 | 1 | 0 | 4 | 1793064258
| P |  | Poznámka k položce: odstranění vrstev ŠD tl. 150 mm z provizorních konstrukcí po dokončení stavby, s naložením | [14 empty] | P | 2
| VV |  | 3*2*2 "podklad provizorních opěr lávek dle podélných řezů |  | 12 | [12 empty] | VV | 2 | 2 | True | 0 | ROZPOCET
| VV |  | (18,5+27,5)*1,1 "plocha dle půdorysu |  | 50.6 | [12 empty] | VV | 2 | 2 | True | 0 | ROZPOCET
| VV |  | Součet |  | 62.6 | [12 empty] | VV | 2 | 4 | True | 1 | ROZPOCET
2 | K | 131201201 | Hloubení jam zapažených v hornině tř. 3 objemu do 100 m3 | m3 | 5.4 | 0 | 0 | CS ÚRS 2017 01 |  | základní | 0 | 0 | 0 | 0 | 0 | 0 | 4 | K | 2 |  |  |  | ROZPOCET | 0 | 0 | 0 | 0 | 0 | 1 | 0 | 4 | 1886320146
| P |  | Poznámka k položce: výkop pro provizorní opěry ze silničních panelů vč. přemístění a uložení na hromady v blízkosti dočasných lávek pro zpětné použití | [14 empty] | P | 2
| VV |  | 0,45*(2,0*3,0)*2 "hloubka na 3 panely (3*0,15) x plocha panelů x dvě podpěry |  | 5.4 | [12 empty] | VV | 2 | 2 | True | 1 | ROZPOCET
3 | K | 131201209 | Příplatek za lepivost u hloubení jam zapažených v hornině tř. 3 | m3 | 5.4 | 0 | 0 | CS ÚRS 2017 01 |  | základní | 0 | 0 | 0 | 0 | 0 | 0 | 4 | K | 2 |  |  |  | ROZPOCET | 0 | 0 | 0 | 0 | 0 | 1 | 0 | 4 | -392471952
4 | K | 174101101 | Zásyp jam, šachet rýh nebo kolem objektů sypaninou se zhutněním | m3 | 5.4 | 0 | 0 | CS ÚRS 2017 01 |  | základní | 0 | 0 | 0 | 0 | 0 | 0 | 4 | K | 2 |  |  |  | ROZPOCET | 0 | 0 | 0 | 0 | 0 | 1 | 0 | 4 | 1207262673
| P |  | Poznámka k položce: zpětný zásyp jam po odstranění provizorních opěr lávek po dokončení stavby - úprava terénu do původního nebo upraveného stavu Bude použita zemina z hromad | [14 empty] | P | 2
5 | K | 153112122 | Zaberanění ocelových štětovnic na dl do 8 m ve standardních podmínkách z terénu | m2 | 131.36 | 0 | 0 | CS ÚRS 2017 01 |  | základní | 0 | 0 | 0 | 0 | 0 | 0 | 4 | K | 2 |  |  |  | ROZPOCET | 0 | 0 | 0 | 0 | 0 | 1 | 0 | 4 | -1095408738
| P |  | Poznámka k položce: dočasné pažení násypu pro lávku | [14 empty] | P | 2
| VV |  | "odměřeno z půdorysu | [14 empty] | VV | 2 | 1 | True | 0 | ROZPOCET
| VV |  | (5,32+11,1)*8,0 "na pravé straně lávky dle Koord. sit. - délka x odhad výšky |  | 131.36 | [12 empty] | VV | 2 | 2 | True | 1 | ROZPOCET
6 | M | 159202200 | štětovnice dle EN 10248-1 | t | 16.026 | 0 | 0 | CS ÚRS 2017 01 |  | základní | 0 | 0 | 1 | 16.026 | 0 | 0 | 8 | M | 2 |  |  |  | ROZPOCET | 0 | 0 | 0 | 0 | 0 | 1 | 0 | 4 | 1856308258
| P |  | Poznámka k položce: opotřebení štětovnic dočasně zabudovaných se oceňuje ve specifikaci jako 0,5 násobek pořizovací ceny materiálu | [14 empty] | P | 2
| VV |  | 131,36*0,122 'Přepočtené koeficientem množství |  | 16.026 | [12 empty] | VV | 2 | 2 | False | 1 | ROZPOCET
7 | K | 153113112 | Vytažení ocelových štětovnic dl do 12 m zaberaněných do hl 8 m z terénu ve standardnich podmínkách | m2 | 131.36 | 0 | 0 | CS ÚRS 2017 01 |  | základní | 0 | 0 | 0 | 0 | 0 | 0 | 4 | K | 2 |  |  |  | ROZPOCET | 0 | 0 | 0 | 0 | 0 | 1 | 0 | 4 | -1962284025
8 | K | 171101102 | Uložení sypaniny z hornin soudržných do násypů zhutněných na 96 % PS | m3 | 21.265 | 0 | 0 | CS ÚRS 2017 01 |  | základní | 0 | 0 | 0 | 0 | 0 | 0 | 4 | K | 2 |  |  |  | ROZPOCET | 0 | 0 | 0 | 0 | 0 | 1 | 0 | 4 | 171915413
| VV |  | (14,5*1,17)+(4,3*1,0) "plocha v pod.řezu x šířka v půdoryse - odhad |  | 21.265 | [12 empty] | VV | 2 | 2 | True | 1 | ROZPOCET
9 | K | 183405211 | Výsev trávníku hydroosevem na ornici | m2 | 50.6 | 0 | 0 | CS ÚRS 2017 01 |  | základní | 0 | 0 | 0.00127 | 0.064262 | 0 | 0 | 4 | K | 2 |  |  |  | ROZPOCET | 0 | 0 | 0 | 0 | 0 | 1 | 0 | 4 | -273140150
| P |  | Poznámka k položce: uvedení terénu po dokončení stavby do původního stavu - zpětné zatravnění | [14 empty] | P | 2
10 | M | 005724100 | osivo směs travní parková | kg | 1.265 | 0 | 0 | CS ÚRS 2017 01 |  | základní | 0 | 0 | 0.001 | 0.001265 | 0 | 0 | 8 | M | 2 |  |  |  | ROZPOCET | 0 | 0 | 0 | 0 | 0 | 1 | 0 | 4 | 1564411249
| VV |  | 50,6*0,025 'Přepočtené koeficientem množství |  | 1.265 | [12 empty] | VV | 2 | 2 | False | 1 | ROZPOCET
11 | K | 184802311 | Chemické odplevelení před založením kultury nad 20 m2 postřikem na široko ve svahu do 1:1 | m2 | 50.6 | 0 | 0 | CS ÚRS 2017 01 |  | základní | 0 | 0 | 0 | 0 | 0 | 0 | 4 | K | 2 |  |  |  | ROZPOCET | 0 | 0 | 0 | 0 | 0 | 1 | 0 | 4 | -495159534
12 | K | 185803113 | Ošetření trávníku shrabáním ve svahu do 1:1 | m2 | 50.6 | 0 | 0 | CS ÚRS 2017 01 |  | základní | 0 | 0 | 0 | 0 | 0 | 0 | 4 | K | 2 |  |  |  | ROZPOCET | 0 | 0 | 0 | 0 | 0 | 1 | 0 | 4 | -1981216519
| P |  | Poznámka k položce: Pokosení se shrabáním, naložením shrabu na dopravní prostředek s odvezením do vzdálenosti 20 km a vyložením shrabu | [14 empty] | P | 2
13 | K | 185804312 | Zalití rostlin vodou plocha přes 20 m2 | m3 | 1.518 | 0 | 0 | CS ÚRS 2017 01 |  | základní | 0 | 0 | 0 | 0 | 0 | 0 | 4 | K | 2 |  |  |  | ROZPOCET | 0 | 0 | 0 | 0 | 0 | 1 | 0 | 4 | -163770385
| P |  | Poznámka k položce: zalití nově vysazených trávníků - 10 l/m2 - 3x zálivka (plocha x koef. 0,03) | [14 empty] | P | 2
| VV |  | 50,6*0,03 'Přepočtené koeficientem množství |  | 1.518 | [12 empty] | VV | 2 | 2 | False | 1 | ROZPOCET
14 | K | 181111131 | Plošná úprava terénu do 500 m2 zemina tř 1 až 4 nerovnosti do 200 mm v rovinně a svahu do 1:5 | m2 | 50.6 | 0 | 0 | CS ÚRS 2017 01 |  | základní | 0 | 0 | 0 | 0 | 0 | 0 | 4 | K | 2 |  |  |  | ROZPOCET | 0 | 0 | 0 | 0 | 0 | 1 | 0 | 4 | 535239244
| P |  | Poznámka k položce: zřízení provizorní cesty pro pěší - urovnání terénu se zhutněním | [14 empty] | P | 2
| VV |  | (18,5+27,5)*1,1 "plocha dle půdorysu |  | 50.6 | [12 empty] | VV | 2 | 2 | True | 1 | ROZPOCET
15 | K | 181301102 | Rozprostření ornice tl vrstvy do 150 mm pl do 500 m2 v rovině nebo ve svahu do 1:5 | m2 | 50.6 | 0 | 0 | CS ÚRS 2017 01 |  | základní | 0 | 0 | 0 | 0 | 0 | 0 | 4 | K | 2 |  |  |  | ROZPOCET | 0 | 0 | 0 | 0 | 0 | 1 | 0 | 4 | -1517506412
| P |  | Poznámka k položce: uvedení terénu po dokončení stavby do původního stavu - zpětné ohumusování v tl. 150 mm | [14 empty] | P | 2
| D | 2 | Zakládání |  |  |  | 0 |  |  |  |  | 0 |  | 36.4304 |  | 0 | 1 | D | 1 |  |  |  | ROZPOCET | [6 empty] | 0
16 | K | 275121001 | Hranice podpěrná dočasná ze ŽB silničních dílců pl do 3 m2 hl 0,5 m - zřízení | kus | 12 | 0 | 0 | CS ÚRS 2017 01 |  | základní | 0 | 0 | 0.15 | 1.8 | 0 | 0 | 4 | K | 2 |  |  |  | ROZPOCET | 0 | 0 | 0 | 0 | 0 | 1 | 0 | 4 | 837332358
| P |  | Poznámka k položce: provizorní opěry pro lávky pro pěší vč. podkladní vrstvy ze ŠD v tl. 150 mm | [14 empty] | P | 2
| VV |  | 12 "panely pod lávkou 2,0 x 1,0 m dle v.č.C.6.3 |  | 12 | [12 empty] | VV | 2 | 2 | True | 1 | ROZPOCET
17 | M | 593811350 | panel silniční IZD 37/10 200x100x15 cm | kus | 12 | 0 | 0 | CS ÚRS 2017 01 |  | základní | 0 | 0 | 0.717 | 8.604 | 0 | 0 | 8 | M | 2 |  |  |  | ROZPOCET | 0 | 0 | 0 | 0 | 0 | 1 | 0 | 4 | 1625600859
| P |  | Poznámka k položce: opotřebení silničních panelů dočasně zabudovaných je oceněno ve specifikaci jako 0,5 násobek pořizovací ceny materiálu | [14 empty] | P | 2
| VV |  | 4*3 "dle podél.řezu |  | 12 | [12 empty] | VV | 2 | 2 | True | 1 | ROZPOCET
18 | K | 275121002 | Hranice podpěrná dočasná ze ŽB silničních dílců pl do 3 m2 hl 0,5 m - odstranění | kus | 12 | 0 | 0 | CS ÚRS 2017 01 |  | základní | 0 | 0 | 0 | 0 | 0 | 0 | 4 | K | 2 |  |  |  | ROZPOCET | 0 | 0 | 0 | 0 | 0 | 1 | 0 | 4 | -918864717
| P |  | Poznámka k položce: odstranění provizorních opěr pro lávky pro pěší | [14 empty] | P | 2
19 | K | 275121105 | Hranice podpěrná dočasná ze ŽB silničních dílců pl do 6 m2 hl 2 m - zřízení | kus | 12 | 0 | 0 | CS ÚRS 2017 01 |  | základní | 0 | 0 | 0.05387 | 0.64644 | 0 | 0 | 4 | K | 2 |  |  |  | ROZPOCET | 0 | 0 | 0 | 0 | 0 | 1 | 0 | 4 | -1266950258
| VV |  | 12 "panely pod lávkou 3,0x2,0 m dle v.č.C.6.3 |  | 12 | [12 empty] | VV | 2 | 2 | True | 1 | ROZPOCET
20 | M | 593811330 | panel silniční IDZ 3/490 300x200x15 cm | kus | 12 | 0 | 0 | CS ÚRS 2017 01 |  | základní | 0 | 0 | 2.115 | 25.38 | 0 | 0 | 8 | M | 2 |  |  |  | ROZPOCET | 0 | 0 | 0 | 0 | 0 | 1 | 0 | 4 | -941036303
| D | 3 | Svislé a kompletní konstrukce |  |  |  | 0 |  |  |  |  | 0 |  | 1.6711 |  | 0 | 1 | D | 1 |  |  |  | ROZPOCET | [6 empty] | 0
21 | K | 348185121 | Výroba mostního zábradlí dočasného ze dřeva měkkého hoblovaného s dvojmadlem | m | 88 | 0 | 0 | CS ÚRS 2017 01 |  | základní | 0 | 0 | 0.01884 | 1.6579 | 0 | 0 | 4 | K | 2 |  |  |  | ROZPOCET | 0 | 0 | 0 | 0 | 0 | 1 | 0 | 4 | -1910090022
| VV |  | 44*2 "na obou stranách |  | 88 | [12 empty] | VV | 2 | 2 | True | 1 | ROZPOCET
22 | K | 348185131 | Montáž mostního zábradlí dočasného ze dřeva měkkého hoblovaného s dvojmadlem | m | 88 | 0 | 0 | CS ÚRS 2017 01 |  | základní | 0 | 0 | 0.00015 | 0.0132 | 0 | 0 | 4 | K | 2 |  |  |  | ROZPOCET | 0 | 0 | 0 | 0 | 0 | 1 | 0 | 4 | -1714688926
23 | K | 348185211 | Odstranění mostního zábradlí dočasného ze dřeva měkkého hoblovaného s dvojmadlem | m | 88 | 0 | 0 | CS ÚRS 2017 01 |  | základní | 0 | 0 | 0 | 0 | 0 | 0 | 4 | K | 2 |  |  |  | ROZPOCET | 0 | 0 | 0 | 0 | 0 | 1 | 0 | 4 | 1929349050
24 | K | 948421292 | Měsíční nájemné podpěrné konstrukce dočasné z nosníku IP 100 délky do 26 m | t | 2.5 | 0 | 0 | CS ÚRS 2017 01 |  | základní | 0 | 0 | 0 | 0 | 0 | 0 | 4 | K | 2 |  |  |  | ROZPOCET | 0 | 0 | 0 | 0 | 0 | 1 | 0 | 4 | -315209917
| D | 4 | Vodorovné konstrukce |  |  |  | 0 |  |  |  |  | 0 |  | 1.2704 |  | 0 | 1 | D | 1 |  |  |  | ROZPOCET | [6 empty] | 0
25 | K | 421952211 | Dřevěná lávka mostu z tvrdých fošen | m3 | 1.429 | 0 | 0 | CS ÚRS 2017 01 |  | základní | 0 | 0 | 0.7549 | 1.0788 | 0 | 0 | 4 | K | 2 |  |  |  | ROZPOCET | 0 | 0 | 0 | 0 | 0 | 1 | 0 | 4 | -333933522
| VV |  | 22,5*1,27*0,05 "délka sle sit. x šířka x tl. |  | 1.429 | [12 empty] | VV | 2 | 2 | True | 1 | ROZPOCET
26 | K | 423181111 | Dřevěná trámová mostní konstrukce z měkkých hranolů | m3 | 0.03 | 0 | 0 | CS ÚRS 2017 01 |  | základní | 0 | 0 | 0.62474 | 0.018742 | 0 | 0 | 4 | K | 2 |  |  |  | ROZPOCET | 0 | 0 | 0 | 0 | 0 | 1 | 0 | 4 | -51366270
| P |  | Poznámka k položce: podkladní dřevěný trámek pod lešenářské podlážky | [14 empty] | P | 2
| VV |  | 0,1*0,15*2,0 "odměřeno z podél. řezu |  | 0.03 | [12 empty] | VV | 2 | 2 | True | 1 | ROZPOCET
27 | K | 423181112 | Dřevěná trámová mostní konstrukce z měkké kulatiny | m3 | 0.064 | 0 | 0 | CS ÚRS 2017 01 |  | základní | 0 | 0 | 0.63431 | 0.040596 | 0 | 0 | 4 | K | 2 |  |  |  | ROZPOCET | 0 | 0 | 0 | 0 | 0 | 1 | 0 | 4 | 1440021673
| P |  | Poznámka k položce: Rozeepření z dřevěné kulatiny | [14 empty] | P | 2
| VV |  | (3,14*0,05*0,05*0,82)*10 "plocha v řezu jedné kulatiny x délka x počet kusů |  | 0.064 | [12 empty] | VV | 2 | 2 | True | 1 | ROZPOCET
28 | K | 423951111 | Dočasné konstrukce trámové ze dřeva hraněného - zřízení | m3 | 1.429 | 0 | 0 | CS ÚRS 2017 01 |  | základní | 0 | 0 | 0.09256 | 0.13227 | 0 | 0 | 4 | K | 2 |  |  |  | ROZPOCET | 0 | 0 | 0 | 0 | 0 | 1 | 0 | 4 | -1983904589
| VV |  | (0,2*0,2)*2,25*8 "rozměr trámku v řezu x délka dle půd. x počet trámků 200x200 |  | 0.72 | [12 empty] | VV | 2 | 2 | True | 0 | ROZPOCET
| VV |  | (0,15*0,15)*2,25*9 "rozměr trámku v řezu x délka dle půd. x počet trámků 150x150 |  | 0.456 | [12 empty] | VV | 2 | 2 | True | 0 | ROZPOCET
| VV |  | (0,15*0,15)*2,25*5 "rozměr trámku v řezu x délka dle půd. x počet trámků 150x150 |  | 0.253 | [12 empty] | VV | 2 | 2 | True | 0 | ROZPOCET
| VV |  | Součet |  | 1.429 | [12 empty] | VV | 2 | 4 | True | 1 | ROZPOCET
29 | K | 423952111 | Dočasné konstrukce trámové ze dřeva hraněného - odstranění | m3 | 1.429 | 0 | 0 | CS ÚRS 2017 01 |  | základní | 0 | 0 | 0 | 0 | 0 | 0 | 4 | K | 2 |  |  |  | ROZPOCET | 0 | 0 | 0 | 0 | 0 | 1 | 0 | 4 | -331489775
| D | 5 | Komunikace pozemní |  |  |  | 0 |  |  |  |  | 0 |  | 0 |  | 0 | 1 | D | 1 |  |  |  | ROZPOCET | [6 empty] | 0
30 | K | 564871111 | Podklad ze štěrkodrtě ŠD tl 250 mm | m2 | 50.6 | 0 | 0 | CS ÚRS 2018 01 |  | základní | 0 | 0 | 0 | 0 | 0 | 0 | 4 | K | 2 |  |  |  | ROZPOCET | 0 | 0 | 0 | 0 | 0 | 1 | 0 | 4 | 1331687814
| P |  | Poznámka k položce: zřízení provizorní cesty pro pěší ze ŠD vč. zhutněním | [14 empty] | P | 2
| D | 9 | Ostatní konstrukce a práce, bourání |  |  |  | 0 |  |  |  |  | 0 |  | 0.0072136 |  | 0 | 1 | D | 1 |  |  |  | ROZPOCET | [6 empty] | 0
31 | K | 948421112 | Zřízení podpěrné konstrukce dočasné z nosníku IP 100 délky do 26 m | t | 2.54 | 0 | 0 | CS ÚRS 2017 01 |  | základní | 0 | 0 | 0.00284 | 0.0072136 | 0 | 0 | 4 | K | 2 |  |  |  | ROZPOCET | 0 | 0 | 0 | 0 | 0 | 1 | 0 | 4 | 185640090
| P |  | Poznámka k položce: hmotnost nosníku IPE 500 90,7 kg/m | [14 empty] | P | 2
| VV |  | (2*14)*90,7*0,001 "2 nosníky x délka 1 nosníku x hmotnost/m x převod na tuny |  | 2.54 | [12 empty] | VV | 2 | 2 | True | 1 | ROZPOCET
32 | K | 949221111 | Montáž lešeňové podlahy s příčníky pro dílcová lešení v do 10 m | m2 | 4.5 | 0 | 0 | CS ÚRS 2017 01 |  | základní | 0 | 0 | 0 | 0 | 0 | 0 | 4 | K | 2 |  |  |  | ROZPOCET | 0 | 0 | 0 | 0 | 0 | 1 | 0 | 4 | 1734882156
| P |  | Poznámka k položce: lešenářská podlážka dle půdorys | [14 empty] | P | 2
| VV |  | (1,5*1,5)*2 "dle půdorys . š. x dl. x počet ks |  | 4.5 | [12 empty] | VV | 2 | 2 | True | 1 | ROZPOCET
33 | K | 961065412 | Bourání mostovek ze dřeva měkkého z hranolů základů | m3 | 0.03 | 0 | 0 | CS ÚRS 2017 01 |  | základní | 0 | 0 | 0 | 0 | 0 | 0 | 4 | K | 2 |  |  |  | ROZPOCET | 0 | 0 | 0 | 0 | 0 | 1 | 0 | 4 | 1454922795
| P |  | Poznámka k položce: odstranění podkladního dřevěného trámku pod lešenářskou podlážkou - odveze zhotovitel na vlastní náklady | [14 empty] | P | 2
| D | 997 | Přesun sutě |  |  |  | 0 |  |  |  |  | 0 |  | 0 |  | 0 | 1 | D | 1 |  |  |  | ROZPOCET | [6 empty] | 0
34 | K | 997221551 | Vodorovná doprava suti ze sypkých materiálů do 1 km | t | 18.154 | 0 | 0 | CS ÚRS 2017 01 |  | základní | 0 | 0 | 0 | 0 | 0 | 0 | 4 | K | 2 |  |  |  | ROZPOCET | 0 | 0 | 0 | 0 | 0 | 1 | 0 | 4 | 1684362963
| P |  | Poznámka k položce: odvoz odstraněné ŠD z provizorních konstrukcí na skládku po dokončení stavby, se složením | [14 empty] | P | 2
35 | K | 997221559 | Příplatek ZKD 1 km u vodorovné dopravy suti ze sypkých materiálů | t | 333.776 | 0 | 0 | CS ÚRS 2017 01 |  | základní | 0 | 0 | 0 | 0 | 0 | 0 | 4 | K | 2 |  |  |  | ROZPOCET | 0 | 0 | 0 | 0 | 0 | 1 | 0 | 4 | -612056077
| P |  | Poznámka k položce: odvoz ŠD na skládku do celk. vzdálenosti 20 km (násobeno koef. 19) | [14 empty] | P | 2
| VV |  | 17,5671708382149*19 'Přepočtené koeficientem množství |  | 333.776 | [12 empty] | VV | 2 | 2 | False | 1 | ROZPOCET
36 | K | 997221855 | Poplatek za uložení odpadu z kameniva na skládce (skládkovné) | t | 18.154 | 0 | 0 | CS ÚRS 2017 01 |  | základní | 0 | 0 | 0 | 0 | 0 | 0 | 4 | K | 2 |  |  |  | ROZPOCET | 0 | 0 | 0 | 0 | 0 | 1 | 0 | 4 | -1865609359
| D | 998 | Přesun hmot |  |  |  | 0 |  |  |  |  | 0 |  | 0 |  | 0 | 1 | D | 1 |  |  |  | ROZPOCET | [6 empty] | 0
37 | K | 998212111 | Přesun hmot pro mosty zděné, monolitické betonové nebo ocelové v do 20 m | t | 55.471 | 0 | 0 | CS ÚRS 2017 01 |  | základní | 0 | 0 | 0 | 0 | 0 | 0 | 4 | K | 2 |  |  |  | ROZPOCET | 0 | 0 | 0 | 0 | 0 | 1 | 0 | 4 | -1099973909
| D | M | Práce a dodávky M |  |  |  | 0 |  |  |  |  | 0 |  | 0.0581 |  | 0 | 3 | D | 0 |  |  |  | ROZPOCET | [6 empty] | 0
| D | 43-M | Montáž ocelových konstrukcí |  |  |  | 0 |  |  |  |  | 0 |  | 0.0581 |  | 0 | 3 | D | 1 |  |  |  | ROZPOCET | [6 empty] | 0
38 | K | 430153102 | Montáž mostního provizoria rozpětí 14 m, IP nosník, typ 6 IP 60 | kus | 2 | 0 | 0 | CS ÚRS 2017 01 |  | základní | 0 | 0 | 0.01597 | 0.03194 | 0 | 0 | 64 | K | 2 |  |  |  | ROZPOCET | 0 | 0 | 0 | 0 | 0 | 1 | 0 | 64 | -294037154
| P |  | Poznámka k položce: IPE 500 | [14 empty] | P | 2
39 | K | 430153202 | Demontáž mostního provizoria rozpětí 14 m, IP nosník, typ 6 IP 60 | kus | 2 | 0 | 0 | CS ÚRS 2017 01 |  | základní | 0 | 0 | 0.01308 | 0.02616 | 0 | 0 | 64 | K | 2 |  |  |  | ROZPOCET | 0 | 0 | 0 | 0 | 0 | 1 | 0 | 64 | 1528950487
| D | VRN | Vedlejší rozpočtové náklady |  |  |  | 0 |  |  |  |  | 0 |  | 0 |  | 0 | 5 | D | 0 |  |  |  | ROZPOCET | [6 empty] | 0
| D | VRN1 | Průzkumné, geodetické a projektové práce |  |  |  | 0 |  |  |  |  | 0 |  | 0 |  | 0 | 5 | D | 1 |  |  |  | ROZPOCET | [6 empty] | 0
40 | K | 011103000 | Geologický průzkum bez rozlišení | kpl | 1 | 0 | 0 | CS ÚRS 2018 01 |  | základní | 0 | 0 | 0 | 0 | 0 | 0 | 1024 | K | 2 |  |  |  | ROZPOCET | 0 | 0 | 0 | 0 | 0 | 1 | 0 | 1024 | 2032591785
| P |  | Poznámka k položce: Vytýčení provizorní lávky | [14 empty] | P | 2