## Kryci list
Krycí list rozpočtu
0 | Číslo zakázky | Zakázka
21 | 1605-002 | II/104, Davle, Most ev. č. 104-001, Most přes řeku Vltavu v obci Davle
_ | Komentář | CENOVÁ SOUSTAVA ÚRS - cenová úroveň 2016-I
| Popis verze | Nabídka
Komentář verze
| Adresa | AF-CITYPLAN s. r. o. | Datum zahájení | 2016-05-11
| Rok | 2016 | Datum dokončení
| Typ Firmy | Název | Kontaktní osoba | Telefon
| Význam (funkce) | Jméno
| Zpracovatel | Ing. Lenka Sonnenbergová
REKAPITULACE
| Kód stavebního objektu | Popis objektu | Kód zatřídění | Zatřídění
| SO 201 | Most ev. č. 104-001
|  |  | Celkem (bez DPH) | 0
|  |  | DPH | 0
0
0
|  |  | Celkem (včetně DPH) | 0
| Za zhotovitele |  | Za objednatele
| Jméno : |  | Jméno :
| Datum : |  | Datum :
| Podpis: |  | Podpis :
Poznámka :

## Rekapitulace
Zakázka:
0 | II/104, Davle, Most ev. č. 104-001, Most přes řeku Vltavu v obci Davle
21 | Popis | Cena | Hmotnost | DPH | Cena s DPH | Počet položek
_
| SO 201: Most ev. č. 104-001 |  | 5542.9535 |  |  | 250
| 000: Všeobecné konstrukce a práce |  |  |  |  | 11
| 001: Zemní práce |  | 326.5242 |  |  | 26
| 002: Základy |  | 7.2848 |  |  | 2
| 003: Svislé konstrukce |  | 1406.3256 |  |  | 25
| 004: Vodorovné konstrukce |  | 3574.1823 |  |  | 25
| 005: Komunikace |  | 18.4936 |  |  | 12
| 006: Úpravy povrchu |  | 44.6078 |  |  | 9
| 008: Trubní vedení |  | 1.7103 |  |  | 12
| 009: Ostatní konstrukce a práce |  | 156.4403 |  |  | 86
| 0091: Dopravně inženýrská opatření |  |  |  |  | 24
| 099: Přesun hmot HSV |  |  |  |  | 10
| 711: Izolace proti vodě |  | 7.3846 |  |  | 8
0 | Celkem (bez DPH) | 0
| DPH | 0
0
0
| Celkem (včetně DPH) | 0

## Zakazka
Zakázka:
II/104, Davle, Most ev. č. 104-001, Most přes řeku Vltavu v obci Davle
[5 empty] | Poř. | Typ | Kód | Popis | MJ | Výměra bez ztr. | Ztratné | Výměra | Jedn. cena | Cena | Jedn. hmotn. | Hmotnost | Jedn. suť | Suť | Sazba DPH | DPH | Cena s DPH | Komentář | Cen. soustava | Počet
[8 empty] | SO 201: Most ev. č. 104-001 | [5 empty] | 0 |  | 5542.9535 |  | 2591.1558 |  | 0 | 0 |  |  | 250
[8 empty] | 000: Všeobecné konstrukce a práce | [5 empty] | 0 |  | 0 |  | 0 |  | 0 | 0 |  |  | 11
##T2##N_Catalog_catGUID | ##T2##PRO_ITEM_catID | ##T2##PRO_ITEM_iteCode | ##T2##PRO_ITEM_szvCode | ##T2##PRO_ITEM_tevCode | 1 | ON | 074002001 | Pomocné práce zajišťující regulaci dopravy - pomalé jízdy nákladních vlaků | min. | 336 | 0 | 336 |  | 0 |  | 0 |  | 0 | 21 | 0 | 0 |  |  | 1
[7 empty] | Plný popis: | Hlavní tituly průvodních činností a nákladů provozní vlivy železniční a městský kolejový provoz
[7 empty] | Výkaz výměr: | během instalace ochranné konstrukce;2*7*24 |  |  |  | 336 | [6 empty] | _
[5 empty] | 2 | ON | 075002001 | Pomocné práce zřízení nebo zajištění ochrany inženýrských sítí | kus | 4 | 0 | 4 |  | 0 |  | 0 |  | 0 | 21 | 0 | 0 |  |  | 1
[7 empty] | Plný popis: | Hlavní tituly průvodních činností a nákladů provozní vlivy ochranná pásma
[7 empty] | Výkaz výměr: | ochrana lampy VO za opěrou č.1 na vtokové straně u bet. schodiště;1 |  |  |  | 1 | [6 empty] | _
[8 empty] | ochrana lampy VO za opěrou č. 1 na výtokové straně u komunikace pro pěší;1 |  |  |  | 1 | [6 empty] | _
[8 empty] | ochrana lampy VO za opěrou č. 1 na výtokové straně u garáží;1 |  |  |  | 1 | [6 empty] | _
[8 empty] | ochrana lampy VO za opěrou č. 6 na výtokové straně ;1 |  |  |  | 1 | [6 empty] | _
[5 empty] | 3 | ON | 011134001 | Potápěčský průzkum - průzkumné práce hydrologické v podzemí | soubor | 1 | 0 | 1 |  | 0 |  | 0 |  | 0 | 21 | 0 | 0 |  |  | 1
[7 empty] | Plný popis: | Průzkumné, geodetické a projektové práce průzkumné práce geotechnický průzkum hydrogeologický průzkum
[7 empty] | Výkaz výměr: | potápěčský průzkum pro zjištění stavu pilířů -dříky, založení pilířů;1 |  |  |  | 1 | [6 empty] | _
[5 empty] | 4 | ON | 011603001 | Průzkumné práce diagnostiky konstrukcí na povrchu | soubor | 1 | 0 | 1 |  | 0 |  | 0 |  | 0 | 21 | 0 | 0 |  |  | 1
[7 empty] | Plný popis: | Průzkumné, geodetické a projektové práce průzkumné práce stavební průzkum diagnostika komunikace
[7 empty] | Výkaz výměr: | ověření polohy předpínacích kabelů před vrtáním otvorů pro spřahovací kotvičky do horního povrchu NK;1 |  |  |  | 1 | [6 empty] | _
[5 empty] | 5 | ON | 044002001 | Vypracování mostního listu | soubor | 1 | 0 | 1 |  | 0 |  | 0 |  | 0 | 21 | 0 | 0 |  |  | 1
[7 empty] | Plný popis: | Hlavní tituly průvodních činností a nákladů inženýrská činnost revize
[5 empty] | 6 | ON | 013244000 | Dokumentace pro provádění stavby - vypracování RDS | soubor | 1 | 0 | 1 |  | 0 |  | 0 |  | 0 | 21 | 0 | 0 |  |  | 1
[7 empty] | Plný popis: | Průzkumné, geodetické a projektové práce projektové práce dokumentace stavby (výkresová a textová) pro provádění stavby
[5 empty] | 8 | ON | 042903001 | Hlavní mostní prohlídka | soubor | 1 | 0 | 1 |  | 0 |  | 0 |  | 0 | 21 | 0 | 0 |  |  | 1
[7 empty] | Plný popis: | Inženýrská činnost posudky ostatní posudky
[5 empty] | 9 | ON | 013254000 | Dokumentace skutečného provedení stavby - v digitální formě | soubor | 1 | 0 | 1 |  | 0 |  | 0 |  | 0 | 21 | 0 | 0 |  |  | 1
[7 empty] | Plný popis: | Průzkumné, geodetické a projektové práce projektové práce dokumentace stavby (výkresová a textová) skutečného provedení stavby
[5 empty] | 10 | ON | 012203001 | Geodetické práce při provádění stavby | soubor | 2 | 0 | 2 |  | 0 |  | 0 |  | 0 | 21 | 0 | 0 |  |  | 1
[7 empty] | Plný popis: | Průzkumné, geodetické a projektové práce geodetické práce při provádění stavby
[7 empty] | Výkaz výměr: | monitoring povrchu /měřené geodetické body- geodetické sledování konstrukce při zdvihání polí a nezávislé kontrolní měření výšek ložisek po jejich osazení do nové polohy;1 |  |  |  | 1 | [6 empty] | _
[8 empty] | geodetické zaměření horního povrchu konstrukce vyrovnávací desky - viz TZ;1 |  |  |  | 1 | [6 empty] | _
[5 empty] | 11 | ON | 062002001 | Služby zajišťující regulaci, převedení a ochranu veřejné dopravy - ochranná síť | m2 | 186.96 | 0 | 186.96 |  | 0 |  | 0 |  | 0 | 21 | 0 | 0 |  |  | 1
[7 empty] | Plný popis: | Hlavní tituly průvodních činností a nákladů územní vlivy ztížené dopravní podmínky
[7 empty] | Výkaz výměr: | ochranná konstrukce železniční trati č.210 mezi pilíři P4 a P5 - ochranná síť ;11,4*(12,4+2*2,0) |  |  |  | 186.96 | [6 empty] | _
[5 empty] | 12 | ON | 062002002 | Služby zajišťující regulaci, převedení a ochranu veřejné dopravy - geotextílie | m2 | 150 | 0 | 150 |  | 0 |  | 0 |  | 0 | 21 | 0 | 0 |  |  | 1
[7 empty] | Plný popis: | Hlavní tituly průvodních činností a nákladů územní vlivy ztížené dopravní podmínky
[7 empty] | Výkaz výměr: | ochrana kolejového lože proti znečištění geotextílií (min. gramáž 300g/m2) ;150 |  |  |  | 150 | [6 empty] | _
_
[8 empty] | 001: Zemní práce | [5 empty] | 0 |  | 326.5242 |  | 181.6616 |  | 0 | 0 |  |  | 26
[5 empty] | 1 | SP | 111201101 | Odstranění křovin a stromů průměru kmene do 100 mm i s kořeny z celkové plochy do 1000 m2 | m2 | 400 | 0 | 400 |  | 0 |  | 0 |  | 0 | 21 | 0 | 0 |  |  | 1
[7 empty] | Plný popis: | Odstranění křovin a stromů s odstraněním kořenů průměru kmene do 100 mm do sklonu terénu 1 : 5, při celkové ploše do 1 000 m2
[7 empty] | Výkaz výměr: | u opěry O6 podél křídla na vtoku;400 |  |  |  | 400 | [6 empty] | _
[5 empty] | 2 | SP | 162301501 | Vodorovné přemístění křovin do 5 km D kmene do 100 mm | m2 | 1600 | 0 | 1600 |  | 0 |  | 0 |  | 0 | 21 | 0 | 0 |  |  | 1
[7 empty] | Plný popis: | Vodorovné přemístění smýcených křovin do průměru kmene 100 mm na vzdálenost do 5 000 m
[7 empty] | Výkaz výměr: | předpokládaná vzdálenost 20km;20/5*400 |  |  |  | 1600 | [6 empty] | _
[5 empty] | 3 | SP | 111301111 | Sejmutí drnu tl do 100 mm s přemístěním do 50 m nebo naložením na dopravní prostředek | m2 | 630 | 0 | 630 |  | 0 |  | 0 |  | 0 | 21 | 0 | 0 |  |  | 1
[7 empty] | Plný popis: | Sejmutí drnu tl. do 100 mm, v jakékoliv ploše
[7 empty] | Výkaz výměr: | u opěry O1;80 |  |  |  | 80 | [6 empty] | _
[8 empty] | u opěry O2;550 |  |  |  | 550 | [6 empty] | _
[5 empty] | 4 | SP | 112201102 | Odstranění pařezů D do 500 mm | kus | 4 | 0 | 4 |  | 0 | 8e-05 | 0.00032 |  | 0 | 21 | 0 | 0 |  |  | 1
[7 empty] | Plný popis: | Odstranění pařezů s jejich vykopáním, vytrháním nebo odstřelením, s přesekáním kořenů průměru přes 300 do 500 mm
[7 empty] | Výkaz výměr: | podél křídla opěry O6;4 |  |  |  | 4 | [6 empty] | _
[5 empty] | 5 | SP | 162301422 | Vodorovné přemístění pařezů do 5 km D do 500 mm | kus | 16 | 0 | 16 |  | 0 |  | 0 |  | 0 | 21 | 0 | 0 |  |  | 1
[7 empty] | Plný popis: | Vodorovné přemístění větví, kmenů nebo pařezů s naložením, složením a dopravou do 5000 m pařezů kmenů, průměru přes 300 do 500 mm
[7 empty] | Výkaz výměr: | předpokládaná vzdálenost 20km;20/5*4 |  |  |  | 16 | [6 empty] | _
[5 empty] | 6 | SP | 113202111 | Vytrhání obrub krajníků obrubníků stojatých - betonové obrubníky | m | 44.5 | 0 | 44.5 |  | 0 |  | 0 | 0.205 | 9.1225 | 21 | 0 | 0 |  |  | 1
[7 empty] | Plný popis: | Vytrhání obrub s vybouráním lože, s přemístěním hmot na skládku na vzdálenost do 3 m nebo s naložením na dopravní prostředek z krajníků nebo obrubníků stojatých
[7 empty] | Výkaz výměr: | na předpolí u O6 - betonové obrubníky ;25+19,5 |  |  |  | 44.5 | [6 empty] | _
[5 empty] | 7 | SP | 113202111xp | Vytrhání obrub krajníků obrubníků stojatých - kamenné obrubníky | m | 570.66 | 0 | 570.66 |  | 0 |  | 0 | 0.205 | 116.9853 | 21 | 0 | 0 |  |  | 1
[7 empty] | Plný popis: | Vytrhání obrub s vybouráním lože, s přemístěním hmot na skládku na vzdálenost do 3 m nebo s naložením na dopravní prostředek z krajníků nebo obrubníků stojatých
[7 empty] | Výkaz výměr: | na mostní konstrukci -kamenné obrubníky budou předány majiteli;279,6+285,21+5,85 |  |  |  | 570.66 | [6 empty] | _
[5 empty] | 8 | SP | 113154335 | Frézování živičného krytu tl 200 mm pruh š 2 m pl do 10000 m2 bez překážek v trase - tl. frézování 160mm | m2 | 2588.284 | 0 | 2588.284 |  | 0 | 0.00024 | 0.62119 | 0 | 0 | 21 | 0 | 0 |  |  | 1
[7 empty] | Plný popis: | Frézování živičného podkladu nebo krytu s naložením na dopravní prostředek plochy přes 1 000 do 10 000 m2 bez překážek v trase pruhu šířky přes 1 m do 2 m, tloušťky vrstvy 200 mm
[7 empty] | Výkaz výměr: | vozovka (ABH 50mm, ABH 40mm, ABJ 30mm, LA 40mm) konstrukce stmelených vrstev vozovky celkem 160mm ( odfrézovaná drť -odkup recyklátu zhotovitelem, nebude ukládána na skládku) ;312*8,0+92,284 |  |  |  | 2588.284 | [6 empty] | _
[5 empty] | 9 | SP | 113107241 | Odstranění podkladu pl přes 200 m2 živičných tl do 50 mm - tl. vrstvy 30mm | m2 | 941.589 | 0 | 941.589 |  | 0 |  | 0 | 0.059 | 55.5538 | 21 | 0 | 0 |  |  | 1
[7 empty] | Plný popis: | Odstranění podkladů nebo krytů s přemístěním hmot na skládku na vzdálenost do 20 m nebo s naložením na dopravní prostředek v ploše jednotlivě přes 200 m2 živičných, o tl. vrstvy do 50 mm
[7 empty] | Výkaz výměr: | chodník - LA 30mm;(279,6+285,21+5,85)*1,65 |  |  |  | 941.589 | [6 empty] | _
[5 empty] | 10 | SP | 115101201 | Čerpání vody na dopravní výšku do 10 m průměrný přítok do 500 l/min | hod | 720 | 0 | 720 |  | 0 |  | 0 |  | 0 | 21 | 0 | 0 |  |  | 1
[7 empty] | Plný popis: | Čerpání vody na dopravní výšku do 10 m s uvažovaným průměrným přítokem do 500 l/min
[7 empty] | Výkaz výměr: | při zemních pracích za opěrami ;3*30*8 |  |  |  | 720 | [6 empty] | _
[5 empty] | 11 | SP | 125703311 | Čištění melioračních kanálů naplaveniny tl přes 250 do 500 mm nezpevněné dno | m3 | 171 | 0 | 171 |  | 0 |  | 0 |  | 0 | 21 | 0 | 0 |  |  | 1
[7 empty] | Plný popis: | Čištění melioračních kanálů s úpravou svahu do výšky naplavené vrstvy tloušťky naplavené vrstvy přes 250 do 500 mm, se dnem nezpevněným
[7 empty] | Výkaz výměr: | odstranění nánosů kolem pilíře P2 a P3;2*(2*(2,5+2*3,0)+(5,5+2*3))*3,0 |  |  |  | 171 | [6 empty] | _
[5 empty] | 12 | SP | 131201103 | Hloubení jam nezapažených v hornině tř. 3 objemu do 5000 m3 | m3 | 1528.498 | 0 | 1528.498 |  | 0 |  | 0 |  | 0 | 21 | 0 | 0 |  |  | 1
[7 empty] | Plný popis: | Hloubení nezapažených jam a zářezů s urovnáním dna do předepsaného profilu a spádu v hornině tř. 3 přes 1 000 do 5 000 m3
[7 empty] | Výkaz výměr: | za opěrou O1;4,0*2,0*(11,8+2*1,0) |  |  |  | 110.4 | [6 empty] | _
[8 empty] | za opěrou O6;3,1*12,0*(11,8+2*3,6)+19,805*3,6 |  |  |  | 778.098 | [6 empty] | _
[8 empty] | svah u křídla na vtoku u opěry O6; 4,0*8,0*20,0 |  |  |  | 640 | [6 empty] | _
[5 empty] | 13 | SP | 132201201 | Hloubení rýh š do 2000 mm v hornině tř. 3 objemu do 100 m3 | m3 | 18.75 | 0 | 18.75 |  | 0 |  | 0 |  | 0 | 21 | 0 | 0 |  |  | 1
[7 empty] | Plný popis: | Hloubení zapažených i nezapažených rýh šířky přes 600 do 2 000 mm s urovnáním dna do předepsaného profilu a spádu v hornině tř. 3 do 100 m3
[7 empty] | Výkaz výměr: | pro kanalizační potrubí napojující nové uliční vpusti do stávající šachty u ( u opěry O6) -pouze pro část potrubí, mimo přechodovou oblast za opěrou - vytěžený materiál bude použit do zásypu; |  |  |  | 0 | [6 empty] | _
[8 empty] | 0,5*25*1,0*1,5 |  |  |  | 18.75 | [6 empty] | _
[5 empty] | 14 | SP | 162701105 | Vodorovné přemístění do 10000 m výkopku/sypaniny z horniny tř. 1 až 4 | m3 | 1699.498 | 0 | 1699.498 |  | 0 |  | 0 |  | 0 | 21 | 0 | 0 |  |  | 1
[7 empty] | Plný popis: | Vodorovné přemístění výkopku nebo sypaniny po suchu na obvyklém dopravním prostředku, bez naložení výkopku, avšak se složením bez rozhrnutí z horniny tř. 1 až 4 na vzdálenost přes 9 000 do 10 000 m
[7 empty] | Výkaz výměr: | odvoz vytěženého materiálu na skládku;1528,498 |  |  |  | 1528.498 | [6 empty] | _
[8 empty] | odvoz materiálu z čištění nánosů;171 |  |  |  | 171 | [6 empty] | _
[5 empty] | 15 | SP | 162701109 | Příplatek k vodorovnému přemístění výkopku/sypaniny z horniny tř. 1 až 4 ZKD 1000 m přes 10000 m | m3 | 16994.98 | 0 | 16994.98 |  | 0 |  | 0 |  | 0 | 21 | 0 | 0 |  |  | 1
[7 empty] | Plný popis: | Vodorovné přemístění výkopku nebo sypaniny po suchu na obvyklém dopravním prostředku, bez naložení výkopku, avšak se složením bez rozhrnutí z horniny tř. 1 až 4 na vzdálenost Příplatek k ceně za každých dalších i započatých 1 000 m
[7 empty] | Výkaz výměr: | předpokládaná vzdálenost 20km;(20-10)*1699,498 |  |  |  | 16994.98 | [6 empty] | _
[5 empty] | 16 | SP | 171201201 | Uložení sypaniny na skládky | m3 | 1699.498 | 0 | 1699.498 |  | 0 |  | 0 |  | 0 | 21 | 0 | 0 |  |  | 1
[7 empty] | Plný popis: | Uložení sypaniny na skládky
[7 empty] | Výkaz výměr: | uložení vytěženého materiálu na skládku;1528,498+171 |  |  |  | 1699.498 | [6 empty] | _
[5 empty] | 17 | SP | 171201211 | Poplatek za uložení odpadu ze sypaniny na skládce (skládkovné) | t | 3059.0964 | 0 | 3059.0964 |  | 0 |  | 0 |  | 0 | 21 | 0 | 0 |  |  | 1
[7 empty] | Plný popis: | Uložení sypaniny poplatek za uložení sypaniny na skládce (skládkovné)
[7 empty] | Výkaz výměr: | vytěžená zemina+nánosy 1,8t/m3;1,8*(1528,498+171) |  |  |  | 3059.0964 | [6 empty] | _
[5 empty] | 18 | SP | 174101101 | Zásyp jam, šachet rýh nebo kolem objektů sypaninou se zhutněním | m3 | 193.5708 | 0 | 193.5708 |  | 0 |  | 0 |  | 0 | 21 | 0 | 0 |  |  | 1
[7 empty] | Plný popis: | Zásyp sypaninou z jakékoliv horniny s uložením výkopku ve vrstvách se zhutněním jam, šachet, rýh nebo kolem objektů v těchto vykopávkách
[7 empty] | Výkaz výměr: | podsyp pod drenážní folii - ŠP; |  |  |  | 0 | [6 empty] | _
[8 empty] | opěra O1; 4,0*(11,8+2*1,0)*0,2 |  |  |  | 11.04 | [6 empty] | _
[8 empty] | opěra O6; 7,0*(11,8+2*1,0)*0,2 |  |  |  | 19.32 | [6 empty] | _
[8 empty] | zásypy za opěrami - materiál vhodný do zásypů; |  |  |  | 0 | [6 empty] | _
[8 empty] | opěra O1; 1,8*3,8*(8,0+2*2,0)*0,2 |  |  |  | 16.416 | [6 empty] | _
[8 empty] | opěra O6; 11,7*3,6*(8,0+2*3,6)*0,2 |  |  |  | 128.0448 | [6 empty] | _
[8 empty] | zásyp nové kanalizační přípojky pro napojení uličních vpustí za opěrou O6 - (část zásypu potrubí je součástí zásypu za opěrou -použit výkopek ; |  |  |  | 0 | [6 empty] | _
[8 empty] | 0,5*25 *1,0*1,5 |  |  |  | 18.75 | [6 empty] | _
[5 empty] | 19 | SP | 175111101 | Obsypání potrubí ručně sypaninou bez prohození, uloženou do 3 m | m3 | 16.401 | 0 | 16.401 |  | 0 |  | 0 |  | 0 | 21 | 0 | 0 |  |  | 1
[7 empty] | Plný popis: | Obsypání potrubí ručně sypaninou z vhodných hornin tř. 1 až 4 nebo materiálem připraveným podél výkopu ve vzdálenosti do 3 m od jeho kraje, pro jakoukoliv hloubku výkopu a míru zhutnění bez prohození sypaniny
[7 empty] | Výkaz výměr: | potrubí napojující nové uliční vpusti do stávající šachty u ( u opěry O6) -výška obsypu 300mm nad potrubí, odečet objemu potrubí -materiál ŠP (zrna do 10mm); |  |  |  | 0 | [6 empty] | _
[8 empty] | (25,0+5,0+2*2,5)*(1,0*(0,3+0,2)-3,14*0,1*0,1) |  |  |  | 16.401 | [6 empty] | _
[5 empty] | 20 | H | 58337303 | Štěrkopísek (Bratčice) frakce 0-8 | t | 79.4937 | 0 | 79.4937 |  | 0 | 1 | 79.4937 |  | 0 | 21 | 0 | 0 |  |  | 1
Plný popis:
[7 empty] | Výkaz výměr: | nákup a dovoz ŠP ;(11,04+19,32+16,401)*1,7 |  |  |  | 79.4937 | [6 empty] | _
[5 empty] | 21 | H | 58331201 | Štěrkopísek netříděný stabilizační zemina | t | 245.5837 | 0 | 245.5837 |  | 0 | 1 | 245.5837 |  | 0 | 21 | 0 | 0 |  |  | 1
Plný popis:
[7 empty] | Výkaz výměr: | zemina vhodná do násypů dle ČSN 72 1002 - nákup a dovoz; |  |  |  | 0 | [6 empty] | _
[8 empty] | materiál do zásypu za opěrami;144,461*1,7 |  |  |  | 245.5837 | [6 empty] | _
[5 empty] | 22 | SP | 182301132 | Rozprostření ornice pl přes 500 m2 ve svahu přes 1:5 tl vrstvy do 150 mm | m2 | 630 | 0 | 630 |  | 0 |  | 0 |  | 0 | 21 | 0 | 0 |  |  | 1
[7 empty] | Plný popis: | Rozprostření a urovnání ornice ve svahu sklonu přes 1:5 při souvislé ploše přes 500 m2, tl. vrstvy přes 100 do 150 mm
[7 empty] | Výkaz výměr: | včetně dodávky ornice -pro založení trávníku; |  |  |  | 0 | [6 empty] | _
[8 empty] | u opěry O1;80 |  |  |  | 80 | [6 empty] | _
[8 empty] | u opěry O6;550 |  |  |  | 550 | [6 empty] | _
[5 empty] | 23 | SP | 183405211 | Výsev trávníku hydroosevem na ornici | m2 | 630 | 0 | 630 |  | 0 | 0.00127 | 0.8001 |  | 0 | 21 | 0 | 0 |  |  | 1
[7 empty] | Plný popis: | Výsev trávníku hydroosevem na ornici
[7 empty] | Výkaz výměr: | u opěry O1;80 |  |  |  | 80 | [6 empty] | _
[8 empty] | u opěry O6;550 |  |  |  | 550 | [6 empty] | _
[5 empty] | 24 | H | 00572480 | Osivo směs jetelotravní | kg | 25.2 | 0 | 25.2 |  | 0 | 0.001 | 0.0252 |  | 0 | 21 | 0 | 0 |  |  | 1
Plný popis:
[7 empty] | Výkaz výměr: | 0,040kg/1m2;0,040*630 |  |  |  | 25.2 | [6 empty] | _
[5 empty] | 25 | SP | 185804312 | Zalití rostlin vodou plocha přes 20 m2 | m3 | 63 | 0 | 63 |  | 0 |  | 0 |  | 0 | 21 | 0 | 0 |  |  | 1
[7 empty] | Plný popis: | Zalití rostlin vodou plochy záhonů jednotlivě přes 20 m2
[7 empty] | Výkaz výměr: | trávník -5x zalití =100 l/m2;0,100*630 |  |  |  | 63 | [6 empty] | _
[5 empty] | 26 | SP | 111151132 | Pokosení trávníku lučního plochy do 1000 m2 s odvozem do 20 km ve svahu do 1:2 | m2 | 630 | 0 | 630 |  | 0 |  | 0 |  | 0 | 21 | 0 | 0 |  |  | 1
[7 empty] | Plný popis: | Pokosení trávníku při souvislé ploše do 1000 m2 lučního na svahu přes 1:5 do 1:2
[7 empty] | Výkaz výměr: | následná údržba založeného trávníku;630 |  |  |  | 630 | [6 empty] | _
_
[8 empty] | 002: Základy | [5 empty] | 0 |  | 7.2848 |  | 0 |  | 0 | 0 |  |  | 2
[5 empty] | 1 | SP | 212341111 | Obetonování drenážních trub mezerovitým betonem | m3 | 3.776 | 0 | 3.776 |  | 0 | 1.922 | 7.2574 |  | 0 | 21 | 0 | 0 |  |  | 1
[7 empty] | Plný popis: | Obetonování drenážních trub mezerovitým betonem
[7 empty] | Výkaz výměr: | obetonování drenážních trub za opěrami;2*11,8*0,4*0,4 |  |  |  | 3.776 | [6 empty] | _
[5 empty] | 2 | SP | 212792212 | Odvodnění mostní opěry - drenážní flexibilní plastové potrubí DN 160 | m | 24 | 0 | 24 |  | 0 | 0.00114 | 0.02736 |  | 0 | 21 | 0 | 0 |  |  | 1
[7 empty] | Plný popis: | Odvodnění mostní opěry z plastových trub drenážní potrubí flexibilní DN 160
[7 empty] | Výkaz výměr: | DN 150 - rubová drenáž opěr;2*12,0 |  |  |  | 24 | [6 empty] | _
_
[8 empty] | 003: Svislé konstrukce | [5 empty] | 0 |  | 1406.3256 |  | 0 |  | 0 | 0 |  |  | 25
[5 empty] | 1 | SP | 317171126 | Kotvení monolitického betonu římsy do mostovky kotvou do vývrtu | kus | 568 | 0 | 568 |  | 0 | 0.0007 | 0.3976 |  | 0 | 21 | 0 | 0 |  |  | 1
[7 empty] | Plný popis: | Kotvení monolitického betonu římsy do mostovky kotvou do vývrtu
[7 empty] | Výkaz výměr: | vrty pro kotvu římsy; 280+288 |  |  |  | 568 | [6 empty] | _
[5 empty] | 2 | H | 54879202 | Kotva římsy do vývrtu | kus | 568 | 0 | 568 |  | 0 | 0.00487 | 2.7662 |  | 0 | 21 | 0 | 0 |  |  | 1
Plný popis:
[5 empty] | 3 | SP | 317121115 | Montáž prefabrikovaných římsovek rozměru 765x1990 mm | kus | 285 |  | 285 |  | 0 | 0.03441 | 9.8069 |  | 0 | 21 | 0 | 0 |  |  | 1
[7 empty] | Plný popis: | Montáž prefabrikovaných překladů římsovek s provizorním podepřením či vzepřením, rozměru 765/1990 mm
[7 empty] | Výkaz výměr: | montáž lícního prefabrikátu z betonu C 35/45 včetně kotevního systému a cementotřískové desky -viz příloha C1.15; |  |  |  | 0 | [6 empty] | _
[8 empty] | prefabrikát dl. 2000mm; 280 |  |  |  | 280 | [6 empty] | _
[8 empty] | prefabrikát dl. 1350mm;2 |  |  |  | 2 | [6 empty] | _
[8 empty] | prefabrikát dl. 1000mm;3 |  |  |  | 3 | [6 empty] | _
[5 empty] | 4 | H | 59383633 | Prefabrikát lícní římsový LP 80 199 x 80 x 12 cm | kus | 280 | 0 | 280 |  | 0 | 0.472 | 132.16 |  | 0 | 21 | 0 | 0 |  |  | 1
Plný popis:
[7 empty] | Výkaz výměr: | lícní prefabrikát z bet.C 35/45 včetně kotevního systému a cementotřískové desky -viz příloha C1.15;280 |  |  |  | 280 | [6 empty] | _
[5 empty] | 5 | H | 59383633xp1 | Prefabrikát lícní římsový LP 80 134 x 80 x 12 cm - atyp | kus | 2 | 0 | 2 |  | 0 | 0.313 | 0.626 |  | 0 | 21 | 0 | 0 |  |  | 1
Plný popis:
[7 empty] | Výkaz výměr: | lícní prefabrikát z bet.C 35/45 včetně kotevního systému a cementotřískové desky -viz příloha C1.15;2 |  |  |  | 2 | [6 empty] | _
[5 empty] | 6 | H | 59383633xp2 | Prefabrikát lícní římsový LP 80 99 x 80 x 12 cm - atyp | kus | 3 | 0 | 3 |  | 0 | 0.235 | 0.705 |  | 0 | 21 | 0 | 0 |  |  | 1
Plný popis:
[7 empty] | Výkaz výměr: | lícní prefabrikát z bet.C 35/45 včetně kotevního systému a cementotřískové desky -viz příloha C1.15;3 |  |  |  | 3 | [6 empty] | _
[5 empty] | 7 | SP | 317321118 | Mostní římsy ze ŽB C 30/37 - XC4, XD3, XF4 | m3 | 273.9093 | 0 | 273.9093 |  | 0 | 2.4779 | 678.7089 |  | 0 | 21 | 0 | 0 |  |  | 1
[7 empty] | Plný popis: | Římsy ze železového betonu C 30/37
[7 empty] | Výkaz výměr: | monolitická římsa viz příl. C1.16 -horní povrch římsy opatřen příčnou striáží silonovým koštětem ; |  |  |  | 0 | [6 empty] | _
[8 empty] | (279,6+287,5)*2,1*0,23 |  |  |  | 273.9093 | [6 empty] | _
[5 empty] | 8 | SP | 317353121 | Bednění mostních říms všech tvarů - zřízení | m2 | 260.866 | 0 | 260.866 |  | 0 | 0.04174 | 10.8885 |  | 0 | 21 | 0 | 0 |  |  | 1
[7 empty] | Plný popis: | Bednění mostní římsy zřízení všech tvarů
[7 empty] | Výkaz výměr: | monolitická římsa viz příl. C1.16 ; |  |  |  | 0 | [6 empty] | _
[8 empty] | (279,6+287,5)*0,23*2 |  |  |  | 260.866 | [6 empty] | _
[5 empty] | 9 | SP | 317353221 | Bednění mostních říms všech tvarů - odstranění | m2 | 260.866 | 0 | 260.866 |  | 0 | 2e-05 | 0.0052173 |  | 0 | 21 | 0 | 0 |  |  | 1
[7 empty] | Plný popis: | Bednění mostní římsy odstranění všech tvarů
[5 empty] | 10 | SP | 317361116 | Výztuž mostních říms z betonářské oceli 10 505 | t | 47.9341 | 0 | 47.9341 |  | 0 | 1.0488 | 50.2719 |  | 0 | 21 | 0 | 0 |  |  | 1
[7 empty] | Plný popis: | Výztuž mostních železobetonových říms z betonářské oceli 10 505 (R) nebo BSt 500
[7 empty] | Výkaz výměr: | monolitická římsa viz příl. C1.16 ; |  |  |  | 0 | [6 empty] | _
[8 empty] | (279,6+287,5)*2,1*0,23*0,175 |  |  |  | 47.9341 | [6 empty] | _
[5 empty] | 11 | SP | 334323118 | Mostní opěry a úložné prahy ze ŽB C 30/37 - XC4, XD3, XF4 | m3 | 32.3819 | 0 | 32.3819 |  | 0 | 2.4535 | 79.4492 |  | 0 | 21 | 0 | 0 |  |  | 1
[7 empty] | Plný popis: | Mostní opěry a úložné prahy z betonu železového C 30/37
[7 empty] | Výkaz výměr: | opěra O1; |  |  |  | 0 | [6 empty] | _
[8 empty] | úložný práh;1,3*1,4*0,35 |  |  |  | 0.637 | [6 empty] | _
[8 empty] | opěra O6; |  |  |  | 0 | [6 empty] | _
[8 empty] | úložný práh;1,02*2,6*11,8 |  |  |  | 31.2936 | [6 empty] | _
[8 empty] | podložiskový blok;2*0,95*0,95*0,25 |  |  |  | 0.45125 | [6 empty] | _
[5 empty] | 12 | SP | 334351112 | Bednění systémové mostních opěr a úložných prahů z překližek pro ŽB - zřízení | m2 | 107.9028 | 0 | 107.9028 |  | 0 | 0.00182 | 0.19638 |  | 0 | 21 | 0 | 0 |  |  | 1
[7 empty] | Plný popis: | Bednění mostních opěr a úložných prahů ze systémového bednění zřízení z překližek, pro železobeton
[7 empty] | Výkaz výměr: | dle výkresu tvaru; |  |  |  | 0 | [6 empty] | _
[8 empty] | opěra O1;0,4*11,2+0,5*12,0+1,8*0,5*2 |  |  |  | 12.28 | [6 empty] | _
[8 empty] | opěra O6;11,8*(1,02+3,72+2,75)+1,02*(0,25+1,64+0,65)+0,25*(2,7+2,8)*2 |  |  |  | 93.7228 | [6 empty] | _
[8 empty] | opěra O6 - úložné bloky; 0,95*0,25*4*2 |  |  |  | 1.9 | [6 empty] | _
[5 empty] | 13 | SP | 334351211 | Bednění systémové mostních opěr a úložných prahů z překližek - odstranění | m2 | 107.903 | 0 | 107.903 |  | 0 | 4e-05 | 0.0043161 |  | 0 | 21 | 0 | 0 |  |  | 1
[7 empty] | Plný popis: | Bednění mostních opěr a úložných prahů ze systémového bednění odstranění z překližek
[5 empty] | 14 | SP | 334361266 | Výztuž úložných prahů ložisek z betonářské oceli 10 505 | t | 4.8573 | 0 | 4.8573 |  | 0 | 1.0484 | 5.0923 |  | 0 | 21 | 0 | 0 |  |  | 1
[7 empty] | Plný popis: | Výztuž betonářská mostních konstrukcí opěr, úložných prahů, křídel, závěrných zídek, bloků ložisek, pilířů a sloupů z oceli 10 505 (R) nebo BSt 500 úložných prahů ložisek
[7 empty] | Výkaz výměr: | opěra O1; |  |  |  | 0 | [6 empty] | _
[8 empty] | úložný práh;1,3*1,4*0,35*0,15 |  |  |  | 0.09555 | [6 empty] | _
[8 empty] | opěra O6; |  |  |  | 0 | [6 empty] | _
[8 empty] | úložný práh; 1,02*2,6*11,8*0,15 |  |  |  | 4.694 | [6 empty] | _
[8 empty] | podložiskový blok;2*0,95*0,95*0,25*0,15 |  |  |  | 0.067687 | [6 empty] | _
[5 empty] | 15 | SP | 334323218 | Mostní křídla a závěrné zídky ze ŽB C 30/37 - XC4, XD3, XF4 | m3 | 158.5992 | 0 | 158.5992 |  | 0 | 2.4535 | 389.1246 |  | 0 | 21 | 0 | 0 |  |  | 1
[7 empty] | Plný popis: | Mostní křídla a závěrné zídky z betonu železového C 30/37
[7 empty] | Výkaz výměr: | opěra O1; |  |  |  | 0 | [6 empty] | _
[8 empty] | závěrná zídka;2,39*7,16+2*2,5*1,3*2,1 |  |  |  | 30.7624 | [6 empty] | _
[8 empty] | křídla; 1,264*(5,25+3,3+6,7) |  |  |  | 19.276 | [6 empty] | _
[8 empty] | opěra O6; |  |  |  | 0 | [6 empty] | _
[8 empty] | závěrná zídka;2,4*0,65*11,8 |  |  |  | 18.408 | [6 empty] | _
[8 empty] | křídla;2,511*(7,2+14,3) |  |  |  | 53.9865 | [6 empty] | _
[8 empty] | předbetonáž čela;6,5*12,75*0,25 |  |  |  | 20.7188 | [6 empty] | _
[8 empty] | předbetonáž boků opěr a čel křídel;(8,5+8,2)*3,7*0,25 |  |  |  | 15.4475 | [6 empty] | _
[5 empty] | 16 | SP | 334352111 | Bednění mostních křídel a závěrných zídek ze systémového bednění s výplní z překližek - zřízení | m2 | 322.7959 | 0 | 322.7959 |  | 0 | 0.00132 | 0.42609 |  | 0 | 21 | 0 | 0 |  |  | 1
[7 empty] | Plný popis: | Bednění mostních křídel a závěrných zídek ze systémového bednění zřízení z překližek
[7 empty] | Výkaz výměr: | dle výkresu tvaru; |  |  |  | 0 | [6 empty] | _
[8 empty] | u opěry O1; |  |  |  | 0 | [6 empty] | _
[8 empty] | křídlo ;1,93*(4,8+3,0+0,4*2)+(0,5*1,1)*2+0,4*(3,3+5,23-1,1)+1,43*(5,23+3,3) |  |  |  | 32.8679 | [6 empty] | _
[8 empty] | křídlo;1,93*(6,7+0,4*2)+(0,5*1,1)*2+0,4*(6,7-1,1)+1,43*6,7 |  |  |  | 27.396 | [6 empty] | _
[8 empty] | závěrná zídka;1,52*(11,2+12,0+0,7*2)+0,6*0,8*2+0,67*12,0 |  |  |  | 46.392 | [6 empty] | _
[8 empty] | u opěry O6; |  |  |  | 0 | [6 empty] | _
[8 empty] | křídlo;3,4*0,5*2+1,8*0,5*2+7,85*3,4+7,2*(2,9+0,4) |  |  |  | 55.65 | [6 empty] | _
[8 empty] | křídlo ;3,4*0,5*2+1,8*0,5*2+14,95*3,4+14,3*(2,9+0,4) |  |  |  | 103.22 | [6 empty] | _
[8 empty] | závěrná zídka;11,8*(2,3+2,3)+2,3*0,65*2 |  |  |  | 57.27 | [6 empty] | _
[5 empty] | 17 | SP | 334352211 | Bednění mostních křídel a závěrných zídek ze systémového bednění s výplní z překližek - odstranění | m2 | 322.796 | 0 | 322.796 |  | 0 | 4e-05 | 0.012912 |  | 0 | 21 | 0 | 0 |  |  | 1
[7 empty] | Plný popis: | Bednění mostních křídel a závěrných zídek ze systémového bednění odstranění z překližek
[5 empty] | 18 | SP | 334361226 | Výztuž křídel, závěrných zdí z betonářské oceli 10 505 | t | 23.7899 | 0 | 23.7899 |  | 0 | 1.0764 | 25.6067 |  | 0 | 21 | 0 | 0 |  |  | 1
[7 empty] | Plný popis: | Výztuž betonářská mostních konstrukcí opěr, úložných prahů, křídel, závěrných zídek, bloků ložisek, pilířů a sloupů z oceli 10 505 (R) nebo BSt 500 křídel, závěrných zdí
[7 empty] | Výkaz výměr: | opěra O1; |  |  |  | 0 | [6 empty] | _
[8 empty] | závěrná zídka;(2,39*7,16+2*2,5*1,3*2,1)*0,15 |  |  |  | 4.6144 | [6 empty] | _
[8 empty] | křídla; 1,264*(5,25+3,3+6,7)*0,15 |  |  |  | 2.8914 | [6 empty] | _
[8 empty] | opěra O6; |  |  |  | 0 | [6 empty] | _
[8 empty] | závěrná zídka;2,4*0,65*11,8*0,15 |  |  |  | 2.7612 | [6 empty] | _
[8 empty] | křídla;2,511*(7,2+14,3)*0,15 |  |  |  | 8.098 | [6 empty] | _
[8 empty] | předbetonáž čela;6,5*12,75*0,25*0,15 |  |  |  | 3.1078 | [6 empty] | _
[8 empty] | předbetonáž boků opěr a čel křídel;(8,5+8,2)*3,7*0,25*0,15 |  |  |  | 2.3171 | [6 empty] | _
[12 empty] | 0 | [6 empty] | _
[5 empty] | 19 | SP | 310321111 | Zabetonování otvorů do pl 1 m2 ve zdivu nadzákladovém včetně bednění a výztuže | m3 | 1.25 | 0 | 1.25 |  | 0 | 2.3306 | 2.9132 |  | 0 | 21 | 0 | 0 |  |  | 1
[7 empty] | Plný popis: | Zabetonování otvorů ve zdivu nadzákladovém včetně bednění, odbednění a výztuže (materiál v ceně) plochy do 1 m2
[7 empty] | Výkaz výměr: | sanace otvorů po odstranění mostních odvodňovačů ;10*0,5*0,5*0,5 |  |  |  | 1.25 | [6 empty] | _
[5 empty] | 20 | SP | 348401130 | Osazení oplocení ze strojového pletiva s napínacími dráty výšky do 2,0 m do 15° sklonu svahu | m | 44.8 | 0 | 44.8 |  | 0 |  | 0 |  | 0 | 21 | 0 | 0 |  |  | 1
[7 empty] | Plný popis: | Osazení oplocení ze strojového pletiva s napínacími dráty do 15 st. sklonu svahu, výšky přes 1,6 do 2,0 m
[7 empty] | Výkaz výměr: | obnova oplocení u opěry O1 nad garážemi; |  |  |  | 0 | [6 empty] | _
[8 empty] | 2*(12,4+2*5,0) |  |  |  | 44.8 | [6 empty] | _
[5 empty] | 21 | H | 31327515 | Pletivo PVC se čtvercovými oky 55 mm/2,5mm, 200 cm | m | 44.8 | 0 | 44.8 |  | 0 | 0.0018 | 0.08064 |  | 0 | 21 | 0 | 0 |  |  | 1
Plný popis:
[5 empty] | 22 | SP | 338171123 | Osazování sloupků a vzpěr plotových ocelových v 2,60 m se zabetonováním | kus | 23 | 0 | 23 |  | 0 | 0.17489 | 4.0225 |  | 0 | 21 | 0 | 0 |  |  | 1
[7 empty] | Plný popis: | Osazování sloupků a vzpěr plotových ocelových trubkových nebo profilovaných výšky do 2,60 m se zabetonováním (tř. C 25/30) do 0,08 m3 do připravených jamek
[7 empty] | Výkaz výměr: | obnova oplocení u opěry O1 nad garážemi - sloupky cca po 2,m ; 44/2+1 |  |  |  | 23 | [6 empty] | _
[5 empty] | 23 | H | 55342264 | Sloupek plotový koncový pozinkovaný a komaxitový 2750/48x1,5 mm | kus | 23 | 0 | 23 |  | 0 | 0.0047 | 0.1081 |  | 0 | 21 | 0 | 0 |  |  | 1
Plný popis:
[5 empty] | 24 | SP | 911121111 | Montáž zábradlí ocelového přichyceného vruty do betonového podkladu - kotvení do patní desky | m | 567.1 | 0 | 567.1 |  | 0 | 0.00084 | 0.47636 |  | 0 | 21 | 0 | 0 |  |  | 1
[7 empty] | Plný popis: | Montáž zábradlí ocelového přichyceného vruty do betonového podkladu
[7 empty] | Výkaz výměr: | mostní zábradlí se svislou výplní - viz příloha C1.19;279,6+287,5 |  |  |  | 567.1 | [6 empty] | _
[5 empty] | 25 | H | 74910602xp | Ocelové zábradlí (mostní ) se svislou výplní -výška 1,1m - včetně PKO a nátěrů | m | 567.1 | 0 | 567.1 |  | 0 | 0.022 | 12.4762 |  | 0 | 21 | 0 | 0 |  |  | 1
Plný popis:
_
[8 empty] | 004: Vodorovné konstrukce | [5 empty] | 0 |  | 3574.1823 |  | 0 |  | 0 | 0 |  |  | 25
[5 empty] | 1 | SP | 429173114 | Přizvednutí a spuštění kcí hmotnosti přes 100 t | t | 800 | 0 | 800 |  | 0 |  | 0 |  | 0 | 21 | 0 | 0 |  |  | 1
[7 empty] | Plný popis: | Přizvednutí a spuštění konstrukcí hmotnosti přes 100 t
[7 empty] | Výkaz výměr: | nadzvednutí pole u opěry O1- oprava levého ložiska ;450 |  |  |  | 450 | [6 empty] | _
[8 empty] | nadzvednutí pole u opěry O6 - výměna ložisek;350 |  |  |  | 350 | [6 empty] | _
[5 empty] | 2 | SP | 428941132 | Osazení mostního ložiska hrncového zatížení do 5000 kN - včetně dodávky ložiska | kus | 2 | 0 | 2 |  | 0 |  | 0 |  | 0 | 21 | 0 | 0 |  |  | 1
[7 empty] | Plný popis: | Osazení mostního ložiska ocelového nebo hrncového hrncového, zatížení přes 2500 do 5000 kN
[7 empty] | Výkaz výměr: | opěra O6; |  |  |  | 0 | [6 empty] | _
[8 empty] | jednosměrné hrncové ložisko;1 |  |  |  | 1 | [6 empty] | _
[8 empty] | všesměrné hrncové ložisko;1 |  |  |  | 1 | [6 empty] | _
[5 empty] | 3 | SP | 434121426 | Osazení ŽB schodišťových stupňů na desku drsných | m | 44.4444 | 0 | 44.4444 |  | 0 | 0.03465 | 1.54 |  | 0 | 21 | 0 | 0 |  |  | 1
[7 empty] | Plný popis: | Osazování schodišťových stupňů železobetonových s vyspárováním styčných spár, s provizorním dřevěným zábradlím a dočasným zakrytím stupnic prkny na desku, stupňů drsných
[7 empty] | Výkaz výměr: | služební schodiště dle VL 4.206.21 - půdorysná délka schodiště 12,0m, šířka stupně min. 0,270;12/0,27 |  |  |  | 44.4444 | [6 empty] | _
[5 empty] | 4 | H | 59373786 | Stupeň schodišťový betonový univerzální dl. 750mm - 750x600x200 - beton C30/37-XF4 | kus | 45 | 0 | 45 |  | 0 | 0.056 | 2.52 |  | 0 | 21 | 0 | 0 |  |  | 1
Plný popis:
[7 empty] | Výkaz výměr: | služební schodiště dle VL 4.206.21 ;45 |  |  |  | 45 | [6 empty] | _
[5 empty] | 5 | SP | 452311151 | Podkladní desky z betonu prostého tř. C 20/25 otevřený výkop - C 20/25 - XF3 | m3 | 2.295 | 0 | 2.295 |  | 0 | 2.429 | 5.5746 |  | 0 | 21 | 0 | 0 |  |  | 1
[7 empty] | Plný popis: | Podkladní a zajišťovací konstrukce z betonu prostého v otevřeném výkopu desky pod potrubí, stoky a drobné objekty z betonu tř. C 20/25
[7 empty] | Výkaz výměr: | podkladní deska pro služební schodiště dle VL 4.206.21 -délka 14,4m; 14,4*0,75*0,15+3*0,5*0,6*0,75 |  |  |  | 2.295 | [6 empty] | _
[5 empty] | 6 | SP | 434351141 | Zřízení bednění stupňů přímočarých schodišť | m2 | 6.75 | 0 | 6.75 |  | 0 | 0.00658 | 0.044415 |  | 0 | 21 | 0 | 0 |  |  | 1
[7 empty] | Plný popis: | Bednění stupňů betonovaných na podstupňové desce nebo na terénu půdorysně přímočarých zřízení
[7 empty] | Výkaz výměr: | podkladní deska pro služební schodiště dle VL 4.206.21 ;45*0,2*0,75 |  |  |  | 6.75 | [6 empty] | _
[5 empty] | 7 | SP | 434351142 | Odstranění bednění stupňů přímočarých schodišť | m2 | 6.75 | 0 | 6.75 |  | 0 |  | 0 |  | 0 | 21 | 0 | 0 |  |  | 1
[7 empty] | Plný popis: | Bednění stupňů betonovaných na podstupňové desce nebo na terénu půdorysně přímočarých odstranění
[5 empty] | 8 | SP | 452313131 | Podkladní bloky z betonu prostého tř. C 12/15 otevřený výkop | m3 | 9.758 | 0 | 9.758 |  | 0 | 2.234 | 21.7994 |  | 0 | 21 | 0 | 0 |  |  | 1
[7 empty] | Plný popis: | Podkladní a zajišťovací konstrukce z betonu prostého v otevřeném výkopu bloky pro potrubí z betonu tř. C 12/15
[7 empty] | Výkaz výměr: | podkladní beton pod drenážní roury; |  |  |  | 0 | [6 empty] | _
[8 empty] | opěra O1;0,4*0,4*10,8 |  |  |  | 1.728 | [6 empty] | _
[8 empty] | opěra O6;1,5*0,4*10,8 |  |  |  | 6.48 | [6 empty] | _
[8 empty] | betonová hrázka usměrňující stékající vodu z komunikace na opěru O6 -dočasná konstrukce během stavby; |  |  |  | 0 | [6 empty] | _
[8 empty] | 2*4,5*(0,3+0,7)*0,5*0,3 |  |  |  | 1.35 | [6 empty] | _
[8 empty] | pod nové uliční vpusti; |  |  |  | 0 | [6 empty] | _
[8 empty] | 2*1,0*1,0*0,1 |  |  |  | 0.2 | [6 empty] | _
[5 empty] | 9 | SP | 452313171 | Podkladní bloky z betonu prostého tř. C 30/37 otevřený výkop | m3 | 0.672 | 0 | 0.672 |  | 0 | 2.429 | 1.6323 |  | 0 | 21 | 0 | 0 |  |  | 1
[7 empty] | Plný popis: | Podkladní a zajišťovací konstrukce z betonu prostého v otevřeném výkopu bloky pro potrubí z betonu tř. C 30/37
[7 empty] | Výkaz výměr: | dle TZ - u křídla opěry O1 na výtokové straně podél příkopové tvárnice a křídla ;2,4*0,7*0,4 |  |  |  | 0.672 | [6 empty] | _
[5 empty] | 10 | SP | 451315124 | Podkladní nebo výplňová vrstva z betonu C 12/15 tl do 150 mm | m2 | 112.53 | 0 | 112.53 |  | 0 | 0.34191 | 38.4751 |  | 0 | 21 | 0 | 0 |  |  | 1
[7 empty] | Plný popis: | Podkladní a výplňové vrstvy z betonu prostého tloušťky do 150 mm, z betonu C 12/15
[7 empty] | Výkaz výměr: | tl. podkladního betonu 150mm; |  |  |  | 0 | [6 empty] | _
[8 empty] | podkladní beton pod závěrnou zídku;1,5*10,8 |  |  |  | 16.2 | [6 empty] | _
[8 empty] | podkladní beton pod křídla u O1;(5,25+3,3+6,7+0,15)*(2,3+2*0,15) |  |  |  | 40.04 | [6 empty] | _
[8 empty] | podkladní beton pod křídla u O6;(7,2+14,3+0,15)*(2,3+2*0,15) |  |  |  | 56.29 | [6 empty] | _
[5 empty] | 11 | SP | 452318510 | Zajišťovací práh z betonu prostého se zvýšenými nároky na prostředí - C25/30 - XF3 | m3 | 7.65 | 0 | 7.65 |  | 0 | 2.4926 | 19.068 |  | 0 | 21 | 0 | 0 |  |  | 1
[7 empty] | Plný popis: | Zajišťovací práh z betonu prostého se zvýšenými nároky na prostředí na dně a ve svahu melioračních kanálů s patkami nebo bez patek
[7 empty] | Výkaz výměr: | ukončení dlažby z lomového kamene okolo pilíře P5 ;0,9*0,5*17 |  |  |  | 7.65 | [6 empty] | _
[5 empty] | 12 | SP | 457311117 | Vyrovnávací nebo spádový beton C 25/30 včetně úpravy povrchu - C25/30 - XC4,XF2, XD1 | m3 | 345.3184 | 0 | 345.3184 |  | 0 | 2.4816 | 856.9352 |  | 0 | 21 | 0 | 0 |  |  | 1
[7 empty] | Plný popis: | Vyrovnávací nebo spádový beton včetně úpravy povrchu C 25/30
[7 empty] | Výkaz výměr: | viz příl. C.1.12; |  |  |  | 0 | [6 empty] | _
[8 empty] | vyrovnávací deska NK ;263,2*1,312 |  |  |  | 345.3184 | [6 empty] | _
[5 empty] | 13 | SP | 423352131 | Bednění boku mostovky výšky do 350 mm - zřízení | m2 | 81.592 | 0 | 81.592 |  | 0 | 0.01787 | 1.458 |  | 0 | 21 | 0 | 0 |  |  | 1
[7 empty] | Plný popis: | Bednění trámové a komorové konstrukce boku mostovky výšky do 350 mm zřízení
[7 empty] | Výkaz výměr: | vyrovnávací deska NK ;263,2*(0,13+0,18) |  |  |  | 81.592 | [6 empty] | _
[5 empty] | 14 | SP | 423352231 | Bednění boku mostovky výšky do 350 mm - odstranění | m2 | 81.592 | 0 | 81.592 |  | 0 |  | 0 |  | 0 | 21 | 0 | 0 |  |  | 1
[7 empty] | Plný popis: | Bednění trámové a komorové konstrukce boku mostovky výšky do 350 mm odstranění
[5 empty] | 15 | SP | 421361411 | Výztuž mostních desek ze svařovaných sítí do 4 kg/m2 | t | 48.3446 | 0 | 48.3446 |  | 0 | 1.1037 | 53.3555 |  | 0 | 21 | 0 | 0 |  |  | 1
[7 empty] | Plný popis: | Výztuž deskových konstrukcí ze svařovaných sítí do 4 kg/m2
[7 empty] | Výkaz výměr: | viz příl. C.1.12 -KARI síť 150/150/8; |  |  |  | 0 | [6 empty] | _
[8 empty] | vyrovnávací deska NK ;263,2*1,312*0,14 |  |  |  | 48.3446 | [6 empty] | _
[5 empty] | 16 | SP | 452471131 | Výplňová vrstva z modifikované malty cementové - plastmalta | m3 | 0.26467 | 0 | 0.26467 |  | 0 | 2.7067 | 0.7164 |  | 0 | 21 | 0 | 0 |  |  | 1
[7 empty] | Plný popis: | Podkladní a výplňová vrstva z modifikované malty cementové výplňová jakákoliv vrstva
[7 empty] | Výkaz výměr: | opěra O6; |  |  |  | 0 | [6 empty] | _
[8 empty] | pod a nad ložiska;2*2*2*(0,95+2*0,05)*0,03 |  |  |  | 0.252 | [6 empty] | _
[8 empty] | opěra O1; |  |  |  | 0 | [6 empty] | _
[8 empty] | pod ložisko;0,65*0,65*0,03 |  |  |  | 0.012675 | [6 empty] | _
[5 empty] | 17 | SP | 458501112 | Výplňové klíny za opěrou z kameniva drceného hutněného po vrstvách | m3 | 411.9 | 0 | 411.9 |  | 0 | 2.45 | 1009.155 |  | 0 | 21 | 0 | 0 |  |  | 1
[7 empty] | Plný popis: | Výplňové klíny za opěrou z kameniva hutněného po vrstvách drceného
[7 empty] | Výkaz výměr: | včetně dodávky materiálu - ŠDa , fr. 0/32; |  |  |  | 0 | [6 empty] | _
[8 empty] | přechodový klín za opěrou; |  |  |  | 0 | [6 empty] | _
[8 empty] | O1;3,8*1,0*(8,0+2*1,0) |  |  |  | 38 | [6 empty] | _
[8 empty] | O6;7,0*3,5*(8+2*3,5) |  |  |  | 367.5 | [6 empty] | _
[8 empty] | ochranný zásyp s drenážní funkcí za opěrou O6; |  |  |  | 0 | [6 empty] | _
[8 empty] | 0,5*1,6*8,0 |  |  |  | 6.4 | [6 empty] | _
[5 empty] | 18 | SP | 462511570 | Zához z lomového kamene bez proštěrkování z plavidla hmotnost nad 200 do 500 kg | m3 | 240 | 0 | 240 |  | 0 | 2.2714 | 545.1264 |  | 0 | 21 | 0 | 0 |  |  | 1
[7 empty] | Plný popis: | Zához z lomového kamene neupraveného záhozového bez proštěrkování z plavidla, hmotnosti jednotlivých kamenů přes 200 do 500 kg
[7 empty] | Výkaz výměr: | viz podélný řez; |  |  |  | 0 | [6 empty] | _
[8 empty] | pilíř P2 a P3;2*(2*((2,5+2*3,0)+(5,5+2*3,0))*3,0) |  |  |  | 240 | [6 empty] | _
[5 empty] | 19 | SP | 465513157 | Dlažba svahu u opěr z upraveného lomového žulového kamene LK 20 do lože C 25/30 plochy přes 10 m2 | m2 | 696.55 | 0 | 696.55 |  | 0 | 1.0312 | 718.2824 |  | 0 | 21 | 0 | 0 |  |  | 1
[7 empty] | Plný popis: | Dlažba svahu u mostních opěr z upraveného lomového žulového kamene s vyspárováním maltou MC 25, šíře spáry 15 mm do betonového lože C 25/30 LK 20, plochy přes 10 m2
[7 empty] | Výkaz výměr: | dlažba z lomového kamene dle VL 4 206.02 - tl. kamene 0,2m, bet. lože C20/25 -XF3 - tl. 0,1m, vyspárováno MC; |  |  |  | 0 | [6 empty] | _
[8 empty] | opěra O1; |  |  |  | 0 | [6 empty] | _
[8 empty] | podél křídla; 12,0*0,6 |  |  |  | 7.2 | [6 empty] | _
[8 empty] | před opěrou;(12,4+1,0)*2,0 |  |  |  | 26.8 | [6 empty] | _
[8 empty] | opěra O6; |  |  |  | 0 | [6 empty] | _
[8 empty] | podél křídla; 20,0*1,1 |  |  |  | 22 | [6 empty] | _
[8 empty] | podél křídla u revizního schodiště;15,0*0,75 |  |  |  | 11.25 | [6 empty] | _
[8 empty] | před opěrou;14,8*14,0 |  |  |  | 207.2 | [6 empty] | _
[8 empty] | u pilíře P5; |  |  |  | 0 | [6 empty] | _
[8 empty] | zádlažba pod mostem; 31,5*(12,4+2*0,5) |  |  |  | 422.1 | [6 empty] | _
[5 empty] | 20 | SP | 451576121 | Podkladní a výplňová vrstva ze štěrkopísku tl do 200 mm - včetně dodávky materiálu | m2 | 724.45 | 0 | 724.45 |  | 0 | 0.4 | 289.78 |  | 0 | 21 | 0 | 0 |  |  | 1
[7 empty] | Plný popis: | Podkladní a výplňová vrstva z kameniva tloušťky do 200 mm ze štěrkopísku
[7 empty] | Výkaz výměr: | ŠP podsyp tl. 100mm pod dlažbu z lomového kamene- dle VL 4 206.02, výměra dle plochy dlažby;696,55 |  |  |  | 696.55 | [6 empty] | _
[8 empty] | dle TZ -podsyp pod zádlažbou z bet.zámkové dl. na předpolích za římsou; |  |  |  | 0 | [6 empty] | _
[8 empty] | 3,0*4,7+2,0*2,0+3,5*2,8 |  |  |  | 27.9 | [6 empty] | _
[5 empty] | 21 | SP | 457971111 | Zřízení vrstvy z geotextilie o sklonu do 10° š do 3 m | m2 | 151.8 | 0 | 151.8 |  | 0 | 0.00028 | 0.042504 |  | 0 | 21 | 0 | 0 |  |  | 1
[7 empty] | Plný popis: | Zřízení vrstvy z geotextilie s přesahem bez připevnění k podkladu, s potřebným dočasným zatěžováním včetně zakotvení okraje o sklonu do 10 st., šířky geotextilie do 3 m
[7 empty] | Výkaz výměr: | těsnící folie rubové drenáže za opěrami ve vvrstvě ŠP; |  |  |  | 0 | [6 empty] | _
[8 empty] | O1;4,0*(11,8+2*1,0) |  |  |  | 55.2 | [6 empty] | _
[8 empty] | O6;7,0*(11,8+2*1,0) |  |  |  | 96.6 | [6 empty] | _
[5 empty] | 22 | H | 28323103 | Fólie PE hydroizolační, š. 1,4 m tl. 2,0 mm | m2 | 151.8 | 0 | 151.8 |  | 0 | 0.00151 | 0.22922 |  | 0 | 21 | 0 | 0 |  |  | 1
Plný popis:
[5 empty] | 23 | SP | 451477121 | Podkladní vrstva plastbetonová drenážní první vrstva tl 20 mm | m2 | 11.5 | 0 | 11.5 |  | 0 | 0.05305 | 0.61008 |  | 0 | 21 | 0 | 0 |  |  | 1
[7 empty] | Plný popis: | Podkladní vrstva plastbetonová drenážní, tloušťky do 20 mm první vrstva
[7 empty] | Výkaz výměr: | pro osazení nerezových odvodňovačů izolace mostovky - plocha 0,50x0,50, tl. vrstvy 60mm, 30ks -viz VL 4 -504.11; |  |  |  | 0 | [6 empty] | _
[8 empty] | 30*0,5*0,5 |  |  |  | 7.5 | [6 empty] | _
[8 empty] | pro osazení mostních vpustí; |  |  |  | 0 | [6 empty] | _
[8 empty] | 16*0,5*0,5 |  |  |  | 4 | [6 empty] | _
[5 empty] | 24 | SP | 451477122 | Podkladní vrstva plastbetonová drenážní každá další vrstva tl 20 mm | m2 | 23 | 0 | 23 |  | 0 | 0.05305 | 1.2202 |  | 0 | 21 | 0 | 0 |  |  | 1
[7 empty] | Plný popis: | Podkladní vrstva plastbetonová drenážní, tloušťky do 20 mm každá další vrstva
[7 empty] | Výkaz výměr: | pro osazení nerezových odvodňovačů izolace mostovky - plocha 0,50x0,50, tl. vrstvy 60mm, 30ks; |  |  |  | 0 | [6 empty] | _
[8 empty] | 2*30*0,5*0,5 |  |  |  | 15 | [6 empty] | _
[8 empty] | pro osazení mostních vpustí; |  |  |  | 0 | [6 empty] | _
[8 empty] | 2*16*0,5*0,5 |  |  |  | 8 | [6 empty] | _
[5 empty] | 25 | SP | 451573111 | Lože pod potrubí otevřený výkop ze štěrkopísku - včetně dodávky ŠP | m3 | 3.5 | 0 | 3.5 |  | 0 | 1.8908 | 6.6177 |  | 0 | 21 | 0 | 0 |  |  | 1
[7 empty] | Plný popis: | Lože pod potrubí, stoky a drobné objekty v otevřeném výkopu z písku a štěrkopísku do 63 mm
[7 empty] | Výkaz výměr: | pro potrubí napojující nové uliční vpustí do stávající šachty u ( u opěry O6); |  |  |  | 0 | [6 empty] | _
[8 empty] | (25,0+5,0+2*2,5)*1,0*0,10 |  |  |  | 3.5 | [6 empty] | _
_
[8 empty] | 005: Komunikace | [5 empty] | 0 |  | 18.4936 |  | 0 |  | 0 | 0 |  |  | 12
[5 empty] | 1 | SP | 564851111 | Podklad ze štěrkodrtě ŠD tl 150 mm / ŠD a , fr.0-32 | m2 | 524.805 | 0 | 524.805 |  | 0 | 0 | 0 |  | 0 | 21 | 0 | 0 |  |  | 1
[7 empty] | Plný popis: | Podklad ze štěrkodrti ŠD s rozprostřením a zhutněním, po zhutnění tl. 150 mm
[7 empty] | Výkaz výměr: | konstrukce vozovky na předpolích - viz TZ; |  |  |  | 0 | [6 empty] | _
[8 empty] | (21,5+26,5)*8,0+90,805 |  |  |  | 474.805 | [6 empty] | _
[8 empty] | konstrukce nového chodníku za opěrou O6; |  |  |  | 0 | [6 empty] | _
[8 empty] | 25,0*2,0 |  |  |  | 50 | [6 empty] | _
[5 empty] | 2 | SP | 567133113 | Podklad ze směsi stmelené cementem SC C 5/6 (KSC II) tl 180 mm | m2 | 474.805 | 0 | 474.805 |  | 0 | 0 | 0 |  | 0 | 21 | 0 | 0 |  |  | 1
[7 empty] | Plný popis: | Podklad ze směsi stmelené cementem bez dilatačních spár, s rozprostřením a zhutněním SC C 5/6 (KSC II), po zhutnění tl. 180 mm
[7 empty] | Výkaz výměr: | konstrukce vozovky na předpolích - viz TZ; |  |  |  | 0 | [6 empty] | _
[8 empty] | (21,5+26,5)*8,0+90,805 |  |  |  | 474.805 | [6 empty] | _
[5 empty] | 3 | SP | 577165122 | Asfaltový beton vrstva ložní ACL 16 (ABH) tl 70 mm š přes 3 m z nemodifikovaného asfaltu | m2 | 474.805 | 0 | 474.805 |  | 0 | 0 | 0 |  | 0 | 21 | 0 | 0 |  |  | 1
[7 empty] | Plný popis: | Asfaltový beton vrstva ložní ACL 16 (ABH) s rozprostřením a zhutněním z nemodifikovaného asfaltu v pruhu šířky přes 3 m, po zhutnění tl. 70 mm
[7 empty] | Výkaz výměr: | konstrukce vozovky na předpolích - viz TZ; |  |  |  | 0 | [6 empty] | _
[8 empty] | (21,5+26,5)*8,0+90,805 |  |  |  | 474.805 | [6 empty] | _
[5 empty] | 4 | SP | 576133221 | Asfaltový koberec mastixový SMA 11 (AKMS) tl 40 mm š přes 3 m | m2 | 474.805 | 0 | 474.805 |  | 0 | 0 | 0 |  | 0 | 21 | 0 | 0 |  |  | 1
[7 empty] | Plný popis: | Asfaltový koberec mastixový SMA 11 (AKMS) s rozprostřením a se zhutněním v pruhu šířky přes 3 m, po zhutnění tl. 40 mm
[7 empty] | Výkaz výměr: | konstrukce vozovky na předpolích - viz TZ; |  |  |  | 0 | [6 empty] | _
[8 empty] | (21,5+26,5)*8,0+90,805 |  |  |  | 474.805 | [6 empty] | _
[5 empty] | 5 | SP | 565166121 | Asfaltový beton vrstva podkladní ACP 22 (obalované kamenivo OKH) tl 80 mm š přes 3 m | m2 | 474.805 | 0 | 474.805 |  | 0 | 0 | 0 |  | 0 | 21 | 0 | 0 |  |  | 1
[7 empty] | Plný popis: | Asfaltový beton vrstva podkladní ACP 22 (obalované kamenivo hrubozrnné - OKH) s rozprostřením a zhutněním v pruhu šířky přes 3 m, po zhutnění tl. 80 mm
[7 empty] | Výkaz výměr: | konstrukce vozovky na předpolích - viz TZ; |  |  |  | 0 | [6 empty] | _
[8 empty] | (21,5+26,5)*8,0+90,805 |  |  |  | 474.805 | [6 empty] | _
[5 empty] | 6 | SP | 573111112 | Postřik živičný infiltrační množství 1 kg/m2 | m2 | 474.805 | 0 | 474.805 |  | 0 | 0 | 0 |  | 0 | 21 | 0 | 0 |  |  | 1
[7 empty] | Plný popis: | Postřik živičný infiltrační z asfaltu silničního s posypem kamenivem, v množství 1,00 kg/m2
[7 empty] | Výkaz výměr: | konstrukce vozovky na předpolích - viz TZ; |  |  |  | 0 | [6 empty] | _
[8 empty] | (21,5+26,5)*8,0+90,805 |  |  |  | 474.805 | [6 empty] | _
[5 empty] | 7 | SP | 573231111 | Postřik živičný spojovací ze silniční emulze v množství do 0,7 kg/m2 | m2 | 3065.61 | 0 | 3065.61 |  | 0 | 0 | 0 |  | 0 | 21 | 0 | 0 |  |  | 1
[7 empty] | Plný popis: | Postřik živičný spojovací bez posypu kamenivem ze silniční emulze, v množství od 0,50 do 0,80 kg/m2
[7 empty] | Výkaz výměr: | konstrukce vozovky na předpolích - viz TZ; |  |  |  | 0 | [6 empty] | _
[8 empty] | 2*((21,5+26,5)*8,0+90,805) |  |  |  | 949.61 | [6 empty] | _
[8 empty] | konstrukce vozovky na mostě - viz TZ; |  |  |  | 0 | [6 empty] | _
[8 empty] | 264,5*8,0 |  |  |  | 2116 | [6 empty] | _
[5 empty] | 8 | SP | 577134121 | Asfaltový beton vrstva obrusná ACO 11 (ABS) tř. I tl 40 mm š přes 3 m z nemodifikovaného asfaltu | m2 | 2116 | 0 | 2116 |  | 0 | 0 | 0 |  | 0 | 21 | 0 | 0 |  |  | 1
[7 empty] | Plný popis: | Asfaltový beton vrstva obrusná ACO 11 (ABS) s rozprostřením a se zhutněním z nemodifikovaného asfaltu v pruhu šířky přes 3 m tř. I, po zhutnění tl. 40 mm
[7 empty] | Výkaz výměr: | konstrukce vozovky na mostě - viz TZ; |  |  |  | 0 | [6 empty] | _
[8 empty] | 264,5*8,0 |  |  |  | 2116 | [6 empty] | _
[5 empty] | 9 | SP | 565135121 | Asfaltový beton vrstva podkladní ACP 16 (obalované kamenivo OKS) tl 50 mm š přes 3 m | m2 | 2116 | 0 | 2116 |  | 0 | 0 | 0 |  | 0 | 21 | 0 | 0 |  |  | 1
[7 empty] | Plný popis: | Asfaltový beton vrstva podkladní ACP 16 (obalované kamenivo střednězrnné - OKS) s rozprostřením a zhutněním v pruhu šířky přes 3 m, po zhutnění tl. 50 mm
[7 empty] | Výkaz výměr: | konstrukce vozovky na mostě - viz TZ; |  |  |  | 0 | [6 empty] | _
[8 empty] | 264,5*8,0 |  |  |  | 2116 | [6 empty] | _
[5 empty] | 10 | SP | 596211111 | Kladení zámkové dlažby komunikací pro pěší tl 60 mm skupiny A pl do 100 m2 - včetně lože z kameniva | m2 | 50 | 0 | 50 |  | 0 | 0.08425 | 4.2125 |  | 0 | 21 | 0 | 0 |  |  | 1
[7 empty] | Plný popis: | Kladení dlažby z betonových zámkových dlaždic komunikací pro pěší s ložem z kameniva těženého nebo drceného tl. do 40 mm, s vyplněním spár s dvojitým hutněním, vibrováním a se smetením přebytečného materiálu na krajnici tl. 60 mm skupiny A, pro plochy přes 50 do 100 m2
[7 empty] | Výkaz výměr: | chodník za opěrou O6 k autobusové zastávce;25,0*2,0 |  |  |  | 50 | [6 empty] | _
[5 empty] | 11 | SP | 596841121 | Kladení betonové dlažby komunikací pro pěší do lože z cement malty vel do 0,09 m2 plochy do 100 m2 - včetně lože z CM | m2 | 27.9 | 0 | 27.9 |  | 0 | 0.1461 | 4.0762 |  | 0 | 21 | 0 | 0 |  |  | 1
[7 empty] | Plný popis: | Kladení dlažby z betonových nebo kameninových dlaždic komunikací pro pěší s vyplněním spár a se smetením přebytečného materiálu na vzdálenost do 3 m s ložem z cementové malty tl. do 30 mm velikosti dlaždic do 0,09 m2 (bez zámku), pro plochy přes 50 do 100 m2
[7 empty] | Výkaz výměr: | na předpolích za římsou -do beton. lože 10cm;3,0*4,7+2,0*2,0+3,5*2,8 |  |  |  | 27.9 | [6 empty] | _
[5 empty] | 12 | H | 59245308 | Dlažba betonová 20 x 10 x 6 cm přírodní | m2 | 77.9 | 0 | 77.9 |  | 0 | 0.131 | 10.2049 |  | 0 | 21 | 0 | 0 |  |  | 1
Plný popis:
[7 empty] | Výkaz výměr: | 50+27,90 |  |  |  | 77.9 | [6 empty] | _
_
[8 empty] | 006: Úpravy povrchu | [5 empty] | 0 |  | 44.6078 |  | 412.3538 |  | 0 | 0 |  |  | 9
[5 empty] | 1 | SP | 628611131 | Nátěr betonu mostu akrylátový 2x ochranný pružný OS-C / typ S4 , dle TKP | m2 | 170.13 | 0 | 170.13 |  | 0 | 0.00052 | 0.088468 |  | 0 | 21 | 0 | 0 |  |  | 1
[7 empty] | Plný popis: | Nátěr mostních betonových konstrukcí akrylátový na siloxanové a plasticko-elastické bázi 2x ochranný pružný OS-C (OS 4)
[7 empty] | Výkaz výměr: | nátěr okraje římsy;(279,6+287,5)*(2*0,15) |  |  |  | 170.13 | [6 empty] | _
[5 empty] | 3 | H | 24621530 | Barva syntetická zinkochromátová S 2129/0840 červenohnědá (á 10 kg) | kg | 456.9136 | 0 | 456.9136 |  | 0 | 0.001 | 0.45691 |  | 0 | 21 | 0 | 0 |  |  | 1
Plný popis:
[7 empty] | Výkaz výměr: | spotřeba 2,2kg/1m2;2,2*207,688 |  |  |  | 456.9136 | [6 empty] | _
[5 empty] | 4 | SP | 985311111 | Reprofilace stěn cementovými sanačními maltami tl 10 mm | m2 | 174.2242 | 0 | 174.2242 |  | 0 | 0.01943 | 3.3852 |  | 0 | 21 | 0 | 0 |  |  | 1
[7 empty] | Plný popis: | Reprofilace betonu sanačními maltami na cementové bázi ručně stěn, tloušťky do 10 mm
[7 empty] | Výkaz výměr: | viz TZ -sanace typu B; |  |  |  | 0 | [6 empty] | _
[8 empty] | nosná konstrukce - 3% vnějšího povrchu konstrukce trámu ;(17,25*24,71+(2*1,2*1,4+1,4*12,0))*0,03 |  |  |  | 13.3922 | [6 empty] | _
[8 empty] | nosná konstrukce - 3% vnějšího povrchu konstrukce komory ; 18,1*237,0*0,03 |  |  |  | 128.691 | [6 empty] | _
[8 empty] | opěra O1 -5% povrchu zachované části ;(43,969+2*8,8*4,0+2*4,854+15,439)*0,05 |  |  |  | 6.9758 | [6 empty] | _
[8 empty] | pilíře P2,P3,P4,P5 -3% povrchu konstrukce ;(16,4*(11,2+14,3+13,2+6,3)+4*5,5*2,8)*0,03 |  |  |  | 23.988 | [6 empty] | _
[8 empty] | schodiště na levém břehu u O1-2% povrchu konstrukce ;(30*(0,3+0,18)*2,0+1,5*2,0+2*12,3*(0,3+2*0,4))*0,02 |  |  |  | 1.1772 | [6 empty] | _
[5 empty] | 5 | SP | 985311113 | Reprofilace stěn cementovými sanačními maltami tl 30 mm | m2 | 104.1133 | 0 | 104.1133 |  | 0 | 0.05828 | 6.0677 |  | 0 | 21 | 0 | 0 |  |  | 1
[7 empty] | Plný popis: | Reprofilace betonu sanačními maltami na cementové bázi ručně stěn, tloušťky přes 20 do 30 mm
[7 empty] | Výkaz výměr: | viz TZ -sanace typu C; |  |  |  | 0 | [6 empty] | _
[8 empty] | nosná konstrukce - 2% vnějšího povrchu konstrukce trámu ;(17,25*24,71+(2*1,2*1,4+1,4*12,0))*0,02 |  |  |  | 8.9282 | [6 empty] | _
[8 empty] | nosná konstrukce - 2% vnějšího povrchu konstrukce komory; 18,1*237,0*0,02 |  |  |  | 85.794 | [6 empty] | _
[8 empty] | opěra O1 -1% povrchu zachované části ;(43,969+2*8,8*4,0+2*4,854+15,439)*0,01 |  |  |  | 1.3952 | [6 empty] | _
[8 empty] | pilíře P2,P3,P4,P5 -1% povrchu konstrukce ;(16,4*(11,2+14,3+13,2+6,3)+4*5,5*2,8)*0,01 |  |  |  | 7.996 | [6 empty] | _
[5 empty] | 6 | SP | 985312111 | Stěrka k vyrovnání betonových ploch stěn tl 2 mm / sjednocující stěrka jemnou maltou | m2 | 5824.0835 | 0 | 5824.0835 |  | 0 | 0.00356 | 20.7337 |  | 0 | 21 | 0 | 0 |  |  | 1
[7 empty] | Plný popis: | Stěrka k vyrovnání ploch reprofilovaného betonu stěn, tloušťky do 2 mm
[7 empty] | Výkaz výměr: | viz TZ -sanace typu A,B, C; |  |  |  | 0 | [6 empty] | _
[8 empty] | nosná konstrukce - vnější povrch konstrukce trámu ;17,25*24,71+(2*1,2*1,4+1,4*12,0) |  |  |  | 446.4075 | [6 empty] | _
[8 empty] | nosná konstrukce - vnější povrch konstrukce komory ; 18,1*237,0 |  |  |  | 4289.7 | [6 empty] | _
[8 empty] | opěra O1 -povrch zachované části ;43,969+2*8,8*4,0+2*4,854+15,439 |  |  |  | 139.516 | [6 empty] | _
[8 empty] | pilíře P2,P3,P4,P5 - povrch konstrukce ;16,4*(11,2+14,3+13,2+6,3)+4*5,5*2,8 |  |  |  | 799.6 | [6 empty] | _
[8 empty] | schodiště na levém břehu u O1- povrch konstrukce ;30*(0,3+0,18)*2,0+1,5*2,0+2*12,3*(0,3+2*0,4) |  |  |  | 58.86 | [6 empty] | _
[8 empty] | opěrná zeď u O6 na pravém břehu u O1;30,0*3,0 |  |  |  | 90 | [6 empty] | _
[5 empty] | 7 | SP | 985323111 | Spojovací můstek reprofilovaného betonu na cementové bázi tl 1 mm | m2 | 5824.0835 | 0 | 5824.0835 |  | 0 | 0.00158 | 9.2021 |  | 0 | 21 | 0 | 0 |  |  | 1
[7 empty] | Plný popis: | Spojovací můstek reprofilovaného betonu na cementové bázi, tloušťky 1 mm
[7 empty] | Výkaz výměr: | viz TZ -sanace typu B, C; |  |  |  | 0 | [6 empty] | _
[8 empty] | nosná konstrukce - vnější povrch konstrukce trámu ;17,25*24,71+(2*1,2*1,4+1,4*12,0) |  |  |  | 446.4075 | [6 empty] | _
[8 empty] | nosná konstrukce - vnější povrch konstrukce komory ; 18,1*237,0 |  |  |  | 4289.7 | [6 empty] | _
[8 empty] | opěra O1 -povrch zachované části ;43,969+2*8,8*4,0+2*4,854+15,439 |  |  |  | 139.516 | [6 empty] | _
[8 empty] | pilíře P2,P3,P4,P5 - povrch konstrukce ;16,4*(11,2+14,3+13,2+6,3)+4*5,5*2,8 |  |  |  | 799.6 | [6 empty] | _
[8 empty] | schodiště na levém břehu u O1- povrch konstrukce ;30*(0,3+0,18)*2,0+1,5*2,0+2*12,3*(0,3+2*0,4) |  |  |  | 58.86 | [6 empty] | _
[8 empty] | opěrná zeď u O6 na pravém břehu u O1;30,0*3,0 |  |  |  | 90 | [6 empty] | _
[5 empty] | 8 | SP | 985324299xp | Bezpečnostní značky - nátěr - retroreflexní žlutočernou barvou | m2 | 4.9 | 0 | 4.9 |  | 0 | 0.00116 | 0.005684 |  | 0 | 21 | 0 | 0 |  |  | 1
[7 empty] | Plný popis: | Ochranný nátěr betonu akrylátový dvojnásobný s impregnací (OS-B)
[7 empty] | Výkaz výměr: | žlutočerné šrafování na hranách podhledu NK u O1, značící nízkou podjezdnou výšku;2*3,5*2*0,35 |  |  |  | 4.9 | [6 empty] | _
[5 empty] | 9 | SP | 985121122 | Tryskání degradovaného betonu stěn a rubu kleneb vodou pod tlakem do 1250 barů | m2 | 5824.0835 | 0 | 5824.0835 |  | 0 |  | 0 | 0.07 | 407.6858 | 21 | 0 | 0 |  |  | 1
[7 empty] | Plný popis: | Tryskání degradovaného betonu stěn, rubu kleneb a podlah vodou pod tlakem přes 300 do 1 250 barů
[7 empty] | Výkaz výměr: | viz TZ -sanace typu A,B, C; |  |  |  | 0 | [6 empty] | _
[8 empty] | nosná konstrukce - vnější povrch konstrukce trámu ;17,25*24,71+(2*1,2*1,4+1,4*12,0) |  |  |  | 446.4075 | [6 empty] | _
[8 empty] | nosná konstrukce - vnější povrch konstrukce komory ; 18,1*237,0 |  |  |  | 4289.7 | [6 empty] | _
[8 empty] | opěra O1 -povrch zachované části ;43,969+2*8,8*4,0+2*4,854+15,439 |  |  |  | 139.516 | [6 empty] | _
[8 empty] | pilíře P2,P3,P4,P5 - povrch konstrukce ;16,4*(11,2+14,3+13,2+6,3)+4*5,5*2,8 |  |  |  | 799.6 | [6 empty] | _
[8 empty] | schodiště na levém břehu u O1- povrch konstrukce ;30*(0,3+0,18)*2,0+1,5*2,0+2*12,3*(0,3+2*0,4) |  |  |  | 58.86 | [6 empty] | _
[8 empty] | opěrná zeď u O6 na pravém břehu u O1;30,0*3,0 |  |  |  | 90 | [6 empty] | _
[5 empty] | 10 | SP | 629995201 | Očištění vnějších ploch otryskáním sušeným křemičitým pískem / očištění ocel. konstrukcí | m2 | 194.5 | 0 | 194.5 |  | 0 | 0.024 | 4.668 | 0.024 | 4.668 | 21 | 0 | 0 |  |  | 1
[7 empty] | Plný popis: | Očištění vnějších ploch tryskáním křemičitým pískem sušeným
[7 empty] | Výkaz výměr: | kotevní desky na podhledu konzol NK;(0,5*0,5)*(280+288) |  |  |  | 142 | [6 empty] | _
[8 empty] | desky ložisek;10*(1,5*1,5) |  |  |  | 22.5 | [6 empty] | _
[8 empty] | mříže u vstupu do komory;2*15,0 |  |  |  | 30 | [6 empty] | _
_
[8 empty] | 008: Trubní vedení | [5 empty] | 0 |  | 1.7103 |  | 0 |  | 0 | 0 |  |  | 12
[5 empty] | 1 | SP | 895941111 | Zřízení vpusti kanalizační uliční z betonových dílců typ UV-50 normální | kus | 2 | 0 | 2 |  | 0 | 0.3409 | 0.6818 |  | 0 | 21 | 0 | 0 |  |  | 1
[7 empty] | Plný popis: | Zřízení vpusti kanalizační uliční z betonových dílců typ UV-50 normální
[7 empty] | Výkaz výměr: | nové uliční vpusti v předpolí O6;1+1 |  |  |  | 2 | [6 empty] | _
[5 empty] | 2 | SP | 899202111 | Osazení mříží litinových včetně rámů a košů na bahno hmotnosti nad 50 do 100 kg | kus | 2 | 0 | 2 |  | 0 | 0.00936 | 0.01872 |  | 0 | 21 | 0 | 0 |  |  | 1
[7 empty] | Plný popis: | Osazení mříží litinových včetně rámů a košů na bahno hmotnosti jednotlivě přes 50 do 100 kg
[5 empty] | 3 | H | 59223878 | Mříž M1 D400 DIN 19583-13, 500/500 mm | kus | 2 | 0 | 2 |  | 0 | 0.058 | 0.116 |  | 0 | 21 | 0 | 0 |  |  | 1
Plný popis:
[5 empty] | 4 | H | 59223876 | Rám zabetonovaný DIN 19583-9 500/500 mm | kus | 2 | 0 | 2 |  | 0 | 0.06 | 0.12 |  | 0 | 21 | 0 | 0 |  |  | 1
Plný popis:
[5 empty] | 5 | H | 59223874 | Koš pozink. C3 DIN 4052, vysoký, pro rám 500/300 | kus | 2 | 0 | 2 |  | 0 | 0.006 | 0.012 |  | 0 | 21 | 0 | 0 |  |  | 1
Plný popis:
[5 empty] | 6 | H | 59223864 | Prstenec betonový pro uliční vpusť vyrovnávací TBV-Q 390/60/10a, 39x6x5 cm | kus | 2 |  | 2 |  | 0 | 0.027 | 0.054 |  | 0 | 21 | 0 | 0 |  |  | 1
Plný popis:
[5 empty] | 7 | H | 59223858 | Skruž betonová pro uliční vpusť horní TBV-Q 450/555/5d, 45x55x5 cm | kus | 2 |  | 2 |  | 0 | 0.111 | 0.222 |  | 0 | 21 | 0 | 0 |  |  | 1
Plný popis:
[5 empty] | 8 | H | 59223854 | Skruž betonová pro uliční vpusťs výtokovým otvorem PVC TBV-Q 450/350/3a, 45x35x5 cm | kus | 2 |  | 2 |  | 0 | 0.08 | 0.16 |  | 0 | 21 | 0 | 0 |  |  | 1
Plný popis:
[5 empty] | 9 | H | 59223852 | Dno betonové pro uliční vpusť s kalovou prohlubní TBV-Q 2a 45x30x5 cm | kus | 2 |  | 2 |  | 0 | 0.072 | 0.144 |  | 0 | 21 | 0 | 0 |  |  | 1
Plný popis:
[5 empty] | 10 | SP | 871350420 | Montáž kanalizačního potrubí korugovaného SN 12 z polypropylenu DN 200 | m | 35 | 0 | 35 |  | 0 |  | 0 |  | 0 | 21 | 0 | 0 |  |  | 1
[7 empty] | Plný popis: | Montáž kanalizačního potrubí z plastů z polypropylenu PP korugovaného SN 12 DN 200
[7 empty] | Výkaz výměr: | napojení nových uličních vpustí do stávající šachty u ( u opěry O6);25,0+5,0+2*2,5 |  |  |  | 35 | [6 empty] | _
[5 empty] | 11 | H | 28617143 | Trubka kanalizační PP SN 12, dl. 3m, DN 200 | kus | 11.6667 | 0 | 11.6667 |  | 0 | 0.0153 | 0.1785 |  | 0 | 21 | 0 | 0 |  |  | 1
Plný popis:
[7 empty] | Výkaz výměr: | 1 ks -3m; 35/3 |  |  |  | 11.6667 | [6 empty] | _
[5 empty] | 12 | SP | 894812613 | Vyříznutí a utěsnění otvoru ve stěně šachty DN 200 | kus | 1 | 0 | 1 |  | 0 | 0.00325 | 0.00325 |  | 0 | 21 | 0 | 0 |  |  | 1
[7 empty] | Plný popis: | Revizní a čistící šachta z polypropylenu PP vyříznutí a utěsnění otvoru ve stěně šachty DN 200
[7 empty] | Výkaz výměr: | napojení nové přípojky od vpustí do stávající šachty ;1 |  |  |  | 1 | [6 empty] | _
_
[8 empty] | 009: Ostatní konstrukce a práce | [5 empty] | 0 |  | 156.4403 |  | 1997.1404 |  | 0 | 0 |  |  | 86
[5 empty] | 1 | SP | 952901411 | Vyčištění ostatních objektů (kanálů, zásobníků, kůlen) při jakékoliv výšce podlaží | m2 | 282 | 0 | 282 |  | 0 |  | 0 |  | 0 | 21 | 0 | 0 |  |  | 1
[7 empty] | Plný popis: | Vyčištění budov nebo objektů před předáním do užívání ostatních objektů (např. kanálů, zásobníků, kůlen apod.) vynesení zbytků stavebního rumu, kropení a 2x zametení podlah, oprášení stěn a výplní otvorů jakékoliv výšky podlaží
[7 empty] | Výkaz výměr: | vyklizení odpadků a nánosů v komorovém nosníku, převážně na vstupech -30% plochy;4,0*235,0*0,3 |  |  |  | 282 | [6 empty] | _
[5 empty] | 2 | SP | 948411121 | Zřízení podpěry dočasné kovové Pižmo výšky do 12 m | t | 20 | 0 | 20 |  | 0 | 0.0044 | 0.088 |  | 0 | 21 | 0 | 0 |  |  | 1
[7 empty] | Plný popis: | Podpěrné skruže a podpěry dočasné kovové zřízení podpěr výšky do 12 m Pižmo
[7 empty] | Výkaz výměr: | viz příloha č.21, výška podpěrné konstrukce 5,2m, hmotnost 20t;20 |  |  |  | 20 | [6 empty] | _
[5 empty] | 3 | SP | 948411221 | Odstranění podpěry dočasné kovové Pižmo výšky do 12 m | t | 20 | 0 | 20 |  | 0 |  | 0 |  | 0 | 21 | 0 | 0 |  |  | 1
[7 empty] | Plný popis: | Podpěrné skruže a podpěry dočasné kovové odstranění podpěr výšky do 12 m Pižmo
[5 empty] | 4 | SP | 948411921 | Měsíční nájemné podpěry dočasné kovové Pižmo výšky do 12 m | t | 100 | 0 | 100 |  | 0 |  | 0 |  | 0 | 21 | 0 | 0 |  |  | 1
[7 empty] | Plný popis: | Podpěrné skruže a podpěry dočasné kovové měsíční nájemné podpěr výšky do 12 m Pižmo
[7 empty] | Výkaz výměr: | předpokládaná doba pronájmu 5 měsíců, hmotnost podpěrné konstrukce 20t;5*20 |  |  |  | 100 | [6 empty] | _
[12 empty] | 0 | [6 empty] | _
[5 empty] | 5 | SP | 985331213 | Dodatečné vlepování betonářské výztuže D 12 mm do chemické malty včetně vyvrtání otvoru | m | 1014.88 | 0 | 1014.88 |  | 0 | 0.00032 | 0.32476 |  | 0 | 21 | 0 | 0 |  |  | 1
[7 empty] | Plný popis: | Dodatečné vlepování betonářské výztuže včetně vyvrtání a vyčištění otvoru chemickou maltou průměr výztuže 12 mm
[7 empty] | Výkaz výměr: | spřažení vyrovnávací desky s NK ;16*263*0,17 |  |  |  | 715.36 | [6 empty] | _
[8 empty] | spřažení povrchů u opěry O6; (7+10+2+5)*40*0,17 |  |  |  | 163.2 | [6 empty] | _
[8 empty] | kotvení patek zábradlí -4 ks/1sloupek -po 2m; (280+288)/2*4*0,12 |  |  |  | 136.32 | [6 empty] | _
[5 empty] | 6 | SP | 985331217 | Dodatečné vlepování betonářské výztuže D 20 mm do chemické malty včetně vyvrtání otvoru | m | 90.88 | 0 | 90.88 |  | 0 | 0.00073 | 0.066342 | 0 | 0 | 21 | 0 | 0 |  |  | 1
[7 empty] | Plný popis: | Dodatečné vlepování betonářské výztuže včetně vyvrtání a vyčištění otvoru chemickou maltou průměr výztuže 20 mm
[7 empty] | Výkaz výměr: | kotvení lícního římsového prefabrikátu;2*(280+288)/2*0,16 |  |  |  | 90.88 | [6 empty] | _
[5 empty] | 7 | SP | 916231213 | Osazení chodníkového obrubníku betonového stojatého s boční opěrou do lože z betonu prostého | m | 230.9 | 0 | 230.9 |  | 0 | 0.1295 | 29.9016 |  | 0 | 21 | 0 | 0 |  |  | 1
[7 empty] | Plný popis: | Osazení chodníkového obrubníku betonového se zřízením lože, s vyplněním a zatřením spár cementovou maltou stojatého s boční opěrou z betonu prostého tř. C 12/15, do lože z betonu prostého téže značky
[7 empty] | Výkaz výměr: | obrubník šířky 100mm; |  |  |  | 0 | [6 empty] | _
[8 empty] | podél nového chodníku za opěrou O6 ze strany svahu; 25 |  |  |  | 25 | [6 empty] | _
[8 empty] | lemování služebního schodiště dle VL 4.206.21;14,4*2 |  |  |  | 28.8 | [6 empty] | _
[8 empty] | u opěry O1 - chodník;2*2,0+3,5 |  |  |  | 7.5 | [6 empty] | _
[8 empty] | u opěry O1 -podél dlažby z lom. kamene ;10,5+3,0 |  |  |  | 13.5 | [6 empty] | _
[8 empty] | u opěry O6 -podél dlažby z lom. kamene;2*32,0+2*16,0+2*3,0 |  |  |  | 102 | [6 empty] | _
[8 empty] | lemování podél dlažby z lom. kamene okolo pilíře P5 (pouze na bocích) ;27,3+26,8 |  |  |  | 54.1 | [6 empty] | _
[5 empty] | 8 | H | 59217416 | Obrubník betonový chodníkový 100x10x25 cm | kus | 230.9 | 0 | 230.9 |  | 0 | 0.055 | 12.6995 |  | 0 | 21 | 0 | 0 |  |  | 1
Plný popis:
[5 empty] | 9 | SP | 916131213 | Osazení silničního obrubníku betonového stojatého s boční opěrou do lože z betonu prostého | m | 51 | 0 | 51 |  | 0 | 0.1554 | 7.9254 |  | 0 | 21 | 0 | 0 |  |  | 1
[7 empty] | Plný popis: | Osazení silničního obrubníku betonového se zřízením lože, s vyplněním a zatřením spár cementovou maltou stojatého s boční opěrou z betonu prostého tř. C 12/15, do lože z betonu prostého téže značky
[7 empty] | Výkaz výměr: | obrubník šířky 150mm; |  |  |  | 0 | [6 empty] | _
[8 empty] | u opěry O1 -chodník;1,0+5,0 |  |  |  | 6 | [6 empty] | _
[8 empty] | u opěry O6 - chodník;25+20 |  |  |  | 45 | [6 empty] | _
[5 empty] | 10 | H | 59217489 | Obrubník betonový silniční 100x15x25 cm přírodní šedá | kus | 51 | 0 | 51 |  | 0 | 0.08 | 4.08 |  | 0 | 21 | 0 | 0 |  |  | 1
Plný popis:
[5 empty] | 11 | SP | 936942123 | Osazení mostní vpusti 500/500 mm | kus | 16 | 0 | 16 |  | 0 | 0.00947 | 0.15152 |  | 0 | 21 | 0 | 0 |  |  | 1
[7 empty] | Plný popis: | Osazení mostní vpusti a prodlužovací tvarovky vpusti, velikosti 500/500 mm
[7 empty] | Výkaz výměr: | dle půdorysu;16 |  |  |  | 16 | [6 empty] | _
[5 empty] | 12 | H | 55241700 | Odvodňovač mostní rigolový vltava® varianta A mříž 500 x 500 mm | kus | 16 | 0 | 16 |  | 0 | 0.2 | 3.2 |  | 0 | 21 | 0 | 0 |  |  | 1
Plný popis:
[5 empty] | 13 | SP | 936941121 | Osazení nerezového odvodňovače mostovky do plastbetonu / včetně dodávky trubky s přírubou 0,2 x 0,2m- dl. 0,7m | kus | 30 | 0 | 30 |  | 0 | 0.00187 | 0.0561 |  | 0 | 21 | 0 | 0 |  |  | 1
[7 empty] | Plný popis: | Odvodňovač izolace mostovky osazení do plastbetonu, odvodňovače nerezového
[7 empty] | Výkaz výměr: | montáž svislých odvodňovacích trubiček DN 50 do vodorovného potrubí; |  |  |  | 0 | [6 empty] | _
[8 empty] | pole 1- proměnná délka, 8ks + pole 2 až 5 - délka 0,9m , 22ks; 8+22 |  |  |  | 30 | [6 empty] | _
[5 empty] | 14 | SP | 936941132 | Prodloužení vývodu plastové trubky D 50 mm a chránička D 63 mm | m | 34.6 | 0 | 34.6 |  | 0 | 0.00161 | 0.055706 |  | 0 | 21 | 0 | 0 |  |  | 1
[7 empty] | Plný popis: | Odvodňovač izolace mostovky chránička odvodňovače prodloužení vývodu plastové trubky průměru 50 mm a chránička 63 mm
[7 empty] | Výkaz výměr: | svislý svod z nerez trubiček do vodorovného potrubí; |  |  |  | 0 | [6 empty] | _
[8 empty] | pole 1 (proměnná délka) +pole 2až 5 (délka 0,9m); (0,5+0,8+1,2+1,5+2,1+2,4+3,0+3,3)+22*0,9 |  |  |  | 34.6 | [6 empty] | _
[5 empty] | 15 | SP | 931998112 | Těsnění prostupů trubky odvodnění DN 50 izolací mostovky bitumenovým tmelem | kus | 30 | 0 | 30 |  | 0 | 0.00024 | 0.0072 |  | 0 | 21 | 0 | 0 |  |  | 1
[7 empty] | Plný popis: | Těsnění prostupů izolací mostovky bitumenovým tmelem trubky odvodnění DN 50
[7 empty] | Výkaz výměr: | nerezové trubičky - pole 1+pole 2 +pole 3+pole 4+pole 5; |  |  |  | 0 | [6 empty] | _
[8 empty] | 8+8+7+4+3 |  |  |  | 30 | [6 empty] | _
[5 empty] | 16 | SP | 936992141 | Montáž odvodnění mostu ze sklolaminátového potrubí DN 200 | m | 284.3 | 0 | 284.3 |  | 0 |  | 0 |  | 0 | 21 | 0 | 0 |  |  | 1
[7 empty] | Plný popis: | Montáž odvodnění mostu z plastového nebo laminátového potrubí se spojkami ze sklolaminátu DN 200 potrubí
[7 empty] | Výkaz výměr: | viz příloha C1. 17 ; |  |  |  | 0 | [6 empty] | _
[8 empty] | DN 200 -vodorovné potrubí - pole 1+pole 2+ pole 3 až 5 ;57,0+78,5+125,5 |  |  |  | 261 | [6 empty] | _
[8 empty] | DN 150 -svislé svody z odvodňovačů do vodorovného potrubí - pole 1/ 4ks -(proměnná délka) +pole 2 až 5/ 12ks -délka 1,3m; (1,1+1,2+2,2+3,2)+12*1,3 |  |  |  | 23.3 | [6 empty] | _
[5 empty] | 17 | H | 28641260 | Roury z odstředivě litého laminátu HOBAS PN 1 SN 10000 se spojkou DN 200 | m | 261 | 0 | 261 |  | 0 | 0.0076 | 1.9836 |  | 0 | 21 | 0 | 0 |  |  | 1
Plný popis:
[5 empty] | 18 | H | 28641252 | Roury z odstředivě litého laminátu HOBAS PN 1 SN 10000 se spojkou DN 150 | m | 23.3 | 0 | 23.3 |  | 0 | 0.0044 | 0.10252 |  | 0 | 21 | 0 | 0 |  |  | 1
Plný popis:
[5 empty] | 19 | SP | 936992148 | Montáž sklolaminátové odbočky sedla odvodnění mostu DN 150 na DN 200 | kus | 16 | 0 | 16 |  | 0 |  | 0 |  | 0 | 21 | 0 | 0 |  |  | 1
[7 empty] | Plný popis: | Montáž odvodnění mostu z plastového nebo laminátového potrubí se spojkami ze sklolaminátu DN 200 odbočka sedlo DN 150 na DN 200
[7 empty] | Výkaz výměr: | viz příloha C1. 17 ; |  |  |  | 0 | [6 empty] | _
[8 empty] | napojení svislých odvodňovačů DN 150 do vodorovného potrubí DN200;4+5+3+2+2 |  |  |  | 16 | [6 empty] | _
[5 empty] | 20 | H | 28641450 | Odbočka sklolaminátová DN 150/200 | kus | 16 | 0 | 16 |  | 0 | 0.00561 | 0.08976 |  | 0 | 21 | 0 | 0 |  |  | 1
Plný popis:
[5 empty] | 21 | SP | 936992151 | Montáž odvodnění mostu ze sklolaminátového potrubí DN 250 | m | 30 | 0 | 30 |  | 0 |  | 0 |  | 0 | 21 | 0 | 0 |  |  | 1
[7 empty] | Plný popis: | Montáž odvodnění mostu z plastového nebo laminátového potrubí se spojkami ze sklolaminátu DN 250 potrubí
[7 empty] | Výkaz výměr: | viz příloha C1. 17 ; |  |  |  | 0 | [6 empty] | _
[8 empty] | svislé svody u pilířů P2 +P3;13,5+16,5 |  |  |  | 30 | [6 empty] | _
[5 empty] | 22 | H | 28641261 | Roury z odstředivě litého laminátu HOBAS PN 1 SN 10000 se spojkou DN 250 | m | 30 | 0 | 30 |  | 0 | 0.0114 | 0.342 |  | 0 | 21 | 0 | 0 |  |  | 1
Plný popis:
[5 empty] | 23 | SP | 936992158 | Montáž sklolaminátové odbočky sedla odvodnění mostu DN 200 na DN 250 | kus | 3 | 0 | 3 |  | 0 |  | 0 |  | 0 | 21 | 0 | 0 |  |  | 1
[7 empty] | Plný popis: | Montáž odvodnění mostu z plastového nebo laminátového potrubí se spojkami ze sklolaminátu DN 250 odbočka sedlo DN 150 na DN 250
[7 empty] | Výkaz výměr: | viz příloha C1. 17 ; |  |  |  | 0 | [6 empty] | _
[8 empty] | Montáž sklolaminátové odbočky sedla; |  |  |  | 0 | [6 empty] | _
[8 empty] | pilíř P2;1 |  |  |  | 1 | [6 empty] | _
[8 empty] | Montáž sklolaminátové redukce ; |  |  |  | 0 | [6 empty] | _
[8 empty] | na pilířích P2, P3;1+1 |  |  |  | 2 | [6 empty] | _
[5 empty] | 24 | H | 28641452 | Odbočka sklolaminátová DN 200/250 | kus | 1 | 0 | 1 |  | 0 | 0.01425 | 0.01425 |  | 0 | 21 | 0 | 0 |  |  | 1
Plný popis:
[5 empty] | 25 | H | 28641481 | Redukce sklolaminátová DN 250/200 | kus | 2 | 0 | 2 |  | 0 | 0.00713 | 0.01426 |  | 0 | 21 | 0 | 0 |  |  | 1
Plný popis:
[5 empty] | 26 | SP | 891364121 | Montáž kompenzátorů nebo montážních vložek DN 250 | kus | 2 | 0 | 2 |  | 0 | 0.0049 | 0.0098 |  | 0 | 21 | 0 | 0 |  |  | 1
[7 empty] | Plný popis: | Montáž vodovodních armatur na potrubí kompenzátorů ucpávkových a gumových nebo montážních vložek DN 250
[7 empty] | Výkaz výměr: | pilíře P2, P3 -svislé odvodnění - viz příloha C1. 17 ;1+1 |  |  |  | 2 | [6 empty] | _
[5 empty] | 27 | H | 55128708xp | Kompenzátor dilatační DN 250 - pryžový | kus | 2 | 0 | 2 |  | 0 | 0.0175 | 0.035 |  | 0 | 21 | 0 | 0 |  |  | 1
Plný popis:
[5 empty] | 28 | SP | 953943221 | Kotvení závěsů - nerezové lišty délky do 2,5 m - do betonové nosné konstrukce | kus | 94 | 0 | 94 |  | 0 | 0.0011 | 0.1034 |  | 0 | 21 | 0 | 0 |  |  | 1
[7 empty] | Plný popis: | Kotvení závěsů do bednění nerezové lišty délky do 2,5 m
[7 empty] | Výkaz výměr: | pro odvodnění mostu-viz příloha C1. 17 ; |  |  |  | 0 | [6 empty] | _
[8 empty] | pole 1 ;19 |  |  |  | 19 | [6 empty] | _
[8 empty] | pole 2 až 5 ;66+9 |  |  |  | 75 | [6 empty] | _
[5 empty] | 29 | SP | 936943927 | Montáž věšákového závěsu odvodnění mostu 2-bodového DN 300 | kus | 94 | 0 | 94 |  | 0 |  | 0 |  | 0 | 21 | 0 | 0 |  |  | 1
[7 empty] | Plný popis: | Montáž věšákového závěsu odvodnění mostu dvoubodového přes DN 150 do DN 300
[7 empty] | Výkaz výměr: | pro odvodnění mostu-viz příloha C1. 17 ; |  |  |  | 0 | [6 empty] | _
[8 empty] | pole 1 ;19 |  |  |  | 19 | [6 empty] | _
[8 empty] | pole 2 až 5 ;66+9 |  |  |  | 75 | [6 empty] | _
[5 empty] | 30 | H | 55241854 | Závěs dvoubodový pro trubku SML XXI pozinkovaný DN 200 | kus | 94 | 0 | 94 |  | 0 | 0.0058 | 0.5452 |  | 0 | 21 | 0 | 0 |  |  | 1
Plný popis:
[5 empty] | 31 | SP | 892381111 | Tlaková zkouška vodou potrubí DN 250, DN 300 nebo 350 | m | 314.3 | 0 | 314.3 |  | 0 |  | 0 |  | 0 | 21 | 0 | 0 |  |  | 1
[7 empty] | Plný popis: | Tlakové zkoušky vodou na potrubí DN 250, 300 nebo 350
[7 empty] | Výkaz výměr: | sklolaminátové potrubí - odvodnění mostu;284,3+30,0 |  |  |  | 314.3 | [6 empty] | _
[5 empty] | 32 | SP | 936501111 | Limnigrafická lať | m | 4.5 | 0 | 4.5 |  | 0 | 0.06926 | 0.31167 |  | 0 | 21 | 0 | 0 |  |  | 1
[7 empty] | Plný popis: | Limnigrafická lať osazená v jakémkoliv sklonu
[7 empty] | Výkaz výměr: | viz TZ -pilíř P2- nová vodočetná lať s rozsahem od 200,00 do 204,00;4,5 |  |  |  | 4.5 | [6 empty] | _
[5 empty] | 33 | SP | 936942211 | Zhotovení tabulky s letopočtem opravy mostu vložením šablony do bednění | kus | 2 | 0 | 2 |  | 0 | 0.00649 | 0.01298 |  | 0 | 21 | 0 | 0 |  |  | 1
[7 empty] | Plný popis: | Zhotovení tabulky s letopočtem opravy nebo větší údržby vložením šablony do bednění
[7 empty] | Výkaz výměr: | viz TZ - na opěry O1, O6 matrice s letopočtem opravy dle VL4 209.01;1+1 |  |  |  | 2 | [6 empty] | _
[5 empty] | 34 | SP | 966005111 | Rozebrání a odstranění silničního zábradlí se sloupky osazenými s betonovými patkami | m | 43 | 0 | 43 |  | 0 |  | 0 | 0.035 | 1.505 | 21 | 0 | 0 |  |  | 1
[7 empty] | Plný popis: | Rozebrání a odstranění silničního zábradlí a ocelových svodidel s přemístěním hmot na skládku na vzdálenost do 10 m nebo s naložením na dopravní prostředek, se zásypem jam po odstraněných sloupcích a s jeho zhutněním silničního zábradlí se sloupky osazenými s betonovými patkami
[7 empty] | Výkaz výměr: | odstranění zábradlí podél chodníku za opěrou O k autobusové zastávce (materiál odvezen do sběrny surovin;43 |  |  |  | 43 | [6 empty] | _
[5 empty] | 35 | SP | 911111111 | Montáž zábradlí ocelového zabetonovaného - včetně zhotovení bet. patek | m | 50 | 0 | 50 |  | 0 | 0.04008 | 2.004 |  | 0 | 21 | 0 | 0 |  |  | 1
[7 empty] | Plný popis: | Montáž zábradlí ocelového zabetonovaného
[7 empty] | Výkaz výměr: | zábradlí podél chodníku za opěrou O6 k autobusové zastávce ;50 |  |  |  | 50 | [6 empty] | _
[5 empty] | 36 | H | 74910601xp | Zábradlí silniční s vodorovnými madly -výška 1,1m - včetně PKO a nátěrů | m | 50 | 0 | 50 |  | 0 | 0.022 | 1.1 |  | 0 | 21 | 0 | 0 |  |  | 1
Plný popis:
[5 empty] | 37 | SP | 966005211 | Rozebrání a odstranění silničního zábradlí se sloupky osazenými do říms nebo krycích desek | m | 559.2 | 0 | 559.2 |  | 0 |  | 0 | 0.025 | 13.98 | 21 | 0 | 0 |  |  | 1
[7 empty] | Plný popis: | Rozebrání a odstranění silničního zábradlí a ocelových svodidel s přemístěním hmot na skládku na vzdálenost do 10 m nebo s naložením na dopravní prostředek, se zásypem jam po odstraněných sloupcích a s jeho zhutněním silničního zábradlí se sloupky osazenými do říms nebo krycích desek
[7 empty] | Výkaz výměr: | odstranění stávajícího mostního zábradlí - materiál odvezen do sběrny surovin;2*279,6 |  |  |  | 559.2 | [6 empty] | _
[5 empty] | 38 | SP | 388995211 | Chránička kabelů z trub HDPE v římse do DN 80 - dodávka a osazení | m | 2428.4 | 0 | 2428.4 |  | 0 | 0.00045 | 1.0928 |  | 0 | 21 | 0 | 0 |  |  | 1
[7 empty] | Plný popis: | Chránička kabelů v římse z trub HDPE do DN 80
[7 empty] | Výkaz výměr: | chránička v římse DN 61 -viz TZ; |  |  |  | 0 | [6 empty] | _
[8 empty] | 4*279,6+2*4*10+4*287,5+2*4*10 |  |  |  | 2428.4 | [6 empty] | _
[5 empty] | 39 | SP | 953941999xp | Dodávka a osazení kovových poklopů s rámy pl do 1 m2 - včetně přípravy otvoru v monolitické betonové římse | kus | 20 | 0 | 20 |  | 0 | 0.04597 | 0.9194 |  | 0 | 21 | 0 | 0 |  |  | 1
[7 empty] | Plný popis: | Osazení drobných kovových výrobků bez jejich dodání s vysekáním kapes pro upevňovací prvky se zazděním, zabetonováním nebo zalitím kovových poklopů s rámy, plochy do 1 m2
[7 empty] | Výkaz výměr: | dle TZ - zřízení revizních otvorů 600x350mm pro zajištění přístupu ke chráničkám v římse, atyp. kabelová komora s poklopem (vodotěsný , únosnost B125) - viz příloha C1.20; |  |  |  | 0 | [6 empty] | _
[8 empty] | VO -kabel. šachty ke stožárům veřejného osvětlení ;8 |  |  |  | 8 | [6 empty] | _
[8 empty] | PZ - kabel. šachty k osvětlení plavebních znaků;6 |  |  |  | 6 | [6 empty] | _
[8 empty] | RO - revizní otvory;6 |  |  |  | 6 | [6 empty] | _
[5 empty] | 40 | SP | 919735122 | Řezání stávajícího betonového krytu hl do 100 mm | m | 746.55 | 0 | 746.55 |  | 0 | 2e-05 | 0.014931 |  | 0 | 21 | 0 | 0 |  |  | 1
[7 empty] | Plný popis: | Řezání stávajícího betonového krytu nebo podkladu hloubky přes 50 do 100 mm
[7 empty] | Výkaz výměr: | do hl. 50mm |  |  |  | 0 | [6 empty] | _
[8 empty] | smršťovací spára římsy ( po 6m);(46+48)*(2,1+0,225) |  |  |  | 218.55 | [6 empty] | _
[8 empty] | eliminace smršťovacích trhlin na vyrovnávací desce NK;44*12,0 |  |  |  | 528 | [6 empty] | _
[5 empty] | 41 | SP | 931992121 | Výplň dilatačních spár z extrudovaného polystyrénu tl 20 mm | m2 | 22.701 | 0 | 22.701 |  | 0 | 0.00063 | 0.014302 |  | 0 | 21 | 0 | 0 |  |  | 1
[7 empty] | Plný popis: | Výplň dilatačních spár z polystyrenu extrudovaného, tloušťky 20 mm
[7 empty] | Výkaz výměr: | dilatační spáry římsy (po 12m);(23+24)*2,1*0,23 |  |  |  | 22.701 | [6 empty] | _
[5 empty] | 42 | SP | 919122132 | Těsnění spár zálivkou za tepla pro komůrky š 20 mm hl 40 mm s těsnicím profilem | m | 645.5 | 0 | 645.5 |  | 0 | 0.00034 | 0.21947 |  | 0 | 21 | 0 | 0 |  |  | 1
[7 empty] | Plný popis: | Utěsnění dilatačních spár zálivkou za tepla v cementobetonovém nebo živičném krytu včetně adhezního nátěru s těsnicím profilem pod zálivkou, pro komůrky šířky 20 mm, hloubky 40 mm
[7 empty] | Výkaz výměr: | těsnění podél říms;279,6+287,5 |  |  |  | 567.1 | [6 empty] | _
[8 empty] | těsnění podél obrubníků;2,0+5,0+19,5+51,9 |  |  |  | 78.4 | [6 empty] | _
[5 empty] | 43 | SP | 931994142 | Těsnění dilatační spáry betonové konstrukce polyuretanovým tmelem do pl 4,0 cm2 | m | 863.2 | 0 | 863.2 |  | 0 | 0.00017 | 0.14674 |  | 0 | 21 | 0 | 0 |  |  | 1
[7 empty] | Plný popis: | Těsnění spáry betonové konstrukce pásy, profily, tmely tmelem polyuretanovým spáry dilatační do 4,0 cm2
[7 empty] | Výkaz výměr: | těsnící elastický tmel; |  |  |  | 0 | [6 empty] | _
[8 empty] | smršťovací spára římsy; (46+48)*2,1 |  |  |  | 197.4 | [6 empty] | _
[8 empty] | dilatační spára římsy;(23+24)*2,1 |  |  |  | 98.7 | [6 empty] | _
[8 empty] | spára mezi monolitickou římsou a lícním prefabrikátem;279,6+287,5 |  |  |  | 567.1 | [6 empty] | _
[5 empty] | 44 | SP | 919123111 | Těsnění spár provizorním těsnicím profilem - pryžovou páskou nebo kruhovým profilem | m | 187.675 | 0 | 187.675 |  | 0 | 0.00037 | 0.06944 |  | 0 | 21 | 0 | 0 |  |  | 1
[7 empty] | Plný popis: | Utěsnění dilatačních spár profily nebo pásy profilem těsnicím provizorním
[7 empty] | Výkaz výměr: | předtěsnění v dilatačních spárách říms;(23+24)*(2,1+0,225) |  |  |  | 109.275 | [6 empty] | _
[8 empty] | předtěsnění spáry podél římsy a obrubníku;2,0+5,0+19,5+51,9 |  |  |  | 78.4 | [6 empty] | _
[5 empty] | 45 | SP | 931941112xp | Osazení dilatačního mostního závěru povrchového - posun do 100 mm - včetně dodávky | m | 14.2 | 0 | 14.2 |  | 0 | 0.00687 | 0.097554 |  | 0 | 21 | 0 | 0 |  |  | 1
[7 empty] | Plný popis: | Osazení dilatačního mostního závěru lamelového, posun do 100 mm
[7 empty] | Výkaz výměr: | u opěry O1 - jednoduchý mostní závěr s těsněním spáry sinusovými pláty, s úpravou pro snížení hlučnosti , vynechat otvory pro vedení inženýrských sítí;14,2 |  |  |  | 14.2 | [6 empty] | _
[5 empty] | 46 | SP | 931941113xp | Osazení dilatačního mostního závěru povrchového - posun do 400 mm - včetně dodávky | m | 14.2 | 0 | 14.2 |  | 0 | 0.0145 | 0.2059 |  | 0 | 21 | 0 | 0 |  |  | 1
[7 empty] | Plný popis: | Osazení dilatačního mostního závěru lamelového, posun do 960 mm
[7 empty] | Výkaz výměr: | u opěry O6 -dvoulamelový závěr se sinusovými pláty, s úpravou pro snížení hlučnosti, vynechat otvory pro vedení inženýrských sítí;14,2 |  |  |  | 14.2 | [6 empty] | _
[5 empty] | 47 | SP | 935112111 | Osazení příkopového žlabu do betonu tl 100 mm z betonových tvárnic š 500 mm | m | 2.4 | 0 | 2.4 |  | 0 | 0.13096 | 0.3143 |  | 0 | 21 | 0 | 0 |  |  | 1
[7 empty] | Plný popis: | Osazení betonového příkopového žlabu s vyplněním a zatřením spár cementovou maltou s ložem tl. 100 mm z betonu prostého tř. C 12/15 z betonových příkopových tvárnic šířky do 500 mm
[7 empty] | Výkaz výměr: | u křídla u opěry O1 na výtokové straně;2,4 |  |  |  | 2.4 | [6 empty] | _
[5 empty] | 48 | H | 59227522 | Tvárnice betonová příkopová 33x25x8 cm | kus | 7.92 | 0 | 7.92 |  | 0 | 0.0086 | 0.068112 |  | 0 | 21 | 0 | 0 |  |  | 1
Plný popis:
[7 empty] | Výkaz výměr: | 3,3ks/1mb žlabu;3,3*2,4 |  |  |  | 7.92 | [6 empty] | _
[5 empty] | 49 | SP | 919726124 | Geotextilie pro ochranu, separaci a filtraci netkaná měrná hmotnost do 800 g/m2 - zřízení+dodávka | m2 | 475.2 | 0 | 475.2 |  | 0 | 0.00102 | 0.4847 |  | 0 | 21 | 0 | 0 |  |  | 1
[7 empty] | Plný popis: | Geotextilie netkaná pro ochranu, separaci nebo filtraci měrná hmotnost přes 500 do 800 g/m2
[7 empty] | Výkaz výměr: | dvě vrstvy gtx pro ochranu izolace - min 600g/m2; |  |  |  | 0 | [6 empty] | _
[8 empty] | ochrana hydroizolace u O1;2*4,9*12,0*2 |  |  |  | 235.2 | [6 empty] | _
[8 empty] | ochrana hydroizolace u O6;2*5,0*12,0*2 |  |  |  | 240 | [6 empty] | _
[5 empty] | 50 | SP | 936991111 | Odvodňovač zdiva mostu z PE potrubí DN 160 s vyvrtáním otvoru a utěsněním | m | 2.8 | 0 | 2.8 |  | 0 | 0.00244 | 0.006832 |  | 0 | 21 | 0 | 0 |  |  | 1
[7 empty] | Plný popis: | Odvodňovače kamenného zdiva mostů z PE trubek DN 160 včetně utěsnění
[7 empty] | Výkaz výměr: | vyústění rubové drenáže opěr DN 150 skrz křídlo;2*(0,9+0,5) |  |  |  | 2.8 | [6 empty] | _
[5 empty] | 51 | SP | 936172125 | Osazení doplňkových konstrukcí mostního vybavení z oceli hmotnosti do 200 kg | kus | 6 | 0 | 6 |  | 0 | 0.00036 | 0.00216 |  | 0 | 21 | 0 | 0 |  |  | 1
[7 empty] | Plný popis: | Osazení kovových doplňků mostního vybavení jednotlivě ocelové konstrukce do 200 kg
[7 empty] | Výkaz výměr: | konzola plavebního značení- dodávka včetně kotvení do lícního prefabrikátu římsy;2*3 ; |  |  |  | 6 | [6 empty] | _
[5 empty] | 52 | SP | 985422399xp | Injektáž trhlin těsnící | m | 1410 | 0 | 1410 |  | 0 | 0 | 0 |  | 0 | 21 | 0 | 0 |  |  | 1
[7 empty] | Plný popis: | Injektáž trhlin v betonových nebo železobetonových konstrukcích nízkotlaká do 0,6 MP s injektážními jehlami vloženými do vrtů včetně jejich vyvrtání aktivovanou cementovou maltou šířka trhlin do 2 mm tloušťka konstrukce přes 200 do 300 mm
[7 empty] | Výkaz výměr: | před zahájením prací bude provedena pasportizace trhlin, fakturace bude probíhat dle skutečnosti;6*235,0 |  |  |  | 1410 | [6 empty] | _
[5 empty] | 53 | SP | 985422398xp | Injektáž trhlin silově spojující | m | 750 | 0 | 750 |  | 0 | 0 | 0 |  | 0 | 21 | 0 | 0 |  |  | 1
[7 empty] | Plný popis: | Injektáž trhlin v betonových nebo železobetonových konstrukcích nízkotlaká do 0,6 MP s injektážními jehlami vloženými do vrtů včetně jejich vyvrtání aktivovanou cementovou maltou šířka trhlin do 2 mm tloušťka konstrukce přes 200 do 300 mm
[7 empty] | Výkaz výměr: | před zahájením prací bude provedena pasportizace trhlin, fakturace bude probíhat dle skutečnosti; |  |  |  | 0 | [6 empty] | _
[8 empty] | injektáž smršťovacích trhlin;15*50,0 |  |  |  | 750 | [6 empty] | _
[5 empty] | 54 | SP | 966005311 | Rozebrání a odstranění silničního svodidla s jednou pásnicí | m | 48 | 0 | 48 |  | 0 | 9e-05 | 0.00432 | 0.021 | 1.008 | 21 | 0 | 0 |  |  | 1
[7 empty] | Plný popis: | Rozebrání a odstranění silničního zábradlí a ocelových svodidel s přemístěním hmot na skládku na vzdálenost do 10 m nebo s naložením na dopravní prostředek, se zásypem jam po odstraněných sloupcích a s jeho zhutněním svodidla včetně sloupků, s jednou pásnicí silničního
[7 empty] | Výkaz výměr: | odstranění svodidla na chodníku za opěrou O6 na vtokové straně (materiál předán správci komunikace); 24 |  |  |  | 24 | [6 empty] | _
[8 empty] | demontáž svodidla na předpolí u O1 (svodidlo bude zpětně osazeno) ;2*12 |  |  |  | 24 | [6 empty] | _
[5 empty] | 55 | SP | 911331123xp | Svodidlo ocelové jednostranné zádržnosti N2 typ JSNH4/N2 se zaberaněním sloupků v rozmezí do 2 m - zpětná demontáž (použit stávající materiál) | m | 24 | 0 | 24 |  | 0 | 0.0231 | 0.5544 |  | 0 | 21 | 0 | 0 |  |  | 1
[7 empty] | Plný popis: | Silniční svodidlo s osazením sloupků zaberaněním ocelové úroveň zádržnosti N2 vzdálenosti sloupků přes 2 do 4 m JSNH4/N2 jednostranné
[7 empty] | Výkaz výměr: | zpětné osazení demontovaného svodidla na předpolí u O1;2*12 |  |  |  | 24 | [6 empty] | _
[5 empty] | 56 | SP | 966006132 | Odstranění značek dopravních nebo orientačních se sloupky s betonovými patkami | kus | 6 | 0 | 6 |  | 0 |  | 0 | 0.082 | 0.492 | 21 | 0 | 0 |  |  | 1
[7 empty] | Plný popis: | Odstranění dopravních nebo orientačních značek se sloupkem s uložením hmot na vzdálenost do 20 m nebo s naložením na dopravní prostředek, se zásypem jam a jeho zhutněním s betonovou patkou
[7 empty] | Výkaz výměr: | SDZ : B13 +E5 +evid. č. mostu - na předpolí O1 i O6;2*3 |  |  |  | 6 | [6 empty] | _
[5 empty] | 57 | SP | 966006211 | Odstranění svislých dopravních značek ze sloupů, sloupků nebo konzol | kus | 10 | 0 | 10 |  | 0 |  | 0 | 0.004 | 0.04 | 21 | 0 | 0 |  |  | 1
[7 empty] | Plný popis: | Odstranění (demontáž) svislých dopravních značek s odklizením materiálu na skládku na vzdálenost do 20 m nebo s naložením na dopravní prostředek ze sloupů, sloupků nebo konzol
[7 empty] | Výkaz výměr: | zdemontované dopravní značení předáno správci komunikace; |  |  |  | 0 | [6 empty] | _
[8 empty] | informační deska - bok opěry O1;1 |  |  |  | 1 | [6 empty] | _
[8 empty] | IS3 - na římse mezi P4 a P5;1 |  |  |  | 1 | [6 empty] | _
[8 empty] | P2 + E2b -na římse mezi P5 a O6;1+1 |  |  |  | 2 | [6 empty] | _
[8 empty] | plavební znak A.10 na líci římsy mezi P2 a P3 (včetně konzol);2*2 |  |  |  | 4 | [6 empty] | _
[8 empty] | plavební znak D.1a na líci římsy mezi P2 a P3 (včetně konzol);2*1 |  |  |  | 2 | [6 empty] | _
[5 empty] | 58 | SP | 914112111 | Tabulka s označením evidenčního čísla mostu | kus | 4 | 0 | 4 |  | 0 | 0.08542 | 0.34168 |  | 0 | 21 | 0 | 0 |  |  | 1
[7 empty] | Plný popis: | Tabulka s označením evidenčního čísla mostu na sloupek
[7 empty] | Výkaz výměr: | včetně sloupku a patky; |  |  |  | 0 | [6 empty] | _
[8 empty] | viz TZ - evidenční číslo mostu;2 |  |  |  | 2 | [6 empty] | _
[8 empty] | název vodoteče;2 |  |  |  | 2 | [6 empty] | _
[5 empty] | 59 | SP | 914511112 | Montáž sloupku dopravních značek délky do 3,5 m s betonovým základem a patkou | kus | 4 | 0 | 4 |  | 0 | 0.11241 | 0.44964 |  | 0 | 21 | 0 | 0 |  |  | 1
[7 empty] | Plný popis: | Montáž sloupku dopravních značek délky do 3,5 m do hliníkové patky
[7 empty] | Výkaz výměr: | SDZ na předpolích mostu u O1 a O6;2*2 |  |  |  | 4 | [6 empty] | _
[5 empty] | 60 | H | 40445230 | Sloupek Zn 70 - 350 | kus | 4 | 0 | 4 |  | 0 | 0.0065 | 0.026 |  | 0 | 21 | 0 | 0 |  |  | 1
Plný popis:
[5 empty] | 61 | SP | 914111111 | Montáž svislé dopravní značky do velikosti 1 m2 objímkami na sloupek nebo konzolu | kus | 10 | 0 | 10 |  | 0 | 0.0007 | 0.007 |  | 0 | 21 | 0 | 0 |  |  | 1
[7 empty] | Plný popis: | Montáž svislé dopravní značky základní velikosti do 1 m2 objímkami na sloupky nebo konzoly
[7 empty] | Výkaz výměr: | informační deska - bok opěry O1;1 |  |  |  | 1 | [6 empty] | _
[8 empty] | IS3 - na římse mezi P4 a P5;1 |  |  |  | 1 | [6 empty] | _
[8 empty] | P2 + E2b -na římse mezi P5 a O6;1+1 |  |  |  | 2 | [6 empty] | _
[8 empty] | plavební znak A.10 na líci římsy mezi P2 a P3 (včetně konzol);2*2 |  |  |  | 4 | [6 empty] | _
[8 empty] | plavební znak D.1a na líci římsy mezi P2 a P3 (včetně konzol);2*1 |  |  |  | 2 | [6 empty] | _
[5 empty] | 62 | H | 40444312 | Značka svislá reflexní FeZn NK 700 x 330 mm | kus | 1 | 0 | 1 |  | 0 | 0.006 | 0.006 |  | 0 | 21 | 0 | 0 |  |  | 1
Plný popis:
[7 empty] | Výkaz výměr: | IS3 - na římse mezi P4 a P5;1 |  |  |  | 1 | [6 empty] | _
[5 empty] | 63 | H | 40444230 | Značka svislá FeZn NK 500 x 500 mm | kus | 8 | 0 | 8 |  | 0 | 0.004 | 0.032 |  | 0 | 21 | 0 | 0 |  |  | 1
Plný popis:
[7 empty] | Výkaz výměr: | P2 - na římse mezi P5 a O6;1 |  |  |  | 1 | [6 empty] | _
[8 empty] | E2b - na římse mezi P5 a O6;1 |  |  |  | 1 | [6 empty] | _
[8 empty] | plavební znak A.10 na líci římsy mezi P2 a P3 (včetně konzol);2*2 |  |  |  | 4 | [6 empty] | _
[8 empty] | plavební znak D.1a na líci římsy mezi P2 a P3 (včetně konzol);2*1 |  |  |  | 2 | [6 empty] | _
[5 empty] | 64 | SP | 915611111 | Předznačení vodorovného liniového značení | m | 625 | 0 | 625 |  | 0 |  | 0 |  | 0 | 21 | 0 | 0 |  |  | 1
[7 empty] | Plný popis: | Předznačení pro vodorovné značení stříkané barvou nebo prováděné z nátěrových hmot liniové dělicí čáry, vodicí proužky
[7 empty] | Výkaz výměr: | dle TZ - vodící proužky;(264,5+21,5+26,5)*2 |  |  |  | 625 | [6 empty] | _
[5 empty] | 65 | SP | 915221111 | Vodorovné dopravní značení bílým plastem vodící čáry šířky 250 mm | m | 625 | 0 | 625 |  | 0 | 0.0004 | 0.25 |  | 0 | 21 | 0 | 0 |  |  | 1
[7 empty] | Plný popis: | Vodorovné dopravní značení stříkaným plastem vodící čára bílá šířky 250 mm základní
[7 empty] | Výkaz výměr: | dle TZ - vodící proužky;(264,5+21,5+26,5)*2 |  |  |  | 625 | [6 empty] | _
[5 empty] | 66 | SP | 969021131 | Vybourání kanalizačního potrubí DN do 300 | m | 30 | 0 | 30 |  | 0 |  | 0 | 0.093 | 2.79 | 21 | 0 | 0 |  |  | 1
[7 empty] | Plný popis: | Vybourání kanalizačního potrubí DN do 300 mm
[7 empty] | Výkaz výměr: | vybourání stávající přípojky z uliční vpusti na předpolí u O6;25+5 |  |  |  | 30 | [6 empty] | _
[5 empty] | 67 | SP | 962051111 | Bourání mostních zdí a pilířů z ŽB | m3 | 705.669 | 0 | 705.669 |  | 0 | 0.12171 | 85.887 | 2.4 | 1693.6056 | 21 | 0 | 0 |  |  | 1
[7 empty] | Plný popis: | Bourání mostních konstrukcí zdiva a pilířů ze železového betonu
[7 empty] | Výkaz výměr: | římsa, včetně odstranění chrániček; |  |  |  | 0 | [6 empty] | _
[8 empty] | vodorovná řást římsy;(279,6+285,21)*1,65*0,32 |  |  |  | 298.2197 | [6 empty] | _
[8 empty] | svislá část římsy;(279,6+285,21)*1,4*0,25 |  |  |  | 197.6835 | [6 empty] | _
[8 empty] | opěra O1; |  |  |  | 0 | [6 empty] | _
[8 empty] | křídlo;2,12*(3,9+8,9)*0,75 |  |  |  | 20.352 | [6 empty] | _
[8 empty] | závěrná zídka;2,12*11,8*1,3 |  |  |  | 32.5208 | [6 empty] | _
[8 empty] | kapsa pro úložný práh;1,3*1,4*0,35 |  |  |  | 0.637 | [6 empty] | _
[8 empty] | zeď na svahu;10,0*0,6*2,0 |  |  |  | 12 | [6 empty] | _
[8 empty] | opěra O6; |  |  |  | 0 | [6 empty] | _
[8 empty] | křídlo;3,7*(15,0+8,0)*0,9 |  |  |  | 76.59 | [6 empty] | _
[8 empty] | závěrná zídka;2,4*11,8*0,9 |  |  |  | 25.488 | [6 empty] | _
[8 empty] | úložný práh;2,6*1,1*11,8 |  |  |  | 33.748 | [6 empty] | _
[8 empty] | odbourání líce opěry;12,6*3,0*0,1 |  |  |  | 3.78 | [6 empty] | _
[8 empty] | odbourání boku opěry a křídla;(7,5+8,0)*3,0*0,1 |  |  |  | 4.65 | [6 empty] | _
[5 empty] | 68 | SP | 961044111 | Bourání základů z betonu prostého | m3 | 6.249 | 0 | 6.249 |  | 0 |  | 0 | 2 | 12.498 | 21 | 0 | 0 |  |  | 1
[7 empty] | Plný popis: | Bourání základů z betonu prostého
[7 empty] | Výkaz výměr: | přídlažba podél obrubníku na předpolích u O6;(19,5+25,0)*0,6*0,05 |  |  |  | 1.335 | [6 empty] | _
[8 empty] | poklopy revizních otvorů chrániček římsy;11*1,2*0,3*0,9 |  |  |  | 3.564 | [6 empty] | _
[8 empty] | dočasná hrázka uproti dešťové vodě před opěrou O6;2*4,5*(0,3+0,7)/2*0,3 |  |  |  | 1.35 | [6 empty] | _
[5 empty] | 69 | SP | 978071261 | Otlučení omítky a odstranění izolace z lepenky vodorovné pl přes 1 m2 | m2 | 3303.36 | 0 | 3303.36 |  | 0 |  | 0 | 0.073 | 241.1453 | 21 | 0 | 0 |  |  | 1
[7 empty] | Plný popis: | Odsekání omítky (včetně podkladní) a odstranění tepelné nebo vodotěsné izolace lepenkové vodorovné, plochy přes 1 m2
[7 empty] | Výkaz výměr: | odstranění mostní hydrizolace ze sklotkaniny;(12,0+2*0,2)*(263,0+2*1,7) |  |  |  | 3303.36 | [6 empty] | _
[5 empty] | 70 | SP | 976092321 | Vybourání odvodňovačů s odpadním potrubím rigolových | kus | 10 | 0 | 10 |  | 0 |  | 0 | 0 | 0 | 21 | 0 | 0 |  |  | 1
[7 empty] | Plný popis: | Vybourání drobných zařízení odvodňovačů, na kamenných a betonových mostech, s prozatímním zakrytím otvorů po nich s odpadním potrubím rigolových
[7 empty] | Výkaz výměr: | stávající mostní odvodňovače;10 |  |  |  | 10 | [6 empty] | _
[5 empty] | 71 | SP | 966077131 | Odstranění různých doplňkových ocelových konstrukcí hmotnosti do 100 kg | kus | 4 | 0 | 4 |  | 0 | 0.00029 | 0.00116 | 0.175 | 0.7 | 21 | 0 | 0 |  |  | 1
[7 empty] | Plný popis: | Odstranění různých konstrukcí na mostech doplňkových ocelových konstrukcí hmotnosti jednotlivě přes 50 do 100 kg
[7 empty] | Výkaz výměr: | odstranění ocelových schodů u O (bez náhrady) - odhadovaná hmotnost celkem 250kg ;1 |  |  |  | 1 | [6 empty] | _
[8 empty] | odstranění rámu reklamní tabule u O6 na předpolí na výtokové straně - odhadovaná hmotnost 100kg;1 |  |  |  | 1 | [6 empty] | _
[8 empty] | odstranění dilatačního zařízení u opěry O1 - zařízení do 60mm, u opěry O6 -zařízení do 600mm;1+1 |  |  |  | 2 | [6 empty] | _
[5 empty] | 72 | SP | 931942111 | Odstranění dilatačního zařízení š 60 mm | m | 24.8 | 0 | 24.8 |  | 0 |  | 0 | 1.098 | 27.2304 | 21 | 0 | 0 |  |  | 1
[7 empty] | Plný popis: | Odstranění dilatačního zařízení šířky dilatace do 60 mm
[7 empty] | Výkaz výměr: | vybourání mostních dilatačních závěrů;2*12,4 |  |  |  | 24.8 | [6 empty] | _
[5 empty] | 73 | SP | 966071822 | Rozebrání drátěného pletiva se čtvercovými oky výšky do 2,0 m | m | 44.8 | 0 | 44.8 |  | 0 |  | 0 | 0.00248 | 0.1111 | 21 | 0 | 0 |  |  | 1
[7 empty] | Plný popis: | Rozebrání oplocení z pletiva drátěného se čtvercovými oky, výšky přes 1,6 do 2,0 m
[7 empty] | Výkaz výměr: | oplocení u opěry O1 nad garážemi;(12,4+2*5,0)*2 |  |  |  | 44.8 | [6 empty] | _
[5 empty] | 74 | SP | 966071711 | Bourání sloupků a vzpěr plotových ocelových do 2,5 m zabetonovaných | kus | 23 | 0 | 23 |  | 0 |  | 0 | 0.0657 | 1.5111 | 21 | 0 | 0 |  |  | 1
[7 empty] | Plný popis: | Bourání plotových sloupků a vzpěr ocelových trubkových nebo profilovaných výšky do 2,50 m zabetonovaných
[7 empty] | Výkaz výměr: | obnova oplocení u opěry O1 nad garážemi - sloupky cca po 2,m ; 44/2+1 |  |  |  | 23 | [6 empty] | _
[5 empty] | 75 | SP | 976085211 | Vybourání kanalizačních rámů včetně poklopů nebo mříží pl do 0,3 m2 | kus | 1 | 0 | 1 |  | 0 |  | 0 | 0.024 | 0.024 | 21 | 0 | 0 |  |  | 1
[7 empty] | Plný popis: | Vybourání drobných zámečnických a jiných konstrukcí kanalizačních rámů litinových, z rýhovaného plechu nebo betonových včetně poklopů nebo mříží, plochy do 0,30 m2
[7 empty] | Výkaz výměr: | stávající uliční vpus't za opěrou O6 na předpolí;1 |  |  |  | 1 | [6 empty] | _
[5 empty] | 76 | SP | 976044399xp | Vybourání uličních vpustí kompletních - včetně rámu a mříže | ks | 1 | 0 | 1 |  | 0 |  | 0 | 0.5 | 0.5 | 21 | 0 | 0 |  |  | 1
[7 empty] | Plný popis: | Vybourání betonových nebo železobetonových dvířek, ventilací, obrub, krycích desek obrub zdiva šachet, průřezu přes 0,03 m2
[7 empty] | Výkaz výměr: | stávající uliční vpusť za opěrou O6 na předpolí ;1 |  |  |  | 1 | [6 empty] | _
[5 empty] | 77 | SP | 946221132 | Montáž lešení zavěšeného dílcového na potrubních mostech zatížení tř. 3 do 200 kg/m2 v do 20 m | m2 | 36.9 | 0 | 36.9 |  | 0 |  | 0 |  | 0 | 21 | 0 | 0 |  |  | 1
[7 empty] | Plný popis: | Montáž zavěšeného dílcového lešení na potrubních mostech nebo na mostní konstrukci s podlahami s provozním zatížením tř. 3 přes 150 do 200 kg/m2, umístěného ve výšce přes 10 do 20 m
[7 empty] | Výkaz výměr: | pro sanační práce na pilířích P2 (výška 11,2m) a P3 (výška 14,3m); |  |  |  | 0 | [6 empty] | _
[8 empty] | šířka lávky 1,5m x délka lávky ; 1,5*(2*((5,5+2,0)+(2,8+2,0))) |  |  |  | 36.9 | [6 empty] | _
[5 empty] | 78 | SP | 946221832 | Demontáž lešení zavěšeného dílcového na potrubních mostech zatížení tř. 3 do 200 kg/m2 v do 20 m | m2 | 36.9 | 0 | 36.9 |  | 0 |  | 0 |  | 0 | 21 | 0 | 0 |  |  | 1
[7 empty] | Plný popis: | Demontáž zavěšeného dílcového lešení na potrubních mostech nebo na mostní konstrukci s podlahami s provozním zatížením tř. 3 přes 150 do 200 kg/m2, umístěného ve výšce přes 10 do 20 m
[5 empty] | 79 | SP | 946221232 | Příplatek k lešení zavěšenému dílcovému na mostech 200 kg/m2 v do 20 m za první a ZKD den použití | m2 | 3321 | 0 | 3321 |  | 0 |  | 0 |  | 0 | 21 | 0 | 0 |  |  | 1
[7 empty] | Plný popis: | Montáž zavěšeného dílcového lešení na potrubních mostech nebo na mostní konstrukci Příplatek za první a každý další den použití lešení k ceně -1132
[7 empty] | Výkaz výměr: | předpokládaná doba sanačních prací na pilířích -3měs;90*36,90 |  |  |  | 3321 | [6 empty] | _
[5 empty] | 80 | SP | 945211122 | Montáž pojízdné pracovní lávky mostu zavěšené pod mostem | kus | 5 | 0 | 5 |  | 0 |  | 0 |  | 0 | 21 | 0 | 0 |  |  | 1
[7 empty] | Plný popis: | Pojízdná pracovní lávka mostu montáž lávky zavěšené pod mostem
[7 empty] | Výkaz výměr: | pro práce na nosné konstrukci; |  |  |  | 0 | [6 empty] | _
[8 empty] | šířka lávky 4-6m, délka lávky = šířka mostu + 2,0m po okrajích =16m; |  |  |  | 0 | [6 empty] | _
[8 empty] | 1 kus cca 3,0m;5 |  |  |  | 5 | [6 empty] | _
[5 empty] | 81 | SP | 945211132 | Přesun pojízdné pracovní lávky mostu zavěšené pod mostem | kus | 65.5 | 0 | 65.5 |  | 0 |  | 0 |  | 0 | 21 | 0 | 0 |  |  | 1
[7 empty] | Plný popis: | Pojízdná pracovní lávka mostu přesun lávky zavěšené pod mostem
[7 empty] | Výkaz výměr: | délka NK = 262m, lávka se pohybuje ve směru osy mostu - šířka lávky cca 4m;262/4 |  |  |  | 65.5 | [6 empty] | _
[5 empty] | 82 | SP | 945211222 | Demontáž pojízdné pracovní lávky zavěšené pod mostem | kus | 5 | 0 | 5 |  | 0 |  | 0 |  | 0 | 21 | 0 | 0 |  |  | 1
[7 empty] | Plný popis: | Pojízdná pracovní lávka mostu demontáž lávky zavěšené pod mostem
[5 empty] | 83 | SP | 945211292 | Měsíční nájem pojízdná pracovní lávka mostu zavěšená pod mostem | kus | 25 | 0 | 25 |  | 0 |  | 0 |  | 0 | 21 | 0 | 0 |  |  | 1
[7 empty] | Plný popis: | Pojízdná pracovní lávka mostu měsíční nájemné lávky zavěšené pod mostem
[7 empty] | Výkaz výměr: | předpokládaná doba prací na NK - 5měsíců;5*5 |  |  |  | 25 | [6 empty] | _
[5 empty] | 84 | SP | 943211112 | Montáž lešení prostorového rámového lehkého s podlahami zatížení do 200 kg/m2 v do 25 m - včetně ochranného zábradlí | m3 | 699.24 | 0 | 699.24 |  | 0 |  | 0 |  | 0 | 21 | 0 | 0 |  |  | 1
[7 empty] | Plný popis: | Montáž lešení prostorového rámového lehkého pracovního s podlahami s provozním zatížením tř. 3 do 200 kg/m2, výšky přes 10 do 25 m
[7 empty] | Výkaz výměr: | pro práce na opěrách O1 a O6 a pilířích P4 a P5; |  |  |  | 0 | [6 empty] | _
[8 empty] | pilíře ;(13,2+6,3)*(2*((5,5+(2*(0,4+1,2)))+(2,8+2*0,4)))*1,2 |  |  |  | 575.64 | [6 empty] | _
[8 empty] | opěra O1;5,0*(2,0+3,0)*1,2 |  |  |  | 30 | [6 empty] | _
[8 empty] | opěra O6;6,0*13,0*1,2 |  |  |  | 93.6 | [6 empty] | _
[5 empty] | 85 | SP | 943211212 | Příplatek k lešení prostorovému rámovému lehkému s podlahami v do 25 m za první a ZKD den použití - včetně ochranného zábradlí | m3 | 62931.6 | 0 | 62931.6 |  | 0 |  | 0 |  | 0 | 21 | 0 | 0 |  |  | 1
[7 empty] | Plný popis: | Montáž lešení prostorového rámového lehkého pracovního s podlahami Příplatek za první a každý další den použití lešení k ceně -1112
[7 empty] | Výkaz výměr: | předpokládaná doba sanačních prací na pilířích -3měs;90*699,240 |  |  |  | 62931.6 | [6 empty] | _
[5 empty] | 86 | SP | 943211812 | Demontáž lešení prostorového rámového lehkého s podlahami zatížení do 200 kg/m2 v do 25 m - včetně ochranného zábradlí | m3 | 699.24 | 0 | 699.24 |  | 0 |  | 0 |  | 0 | 21 | 0 | 0 |  |  | 1
[7 empty] | Plný popis: | Demontáž lešení prostorového rámového lehkého pracovního s podlahami s provozním zatížením tř. 3 do 200 kg/m2, výšky přes 10 do 25 m
_
[8 empty] | 0091: Dopravně inženýrská opatření | [5 empty] | 0 |  | 0 |  | 0 |  | 0 | 0 |  |  | 24
[5 empty] | 1 | SP | 913111111 | Montáž a demontáž plastového podstavce dočasné dopravní značky | kus | 78 | 0 | 78 |  | 0 |  | 0 |  | 0 | 21 | 0 | 0 |  |  | 1
[7 empty] | Plný popis: | Montáž a demontáž dočasných dopravních značek zařízení pro upevnění samostatných značek podstavce plastového
[7 empty] | Výkaz výměr: | dle přílohy DIO - E.3_02 ; |  |  |  | 0 | [6 empty] | _
[8 empty] | situace_ pravý břeh;7+2 |  |  |  | 9 | [6 empty] | _
[8 empty] | situace_ levý břeh;13+2 |  |  |  | 15 | [6 empty] | _
[8 empty] | situace_1;4 |  |  |  | 4 | [6 empty] | _
[8 empty] | sitauce_ 2;2 |  |  |  | 2 | [6 empty] | _
[8 empty] | situace_3;2 |  |  |  | 2 | [6 empty] | _
[8 empty] | situace_4;7 |  |  |  | 7 | [6 empty] | _
[8 empty] | situace _5;7 |  |  |  | 7 | [6 empty] | _
[8 empty] | situace_6;6 |  |  |  | 6 | [6 empty] | _
[8 empty] | situace_7;4 |  |  |  | 4 | [6 empty] | _
[8 empty] | dočasná BUS zastávka;6 |  |  |  | 6 | [6 empty] | _
[8 empty] | dle přílohy TZ -ZOV ; |  |  |  | 0 | [6 empty] | _
[8 empty] | schéma B/ 5.1;6+1 |  |  |  | 7 | [6 empty] | _
[8 empty] | schéma B/ 5.2;8+1 |  |  |  | 9 | [6 empty] | _
[5 empty] | 2 | SP | 913111211 | Příplatek k dočasnému podstavci plastovému za první a ZKD den použití | kus | 16282 | 0 | 16282 |  | 0 |  | 0 |  | 0 | 21 | 0 | 0 |  |  | 1
[7 empty] | Plný popis: | Montáž a demontáž dočasných dopravních značek Příplatek za první a každý další den použití dočasných dopravních značek k ceně 11-1111
[7 empty] | Výkaz výměr: | dle přílohy DIO - E.3_2 - doba trvání 37 týdnů; |  |  |  | 0 | [6 empty] | _
[8 empty] | 62*37*7 |  |  |  | 16058 | [6 empty] | _
[8 empty] | dle přílohy TZ - ZOV - doba trvání 2 týdny; |  |  |  | 0 | [6 empty] | _
[8 empty] | (7+9)*2*7 |  |  |  | 224 | [6 empty] | _
[5 empty] | 3 | SP | 913111112 | Montáž a demontáž sloupku délky do 2 m dočasné dopravní značky | kus | 78 | 0 | 78 |  | 0 |  | 0 |  | 0 | 21 | 0 | 0 |  |  | 1
[7 empty] | Plný popis: | Montáž a demontáž dočasných dopravních značek zařízení pro upevnění samostatných značek sloupku délky do 2 m
[7 empty] | Výkaz výměr: | dle přílohy DIO - E.3_02; |  |  |  | 0 | [6 empty] | _
[8 empty] | situace_ pravý břeh;7+2 |  |  |  | 9 | [6 empty] | _
[8 empty] | situace_ levý břeh;13+2 |  |  |  | 15 | [6 empty] | _
[8 empty] | situace_1;4 |  |  |  | 4 | [6 empty] | _
[8 empty] | sitauce_ 2;2 |  |  |  | 2 | [6 empty] | _
[8 empty] | situace_3;2 |  |  |  | 2 | [6 empty] | _
[8 empty] | situace _5;7 |  |  |  | 7 | [6 empty] | _
[8 empty] | situace_4;7 |  |  |  | 7 | [6 empty] | _
[8 empty] | situace_6;6 |  |  |  | 6 | [6 empty] | _
[8 empty] | situace_7;4 |  |  |  | 4 | [6 empty] | _
[8 empty] | dočasná BUS zastávka;6 |  |  |  | 6 | [6 empty] | _
[8 empty] | dle přílohy TZ -ZOV ; |  |  |  | 0 | [6 empty] | _
[8 empty] | schéma B/ 5.1;6+1 |  |  |  | 7 | [6 empty] | _
[8 empty] | schéma B/ 5.2;8+1 |  |  |  | 9 | [6 empty] | _
[5 empty] | 4 | SP | 913111212 | Příplatek k dočasnému sloupku délky do 2 m za první a ZKD den použití | kus | 16282 | 0 | 16282 |  | 0 |  | 0 |  | 0 | 21 | 0 | 0 |  |  | 1
[7 empty] | Plný popis: | Montáž a demontáž dočasných dopravních značek Příplatek za první a každý další den použití dočasných dopravních značek k ceně 11-1112
[7 empty] | Výkaz výměr: | dle přílohy DIO - E.3_2 - doba trvání 37 týdnů; |  |  |  | 0 | [6 empty] | _
[8 empty] | 62*37*7 |  |  |  | 16058 | [6 empty] | _
[8 empty] | dle přílohy TZ - ZOV - doba trvání 2 týdny; |  |  |  | 0 | [6 empty] | _
[8 empty] | (7+9)*2*7 |  |  |  | 224 | [6 empty] | _
[5 empty] | 5 | SP | 913111115 | Montáž a demontáž dočasné dopravní značky samostatné základní | kus | 82 | 0 | 82 |  | 0 |  | 0 |  | 0 | 21 | 0 | 0 |  |  | 1
[7 empty] | Plný popis: | Montáž a demontáž dočasných dopravních značek samostatných značek základních
[7 empty] | Výkaz výměr: | dle přílohy DIO - E.3_02; |  |  |  | 0 | [6 empty] | _
[8 empty] | situace_ pravý břeh;11 |  |  |  | 11 | [6 empty] | _
[8 empty] | situace_ levý břeh;16 |  |  |  | 16 | [6 empty] | _
[8 empty] | situace_1;3 |  |  |  | 3 | [6 empty] | _
[8 empty] | situace_ 2;2 |  |  |  | 2 | [6 empty] | _
[8 empty] | situace_3;2 |  |  |  | 2 | [6 empty] | _
[8 empty] | situace_4;5 |  |  |  | 5 | [6 empty] | _
[8 empty] | situace _5;5 |  |  |  | 5 | [6 empty] | _
[8 empty] | situace_6;4 |  |  |  | 4 | [6 empty] | _
[8 empty] | dočasná BUS zastávka;8 |  |  |  | 8 | [6 empty] | _
[8 empty] | dle přílohy TZ -ZOV ; |  |  |  | 0 | [6 empty] | _
[8 empty] | schéma B/ 5.1;6+1 |  |  |  | 7 | [6 empty] | _
[8 empty] | schéma B/ 5.2;8+1 |  |  |  | 9 | [6 empty] | _
[8 empty] | dle přílohy DIO - E.3_03 -plavební znaky (osvětlené); |  |  |  | 0 | [6 empty] | _
[8 empty] | A1 zákaz proplutí;4 |  |  |  | 4 | [6 empty] | _
[8 empty] | A10 zákaz plavby mimo vyznač. prostor;4 |  |  |  | 4 | [6 empty] | _
[8 empty] | D1a doporučené proplouvání;2 |  |  |  | 2 | [6 empty] | _
[5 empty] | 6 | SP | 913111215 | Příplatek k dočasné dopravní značce samostatné základní za první a ZKD den použití | kus | 17108 | 0 | 17108 |  | 0 |  | 0 |  | 0 | 21 | 0 | 0 |  |  | 1
[7 empty] | Plný popis: | Montáž a demontáž dočasných dopravních značek Příplatek za první a každý další den použití dočasných dopravních značek k ceně 11-1115
[7 empty] | Výkaz výměr: | dle přílohy DIO - E.3_2 - doba trvání 37 týdnů; |  |  |  | 0 | [6 empty] | _
[8 empty] | 56*37*7 |  |  |  | 14504 | [6 empty] | _
[8 empty] | dle přílohy TZ - ZOV - doba trvání 2 týdny; |  |  |  | 0 | [6 empty] | _
[8 empty] | (7+9)*2*7 |  |  |  | 224 | [6 empty] | _
[8 empty] | dle přílohy DIO - E.3_3 - doba trvání 34 týdnů -plavební znaky; |  |  |  | 0 | [6 empty] | _
[8 empty] | (4+4+2)*34*7 |  |  |  | 2380 | [6 empty] | _
[5 empty] | 7 | SP | 913111116 | Montáž a demontáž dočasné dopravní značky samostatné zvětšené | kus | 15 | 0 | 15 |  | 0 |  | 0 |  | 0 | 21 | 0 | 0 |  |  | 1
[7 empty] | Plný popis: | Montáž a demontáž dočasných dopravních značek samostatných značek zvětšených
[7 empty] | Výkaz výměr: | dle přílohy DIO - E.3_02; |  |  |  | 0 | [6 empty] | _
[8 empty] | situace_ levý břeh;3 |  |  |  | 3 | [6 empty] | _
[8 empty] | situace_1;1 |  |  |  | 1 | [6 empty] | _
[8 empty] | situace_4;2 |  |  |  | 2 | [6 empty] | _
[8 empty] | situace _5;3 |  |  |  | 3 | [6 empty] | _
[8 empty] | situace_6;2 |  |  |  | 2 | [6 empty] | _
[8 empty] | situace_7;4 |  |  |  | 4 | [6 empty] | _
[5 empty] | 8 | SP | 913111216 | Příplatek k dočasné dopravní značce samostatné zvětšené za první a ZKD den použití | kus | 3885 | 0 | 3885 |  | 0 |  | 0 |  | 0 | 21 | 0 | 0 |  |  | 1
[7 empty] | Plný popis: | Montáž a demontáž dočasných dopravních značek Příplatek za první a každý další den použití dočasných dopravních značek k ceně 11-1116
[7 empty] | Výkaz výměr: | dle přílohy DIO - E.3_2 - doba trvání 37 týdnů; |  |  |  | 0 | [6 empty] | _
[8 empty] | 15*37*7 |  |  |  | 3885 | [6 empty] | _
[5 empty] | 9 | SP | 913211112 | Montáž a demontáž dočasné dopravní zábrany Z2 reflexní šířky 2,5 m | kus | 4 | 0 | 4 |  | 0 |  | 0 |  | 0 | 21 | 0 | 0 |  |  | 1
[7 empty] | Plný popis: | Montáž a demontáž dočasných dopravních zábran Z2 reflexních, šířky 2,5 m
[7 empty] | Výkaz výměr: | dle přílohy DIO - E.3_2; |  |  |  | 0 | [6 empty] | _
[8 empty] | situace - pravý břeh;2 |  |  |  | 2 | [6 empty] | _
[8 empty] | situace - levý břeh;2 |  |  |  | 2 | [6 empty] | _
[5 empty] | 10 | SP | 913211212 | Příplatek k dočasné dopravní zábraně Z2 reflexní 2,5 m za první a ZKD den použití | kus | 1036 | 0 | 1036 |  | 0 |  | 0 |  | 0 | 21 | 0 | 0 |  |  | 1
[7 empty] | Plný popis: | Montáž a demontáž dočasných dopravních zábran Z2 Příplatek za první a každý další den použití dočasných dopravních zábran Z2 k ceně 21-1112
[7 empty] | Výkaz výměr: | dle přílohy DIO - E.3_2 - doba trvání 37 týdnů; |  |  |  | 0 | [6 empty] | _
[8 empty] | (2+2)*37*7 |  |  |  | 1036 | [6 empty] | _
[5 empty] | 11 | SP | 913321111 | Montáž a demontáž dočasné dopravní směrové desky základní Z4 | kus | 10 | 0 | 10 |  | 0 |  | 0 |  | 0 | 21 | 0 | 0 |  |  | 1
[7 empty] | Plný popis: | Montáž a demontáž dočasných dopravních vodících zařízení směrové desky Z4 základní
[7 empty] | Výkaz výměr: | dle přílohy DIO - E.3_2 ; |  |  |  | 0 | [6 empty] | _
[8 empty] | situace - pravý břeh Z4a ;4 |  |  |  | 4 | [6 empty] | _
[8 empty] | dle přílohy TZ - ZOV -oboustranné směr. desky; |  |  |  | 0 | [6 empty] | _
[8 empty] | schéma B/ 5.1;3 |  |  |  | 3 | [6 empty] | _
[8 empty] | schéma B/ 5.2;3 |  |  |  | 3 | [6 empty] | _
[5 empty] | 12 | SP | 913321211 | Příplatek k dočasné směrové desce základní Z4 za první a ZKD den použití | kus | 1120 | 0 | 1120 |  | 0 |  | 0 |  | 0 | 21 | 0 | 0 |  |  | 1
[7 empty] | Plný popis: | Montáž a demontáž dočasných dopravních vodících zařízení Příplatek za první a každý další den použití dočasných dopravních vodících zařízení k ceně 32-1111
[7 empty] | Výkaz výměr: | dle přílohy DIO - E.3_2 - doba trvání 37 týdnů; |  |  |  | 0 | [6 empty] | _
[8 empty] | 4*37*7 |  |  |  | 1036 | [6 empty] | _
[8 empty] | dle přílohy TZ - ZOV - doba trvání 2 týdny; |  |  |  | 0 | [6 empty] | _
[8 empty] | (3+3)*2*7 |  |  |  | 84 | [6 empty] | _
[5 empty] | 13 | SP | 913331111 | Montáž a demontáž dočasné směrové světelné soupravy s 5 světly | kus | 2 | 0 | 2 |  | 0 |  | 0 |  | 0 | 21 | 0 | 0 |  |  | 1
[7 empty] | Plný popis: | Montáž a demontáž dočasných dopravních vodících zařízení směrové světelné soupravy s 5 světly
[7 empty] | Výkaz výměr: | dle přílohy DIO - E.3_2; |  |  |  | 0 | [6 empty] | _
[8 empty] | situace - pravý břeh;1 |  |  |  | 1 | [6 empty] | _
[8 empty] | situace - levý břeh;1 |  |  |  | 1 | [6 empty] | _
[5 empty] | 14 | SP | 913331211 | Příplatek k dočasné směrové světelné soupravě s 5 světly za první a ZKD den použití | kus | 518 | 0 | 518 |  | 0 |  | 0 |  | 0 | 21 | 0 | 0 |  |  | 1
[7 empty] | Plný popis: | Montáž a demontáž dočasných dopravních vodících zařízení Příplatek za první a každý další den použití dočasných dopravních vodících zařízení k ceně 33-1111
[7 empty] | Výkaz výměr: | dle přílohy DIO - E.3_2 - doba trvání 37 týdnů; |  |  |  | 0 | [6 empty] | _
[8 empty] | (1+1)*37*7 |  |  |  | 518 | [6 empty] | _
[5 empty] | 15 | SP | 913221113 | Montáž a demontáž dočasné dopravní zábrany Z2 světelné šířky 3 m s 5 světly | kus | 2 | 0 | 2 |  | 0 |  | 0 |  | 0 | 21 | 0 | 0 |  |  | 1
[7 empty] | Plný popis: | Montáž a demontáž dočasných dopravních zábran Z2 světelných včetně zásobníku na akumulátor, šířky 3 m, 5 světel
[7 empty] | Výkaz výměr: | dle přílohy TZ -ZOV- souprava se třemi světly ; |  |  |  | 0 | [6 empty] | _
[8 empty] | schéma B/ 5.1;1 |  |  |  | 1 | [6 empty] | _
[8 empty] | schéma B/ 5.2;1 |  |  |  | 1 | [6 empty] | _
[5 empty] | 16 | SP | 913221213 | Příplatek k dočasné dopravní zábraně Z2 světelné šířky 3m s 5 světly za první a ZKD den použití | kus | 28 | 0 | 28 |  | 0 |  | 0 |  | 0 | 21 | 0 | 0 |  |  | 1
[7 empty] | Plný popis: | Montáž a demontáž dočasných dopravních zábran Z2 Příplatek za první a každý další den použití dočasných dopravních zábran Z2 k ceně 22-1113
[7 empty] | Výkaz výměr: | dle přílohy TZ - ZOV - doba trvání 2 týdny; |  |  |  | 0 | [6 empty] | _
[8 empty] | (1+1)*2*7 |  |  |  | 28 | [6 empty] | _
[5 empty] | 17 | SP | 913321116 | Montáž a demontáž dočasné soupravy směrových desek Z4 s výstražným světlem 5 desek | kus | 2 | 0 | 2 |  | 0 |  | 0 |  | 0 | 21 | 0 | 0 |  |  | 1
[7 empty] | Plný popis: | Montáž a demontáž dočasných dopravních vodících zařízení soupravy směrových desek Z4 s výstražným světlem 5 desek
[7 empty] | Výkaz výměr: | dle přílohy TZ -ZOV; |  |  |  | 0 | [6 empty] | _
[8 empty] | schéma B/ 5.1;1 |  |  |  | 1 | [6 empty] | _
[8 empty] | schéma B/ 5.2;1 |  |  |  | 1 | [6 empty] | _
[5 empty] | 18 | SP | 913321216 | Příplatek k dočasné soupravě směrových desek Z4 s výstražným světlem 5 desek za 1. a ZKD den použití | kus | 28 | 0 | 28 |  | 0 |  | 0 |  | 0 | 21 | 0 | 0 |  |  | 1
[7 empty] | Plný popis: | Montáž a demontáž dočasných dopravních vodících zařízení Příplatek za první a každý další den použití dočasných dopravních vodících zařízení k ceně 32-1116
[7 empty] | Výkaz výměr: | dle přílohy TZ - ZOV - doba trvání 2 týdny; |  |  |  | 0 | [6 empty] | _
[8 empty] | (1+1)*2*7 |  |  |  | 28 | [6 empty] | _
[5 empty] | 19 | SP | 913331115 | Montáž a demontáž dočasného dopravní signální svítilny EKO včetně akumulátoru | kus | 4 | 0 | 4 |  | 0 |  | 0 |  | 0 | 21 | 0 | 0 |  |  | 1
[7 empty] | Plný popis: | Montáž a demontáž dočasných dopravních vodících zařízení signální svítilny EKO včetně akumulátoru
[7 empty] | Výkaz výměr: | dle přílohy TZ -ZOV -světlo na značce A15; |  |  |  | 0 | [6 empty] | _
[8 empty] | schéma B/ 5.1;1+1 |  |  |  | 2 | [6 empty] | _
[8 empty] | schéma B/ 5.2;1+1 |  |  |  | 2 | [6 empty] | _
[5 empty] | 20 | SP | 913331215 | Příplatek k dočasné signální svítilně EKO včetně akumulátoru za první a ZKD den použití | kus | 56 | 0 | 56 |  | 0 |  | 0 |  | 0 | 21 | 0 | 0 |  |  | 1
[7 empty] | Plný popis: | Montáž a demontáž dočasných dopravních vodících zařízení Příplatek za první a každý další den použití dočasných dopravních vodících zařízení k ceně 33-1115
[7 empty] | Výkaz výměr: | dle přílohy TZ - ZOV - doba trvání 2 týdny; |  |  |  | 0 | [6 empty] | _
[8 empty] | (2+2)*2*7 |  |  |  | 56 | [6 empty] | _
[5 empty] | 21 | SP | 913339001xp | Montáž a demontáž provizorního oplocení - výška 2,0m - včetně dodávky | m | 308 | 0 | 308 |  | 0 |  | 0 |  | 0 | 21 | 0 | 0 |  |  | 1
[7 empty] | Plný popis: | Montáž a demontáž dočasných dopravních vodících zařízení signální svítilny EKO včetně akumulátoru
[7 empty] | Výkaz výměr: | provizorní oplocení -dle přílohy TZ - ZOV ; |  |  |  | 0 | [6 empty] | _
[8 empty] | opěra O1;91 |  |  |  | 91 | [6 empty] | _
[8 empty] | opěra O6;167 |  |  |  | 167 | [6 empty] | _
[8 empty] | pilíř P3;50 |  |  |  | 50 | [6 empty] | _
[5 empty] | 22 | SP | 913339003xp | Montáž a demontáž dočasného zábradlí - výška 1,1m - včetně dodávky | m | 558 | 0 | 558 |  | 0 |  | 0 |  | 0 | 21 | 0 | 0 |  |  | 1
[7 empty] | Plný popis: | Montáž a demontáž dočasných dopravních vodících zařízení signální svítilny EKO včetně akumulátoru
[7 empty] | Výkaz výměr: | provizorní zábradlí -dle přílohy TZ - ZOV ; |  |  |  | 0 | [6 empty] | _
[8 empty] | opěra O1;12 |  |  |  | 12 | [6 empty] | _
[8 empty] | opěra O6;20 |  |  |  | 20 | [6 empty] | _
[8 empty] | na mostě;2*263 |  |  |  | 526 | [6 empty] | _
[5 empty] | 23 | SP | 913339005xp | Montáž a demontáž dočasného svodidla - výška 0,5m - betonové city bloky - včetně dodávky | m | 14 | 0 | 14 |  | 0 |  | 0 |  | 0 | 21 | 0 | 0 |  |  | 1
[7 empty] | Plný popis: | Montáž a demontáž dočasných dopravních vodících zařízení signální svítilny EKO včetně akumulátoru
[7 empty] | Výkaz výměr: | dle přílohy TZ - ZOV ; |  |  |  | 0 | [6 empty] | _
[8 empty] | dl. 14m (city bloky dl. 2, výška 0,5m - opěra O6 ;14 |  |  |  | 14 | [6 empty] | _
[5 empty] | 24 | SP | 913921131 | Dočasné omezení platnosti zakrytí základní dopravní značky | kus | 10 | 0 | 10 |  | 0 |  | 0 |  | 0 | 21 | 0 | 0 |  |  | 1
[7 empty] | Plný popis: | Dočasné omezení platnosti základní dopravní značky zakrytí značky
[7 empty] | Výkaz výměr: | dočasné zakrytí stávajícího dopravního značení po dobu 37 týdnů;10 |  |  |  | 10 | [6 empty] | _
_
[8 empty] | 099: Přesun hmot HSV | [5 empty] | 0 |  | 0 |  | 0 |  | 0 | 0 |  |  | 10
[5 empty] | 1 | SP | 997321511 | Vodorovná doprava suti a vybouraných hmot po suchu do 1 km - odvoz vybouraného materiálu na místo uložení / dle přepočtu ÚRS - viz sloupec "suť" u jednotlivého vybouraného materiálu; | t | 2591.156 | 0 | 2591.156 |  | 0 |  | 0 |  | 0 | 21 | 0 | 0 |  |  | 1
[7 empty] | Plný popis: | Vodorovná doprava suti a vybouraných hmot bez naložení, s vyložením a hrubým urovnáním po suchu, na vzdálenost do 1 km
[7 empty] | Výkaz výměr: | hmotnost dle přepočtu ÚRS - viz sloupec "suť" celková suť za všechny oddíly - ocelové konstrukce se odváží do sběrny surovin, odfrézovaná drť -odkup zhotovitelem, kamenné obrubníky a dopravní značení se předá správci, ostatní nevyužitelný materiál je určen k odvozu na skládku;2591,156 |  |  |  | 2591.156 | [6 empty] | _
[5 empty] | 2 | SP | 997321519 | Příplatek ZKD 1km vodorovné dopravy suti a vybouraných hmot po suchu | t | 49231.964 | 0 | 49231.964 |  | 0 |  | 0 |  | 0 | 21 | 0 | 0 |  |  | 1
[7 empty] | Plný popis: | Vodorovná doprava suti a vybouraných hmot bez naložení, s vyložením a hrubým urovnáním po suchu, na vzdálenost Příplatek k cenám za každý další i započatý 1 km přes 1 km
[7 empty] | Výkaz výměr: | odvoz vybouraného materiálu a suti na místo uložení - předpokládaná vzdálenost 20km;(20-1)*2591,156 |  |  |  | 49231.964 | [6 empty] | _
[5 empty] | 3 | SP | 997006551 | Hrubé urovnání suti na skládce bez zhutnění | t | 2591.156 | 0 | 2591.156 |  | 0 |  | 0 |  | 0 | 21 | 0 | 0 |  |  | 1
[7 empty] | Plný popis: | Hrubé urovnání suti na skládce bez zhutnění
[7 empty] | Výkaz výměr: | uložení vybouraného materiálu na místo určení; 2591,156 |  |  |  | 2591.156 | [6 empty] | _
[5 empty] | 4 | SP | 997013800xp | Poplatek za uložení smýcených dřevin na skládce (skládkovné) | t | 16.4 | 0 | 16.4 |  | 0 |  | 0 |  | 0 | 21 | 0 | 0 |  |  | 1
[7 empty] | Plný popis: | Poplatek za uložení stavebního odpadu na skládce (skládkovné) dřevěného
[7 empty] | Výkaz výměr: | smýcené křoviny -odhadovaná hmotnost 0,04t/1m2; 0,04*400 |  |  |  | 16 | [6 empty] | _
[8 empty] | pařezy -odhad. hmotnost 0,1t/kus;0,1*4 |  |  |  | 0.4 | [6 empty] | _
[5 empty] | 5 | SP | 997221815 | Poplatek za uložení betonového odpadu na skládce (skládkovné) | t | 2126.202 | 0 | 2126.202 |  | 0 |  | 0 |  | 0 | 21 | 0 | 0 |  |  | 1
[7 empty] | Plný popis: | Poplatek za uložení stavebního odpadu na skládce (skládkovné) betonového
[7 empty] | Výkaz výměr: | hmotnost dle přepočtu ÚRS - viz sloupec "suť" u jednotlivého vybouraného materiálu; |  |  |  | 0 | [6 empty] | _
[8 empty] | betonové obrubníky;9,122 |  |  |  | 9.122 | [6 empty] | _
[8 empty] | beton z čištění konstrukcí; 407,686 |  |  |  | 407.686 | [6 empty] | _
[8 empty] | beton. potrubí;2,79 |  |  |  | 2.79 | [6 empty] | _
[8 empty] | prostý beton;12,498 |  |  |  | 12.498 | [6 empty] | _
[8 empty] | beton. uliční vpusť;0,5 |  |  |  | 0.5 | [6 empty] | _
[8 empty] | beton. opěry, křídla;1693,606 |  |  |  | 1693.606 | [6 empty] | _
[5 empty] | 6 | SP | 997221845 | Poplatek za uložení odpadu z asfaltových povrchů na skládce (skládkovné) | t | 55.554 | 0 | 55.554 |  | 0 |  | 0 |  | 0 | 21 | 0 | 0 |  |  | 1
[7 empty] | Plný popis: | Poplatek za uložení stavebního odpadu na skládce (skládkovné) z asfaltových povrchů
[7 empty] | Výkaz výměr: | hmotnost dle přepočtu ÚRS - viz sloupec "suť" u jednotlivého vybouraného materiálu; |  |  |  | 0 | [6 empty] | _
[8 empty] | vybouraný chodník z LA ;55,554 |  |  |  | 55.554 | [6 empty] | _
[5 empty] | 7 | SP | 997013814 | Poplatek za uložení stavebního odpadu z izolačních hmot na skládce (skládkovné) | t | 241.145 | 0 | 241.145 |  | 0 |  | 0 |  | 0 | 21 | 0 | 0 |  |  | 1
[7 empty] | Plný popis: | Poplatek za uložení stavebního odpadu na skládce (skládkovné) z izolačních materiálů
[7 empty] | Výkaz výměr: | hmotnost dle přepočtu ÚRS - viz sloupec "suť" u jednotlivého vybouraného materiálu; |  |  |  | 0 | [6 empty] | _
[8 empty] | izolace mostu -sklotkanina;241,145 |  |  |  | 241.145 | [6 empty] | _
[5 empty] | 8 | SP | 997221855 | Poplatek za uložení odpadu z kameniva na skládce (skládkovné) | t | 4.668 | 0 | 4.668 |  | 0 |  | 0 |  | 0 | 21 | 0 | 0 |  |  | 1
[7 empty] | Plný popis: | Poplatek za uložení stavebního odpadu na skládce (skládkovné) z kameniva
[7 empty] | Výkaz výměr: | hmotnost dle přepočtu ÚRS - viz sloupec "suť" u jednotlivého vybouraného materiálu; |  |  |  | 0 | [6 empty] | _
[8 empty] | písek z otryskání;4,668 |  |  |  | 4.668 | [6 empty] | _
[5 empty] | 9 | SP | 997013831 | Poplatek za uložení stavebního směsného odpadu na skládce (skládkovné) | t | 27.23 | 0 | 27.23 |  | 0 |  | 0 |  | 0 | 21 | 0 | 0 |  |  | 1
[7 empty] | Plný popis: | Poplatek za uložení stavebního odpadu na skládce (skládkovné) směsného
[7 empty] | Výkaz výměr: | vybouraný dilatační závěr;27,230 |  |  |  | 27.23 | [6 empty] | _
[5 empty] | 10 | SP | 998214111 | Přesun hmot pro mosty montované z dílců ŽB nebo předpjatých v do 20 m | t | 5546.1132 | 0 | 5546.1132 |  | 0 |  | 0 |  | 0 | 21 | 0 | 0 |  |  | 1
[7 empty] | Plný popis: | Přesun hmot pro mosty montované z dílců železobetonových nebo předpjatých vodorovná dopravní vzdálenost do 100 m výška mostu do 20 m
_
[8 empty] | 711: Izolace proti vodě | [5 empty] | 0 |  | 7.3846 |  | 0 |  | 0 | 0 |  |  | 8
[5 empty] | 1 | SP | 711341564xp | Izolace mostovek celoplošná asfaltovými pásy s pečetící vrstvou - provedení včetně materiálu | m2 | 3277.2 | 0 | 3277.2 |  | 0 | 0.00038 | 1.2453 |  | 0 | 21 | 0 | 0 |  |  | 1
[7 empty] | Plný popis: | Provedení izolace mostovek pásy přitavením NAIP
[7 empty] | Výkaz výměr: | hydroizolace NK bez přesahů;12,0*263,2 |  |  |  | 3158.4 | [6 empty] | _
[8 empty] | hydroizolace závěrné zídky u O1;4,9*12,0 |  |  |  | 58.8 | [6 empty] | _
[8 empty] | hydroizolace závěrné zídky u O6;5,0*12,0 |  |  |  | 60 | [6 empty] | _
[5 empty] | 2 | SP | 711341564 | Provedení hydroizolace mostovek pásy přitavením NAIP - asfaltové pásy s hliníkovou vložkou | m2 | 1275.975 | 0 | 1275.975 |  | 0 | 0.00038 | 0.48487 |  | 0 | 21 | 0 | 0 |  |  | 1
[7 empty] | Plný popis: | Provedení izolace mostovek pásy přitavením NAIP
[7 empty] | Výkaz výměr: | ochrana izolace pod římsami (bez přesahů); |  |  |  | 0 | [6 empty] | _
[8 empty] | (279,6+287,5)*(2,1+0,15) |  |  |  | 1275.975 | [6 empty] | _
[5 empty] | 3 | H | 62836110 | Pás těžký asfaltovaný s hliníkovou vložkou | m2 | 1275.975 | 0 | 1275.975 |  | 0 | 0.0041 | 5.2315 |  | 0 | 21 | 0 | 0 |  |  | 1
Plný popis:
[5 empty] | 4 | SP | 711112001 | Provedení izolace proti zemní vlhkosti svislé za studena nátěrem penetračním | m2 | 237.6 | 0 | 237.6 |  | 0 | 0.00017 | 0.040392 |  | 0 | 21 | 0 | 0 |  |  | 1
[7 empty] | Plný popis: | Provedení izolace proti zemní vlhkosti natěradly a tmely za studena na ploše svislé S nátěrem penetračním
[7 empty] | Výkaz výměr: | zasypané konstrukce -1x penetrační nátěr; |  |  |  | 0 | [6 empty] | _
[8 empty] | hydroizolace u O1;2*4,9*12,0 |  |  |  | 117.6 | [6 empty] | _
[8 empty] | hydroizolace u O6;2*5,0*12,0 |  |  |  | 120 | [6 empty] | _
[5 empty] | 5 | H | 11163150 | Lak asfaltový - bal 9 kg | t | 0.08316 | 0 | 0.08316 |  | 0 | 1 | 0.08316 |  | 0 | 21 | 0 | 0 |  |  | 1
Plný popis:
[7 empty] | Výkaz výměr: | spotřeba dle příl. č. 2 VP 800-711 - 0,00035t/m2 ;0,00035*237,6 |  |  |  | 0.08316 | [6 empty] | _
[5 empty] | 6 | SP | 711122131 | Provedení izolace proti zemní vlhkosti svislé za horka nátěrem asfaltovým | m2 | 475.2 | 0 | 475.2 |  | 0 | 3e-05 | 0.014256 |  | 0 | 21 | 0 | 0 |  |  | 1
[7 empty] | Plný popis: | Provedení izolace proti zemní vlhkosti natěradly a tmely za horka na ploše svislé S nátěrem asfaltovým
[7 empty] | Výkaz výměr: | zasypané konstrukce- 2x NA-asfaltový nátěr; |  |  |  | 0 | [6 empty] | _
[8 empty] | hydroizolace u O1;2*4,9*12,0*2 |  |  |  | 235.2 | [6 empty] | _
[8 empty] | hydroizolace u O6;2*5,0*12,0*2 |  |  |  | 240 | [6 empty] | _
[5 empty] | 7 | H | 11161332 | Asfalt stavebně-izolační - bal. 190 kg | t | 0.28512 | 0 | 0.28512 |  | 0 | 1 | 0.28512 |  | 0 | 21 | 0 | 0 |  |  | 1
Plný popis:
[7 empty] | Výkaz výměr: | spotřeba dle příl. č. 2 VP 800-711 - 0,00060t/m2 ;0,0006*475,20 |  |  |  | 0.28512 | [6 empty] | _
[5 empty] | 8 | SP | 998711202 | Přesun hmot procentní pro izolace proti vodě, vlhkosti a plynům v objektech v do 12 m | % | 3.21 | 0 | 3.21 |  | 0 |  | 0 |  | 0 | 21 | 0 | 0 |  |  | 1
[7 empty] | Plný popis: | Přesun hmot pro izolace proti vodě, vlhkosti a plynům stanovený procentní sazbou z ceny vodorovná dopravní vzdálenost do 50 m v objektech výšky přes 6 do 12 m
_
_
_