## Kryci list
Výkaz výměr
Zakázka
Číslo zakázky | MUZ-2018-08
Zakázka | Objekt PM – Klášter“ 2.NP - stavební úpravy
Klasifikace
Fáze | Příprava realizace
Komentář
Verze
Popis | 1
Komentář
Firmy
Typ Firmy | Název
Investor | Polabské muzeum, p.o.- Poděbrady
Uživatelé
Význam (funkce) | Jméno

## Rekapitulace
Zakázka:
_ | Objekt PM – Klášter“ 2.NP - stavební úpravy
21 | Popis | Cena | Hmotnost | DPH | Cena s DPH
#N/A
| SO_01: Objekt PM – Klášter“ 2.NP - stavební úpravy |  | 5.5783
| 006: Úpravy povrchu |  | 2.7602
009: Ostatní konstrukce a práce
| 021: Silnoproud |  | 0.091611
099: Přesun hmot HSV
721: Vnitřní kanalizace
722: Vnitřní vodovod
723: Vnitřní plynovod
| 725: Zařizovací předměty |  | 0.03019
730: Ústřední vytápění
| 762: Konstrukce tesařské |  | 1.1149
| 763: Konstrukce montované |  | 1.0004
| 766: Konstrukce truhlářské |  | 0.03544
| 776: Podlahy povlakové |  | 0.22758
| 781: Obklady keramické |  | 0.10621
| 784: Malby |  | 0.21171
VRN: Vedlejší rozpočtové náklady
0 | Celkem (bez DPH) | 0
| DPH | 0
0
0
| Celkem (včetně DPH) | 0

## Zakazka
[5 empty] | Poř. | Typ | Kód | Alter. kód | Popis | MJ | Výměra bez ztr. | Ztratné | Výměra | Jedn. cena | Cena | Jedn. hmotn. | Hmotnost | Jedn. suť | Suť | Sazba DPH | DPH | Cena s DPH | Komentář | Objekt | Oddíl
[9 empty] | SO_01: Objekt PM – Klášter“ 2.NP - stavební úpravy | [5 empty] | 0 |  | 5.5783 |  | 0.59066 | _ | 0 | 0
[9 empty] | 006: Úpravy povrchu | [5 empty] | 0 |  | 2.7602 |  | 0 | _ | 0 | 0
##T2##N_Catalog_catGUID | ##T2##PRO_ITEM_catID | ##T2##PRO_ITEM_iteCode | ##T2##PRO_ITEM_szvCode | ##T2##PRO_ITEM_tevCode | 1 | SP | 612315422 |  | Oprava vnitřní vápenné štukové omítky stěn v rozsahu plochy do 30% | m2 | 162.3656 | 0 | 162.3656 | 0 | 0 | 0.017 | 2.7602 |  | 0 | 21 | 0 | 0 |  | SO_01 | 006
[9 empty] | ((18,5+14,94+13,16+16,16)*3)-(0,83*2,37*2+1,16*2,3+1,15*2,37*2+0,78*2,37*2+1,2*1,8*5) |  | 161.7296 | [8 empty] | _
[9 empty] | ostění;4,8*0,3*5 |  | 7.2 | [8 empty] | _
[9 empty] | obklad;-(3,97*1,2+1,2*1,5) |  | -6.564 | [8 empty] | _
_
[9 empty] | 009: Ostatní konstrukce a práce | [5 empty] | 0 |  | 0 |  | 0.055 | _ | 0 | 0
[5 empty] | 1 | SP | 9670311R1 |  | Úprava rovných ostění a nadpraží v cihelném zdivu pro osazení nové zárubně | kpl | 1 | 0 | 1 | 0 | 0 |  | 0 | 0.055 | 0.055 | 21 | 0 | 0 |  | SO_01 | 009
_
[9 empty] | 021: Silnoproud | [5 empty] | 0 |  | 0.091611 |  | 0 | _ | 0 | 0
[5 empty] | 1 | SP | 210000X01 |  | Vypínání zařízení | kus | 1 | 0 | 1 | 0 | 0 |  | 0 |  | 0 | 21 | 0 | 0 |  | SO_01 | 021
[5 empty] | 2 | SP | 210000X02 |  | Fázování zařízení | kus | 1 | 0 | 1 | 0 | 0 |  | 0 |  | 0 | 21 | 0 | 0 |  | SO_01 | 021
[5 empty] | 3 | SP | 210000X03 |  | Výchozí revize | kus | 1 | 0 | 1 | 0 | 0 |  | 0 |  | 0 | 21 | 0 | 0 |  | SO_01 | 021
[5 empty] | 4 | MP | 210010131 |  | Montáž trubek ochranných plastových tuhých D do 20 mm uložených pevně | m | 2 | 0 | 2 | 0 | 0 |  | 0 |  | 0 | 21 | 0 | 0 |  | SO_01 | 021
[5 empty] | 5 | MP | 210010301 |  | Montáž krabic přístrojových zapuštěných plastových kruhových KU 68/1, KU68/1301, KP67, KP68/2 | kus | 57 | 0 | 57 | 0 | 0 |  | 0 |  | 0 | 21 | 0 | 0 |  | SO_01 | 021
[5 empty] | 6 | MP | 210031002 |  | Montáž svorky držákové | kus | 2 | 0 | 2 | 0 | 0 |  | 0 |  | 0 | 21 | 0 | 0 |  | SO_01 | 021
[5 empty] | 7 | MP | 210100422 |  | Ukončení kabelů a vodičů kabelovou koncovkou do 4 žil do 1 kV včetně zapojení | kus | 13 | 0 | 13 | 0 | 0 |  | 0 |  | 0 | 21 | 0 | 0 |  | SO_01 | 021
[5 empty] | 8 | MP | 210110001 |  | Montáž nástěnný vypínač nn jednopólový pro prostředí základní nebo vlhké | kus | 8 | 0 | 8 | 0 | 0 |  | 0 |  | 0 | 21 | 0 | 0 |  | SO_01 | 021
[5 empty] | 9 | MP | 210111021 |  | Montáž zásuvka chráněná v krabici šroubové připojení 2P+PE prostředí základní, vlhké | kus | 24 | 0 | 24 | 0 | 0 |  | 0 |  | 0 | 21 | 0 | 0 |  | SO_01 | 021
[5 empty] | 10 | MP | 210201015 |  | Montáž svítidel zářivkových bytových stropních přisazených 1 zdroj s krytem | kus | 13 | 0 | 13 | 0 | 0 |  | 0 |  | 0 | 21 | 0 | 0 |  | SO_01 | 021
[5 empty] | 11 | SP | 210202R01 |  | Recyklační poplatky svítidel | kus | 12 | 0 | 12 | 0 | 0 |  | 0 |  | 0 | 21 | 0 | 0 |  | SO_01 | 021
[5 empty] | 12 | MP | 210800411 |  | Montáž vodiče Cu izol. plný a laněný s PVC pláštěm do 1 kV žíla 0,15 až 16 mm2 zataž. (CY,CHAH-R(V)) | m | 11 | 0 | 11 | 0 | 0 |  | 0 |  | 0 | 21 | 0 | 0 |  | SO_01 | 021
[5 empty] | 13 | MP | 210802051 |  | Montáž měděných šňůr středních CMFM, CGSG, CSSS, CGSU do 1 kV do 0,4 kg uložených pevně | m | 3 | 0 | 3 | 0 | 0 |  | 0 |  | 0 | 21 | 0 | 0 |  | SO_01 | 021
[5 empty] | 14 | MP | 210813011 |  | Montáž kabel Cu plný kulatý do 1 kV 3x1,5 až 6 mm2 uložený pevně (CYKY) | m | 262 | 0 | 262 | 0 | 0 |  | 0 |  | 0 | 21 | 0 | 0 |  | SO_01 | 021
[5 empty] | 15 | MP | 210813031 |  | Montáž kabel Cu plný kulatý do 1 kV 4x1,5 až 4mm2 uložený pevně (CYKY) | m | 33 | 0 | 33 | 0 | 0 |  | 0 |  | 0 | 21 | 0 | 0 |  | SO_01 | 021
[5 empty] | 16 | MP | 210813061 |  | Montáž kabel Cu plný kulatý do 1 kV 5x1,5 až 2,5 mm2 uložený pevně (CYKY) | m | 26 | 0 | 26 | 0 | 0 |  | 0 |  | 0 | 21 | 0 | 0 |  | SO_01 | 021
[5 empty] | 17 | MP | 210813065 |  | Montáž kabel Cu plný kulatý do 1 kV 5x10 až 16 mm2 uložený pevně (CYKY) | m | 18 | 0 | 18 | 0 | 0 |  | 0 |  | 0 | 21 | 0 | 0 |  | SO_01 | 021
[5 empty] | 18 | H | 23170001 |  | pěna montážní PUR nízkoexpanzní | litr | 2 | 0 | 2 | 0 | 0 | 0.00107 | 0.00214 |  | 0 | 21 | 0 | 0 |  | SO_01 | 021
[5 empty] | 19 | H | 34111030 |  | kabel silový s Cu jádrem 1 kV 3x1,5mm2 | m | 117 | 0 | 117 | 0 | 0 | 0.00012 | 0.01404 |  | 0 | 21 | 0 | 0 |  | SO_01 | 021
[5 empty] | 20 | H | 34111036 |  | kabel silový s Cu jádrem 1 kV 3x2,5mm2 | m | 145 | 0 | 145 | 0 | 0 | 0.00017 | 0.02465 |  | 0 | 21 | 0 | 0 |  | SO_01 | 021
[5 empty] | 21 | H | 34111060 |  | kabel silový s Cu jádrem 1 kV 4x1,5mm2 | m | 33 | 0 | 33 | 0 | 0 | 0.00014 | 0.00462 |  | 0 | 21 | 0 | 0 |  | SO_01 | 021
[5 empty] | 22 | H | 34111090 |  | kabel silový s Cu jádrem 1 kV 5x1,5mm2 | m | 26 | 0 | 26 | 0 | 0 | 0.00016 | 0.00416 |  | 0 | 21 | 0 | 0 |  | SO_01 | 021
[5 empty] | 23 | H | 34111101 |  | kabel silový s Cu jádrem 5x10mm2 | m | 18 | 0 | 18 | 0 | 0 | 0.00053 | 0.00954 |  | 0 | 21 | 0 | 0 |  | SO_01 | 021
[5 empty] | 24 | H | 34140842 |  | vodič izolovaný s Cu jádrem 4mm2 | m | 5 | 0 | 5 | 0 | 0 | 5e-05 | 0.00025 |  | 0 | 21 | 0 | 0 |  | SO_01 | 021
[5 empty] | 25 | H | 34140844 |  | vodič izolovaný s Cu jádrem 6mm2 | m | 6 | 0 | 6 | 0 | 0 | 8e-05 | 0.00048 |  | 0 | 21 | 0 | 0 |  | SO_01 | 021
[5 empty] | 26 | H | 34143176 |  | šňůra s Cu jádrem stíněná středně ohebná 3x1,50mm2 | m | 3 | 0 | 3 | 0 | 0 | 0.00015 | 0.00045 |  | 0 | 21 | 0 | 0 |  | SO_01 | 021
[5 empty] | 27 | SP | 34510R03 |  | Spínač střídavý 230V, 10A IP20 | kus | 3 | 0 | 3 | 0 | 0 |  | 0 |  | 0 | 21 | 0 | 0 |  | SO_01 | 021
[5 empty] | 28 | SP | 34511R01 |  | Sériový spínač,10A,250V, IP 20 | kus | 2 | 0 | 2 | 0 | 0 |  | 0 |  | 0 | 21 | 0 | 0 |  | SO_01 | 021
[5 empty] | 29 | SP | 34511R02 |  | Křížový spínač,10A,250V, IP20 | kus | 1 | 0 | 1 | 0 | 0 |  | 0 |  | 0 | 21 | 0 | 0 |  | SO_01 | 021
[5 empty] | 30 | SP | 34511R03 |  | Sériovostřídavý spínač,10A,250V, IP 20 | kus | 1 | 0 | 1 | 0 | 0 |  | 0 |  | 0 | 21 | 0 | 0 |  | SO_01 | 021
[5 empty] | 31 | H | 34535513 |  | Spínač jednopólový 10A bílý IP54 | ks | 1 | 0 | 1 | 0 | 0 | 5e-05 | 5e-05 |  | 0 | 21 | 0 | 0 |  | SO_01 | 021
[5 empty] | 32 | H | 34536490 |  | Kryt spínače jednoduchý pro spínače | ks | 8 | 0 | 8 | 0 | 0 | 5e-05 | 0.0004 |  | 0 | 21 | 0 | 0 |  | SO_01 | 021
[5 empty] | 33 | H | 34536700 |  | Rámeček pro spínače a zásuvky jednonásobný | ks | 9 | 0 | 9 | 0 | 0 | 5.4e-05 | 0.000486 |  | 0 | 21 | 0 | 0 |  | SO_01 | 021
[5 empty] | 34 | H | 34536705 |  | Rámeček pro spínače a zásuvky dvojnásobný, vodorovný | ks | 23 | 0 | 23 | 0 | 0 | 5e-06 | 0.000115 |  | 0 | 21 | 0 | 0 |  | SO_01 | 021
[5 empty] | 35 | H | 34555101 |  | Zásuvka 1násobná 16A bílá IP20 | ks | 1 | 0 | 1 | 0 | 0 | 6e-05 | 6e-05 |  | 0 | 21 | 0 | 0 |  | SO_01 | 021
[5 empty] | 36 | H | 34555125 |  | Zásuvka 2násobná 16A 250V bílá | kus | 23 | 0 | 23 | 0 | 0 | 6e-05 | 0.00138 |  | 0 | 21 | 0 | 0 |  | SO_01 | 021
[5 empty] | 37 | H | 34571154 |  | trubka elektroinstalační ohebná z PH, D 22,9/28,5 mm | m | 3 | 0 | 3 | 0 | 0 | 0.00016 | 0.00048 |  | 0 | 21 | 0 | 0 |  | SO_01 | 021
[5 empty] | 38 | H | 34571512 |  | krabice přístrojová instalační 500 V, 71x71x42mm | kus | 31 | 0 | 31 | 0 | 0 | 3e-05 | 0.00093 |  | 0 | 21 | 0 | 0 |  | SO_01 | 021
[5 empty] | 39 | H | 34571518 |  | krabice univerzální z PH s víčkem, a věnečkem | kus | 16 | 0 | 16 | 0 | 0 | 5e-05 | 0.0008 |  | 0 | 21 | 0 | 0 |  | SO_01 | 021
[5 empty] | 40 | H | 345715R1 |  | KRABICE ROZBOČNÁ KR97/5 (VČ. VĚNEČKU,VÍČEK) | kus | 10 | 0 | 10 | 0 | 0 | 0.00013 | 0.0013 |  | 0 | 21 | 0 | 0 |  | SO_01 | 021
[5 empty] | 41 | SP | 34822S01 |  | SV. FALCON-336-AR-EP, 3x36W, IP20 | kus | 8 | 0 | 8 | 0 | 0 |  | 0 |  | 0 | 21 | 0 | 0 |  | SO_01 | 021
[5 empty] | 42 | SP | 34822S02 |  | SV. FALCON-236-AR-EP, 2x36W, IP20 | kus | 1 | 0 | 1 | 0 | 0 |  | 0 |  | 0 | 21 | 0 | 0 |  | SO_01 | 021
[5 empty] | 43 | SP | 34822S03 |  | SV. FALCON-136-AR-EP, 1x36W, IP20 | kus | 2 | 0 | 2 | 0 | 0 |  | 0 |  | 0 | 21 | 0 | 0 |  | SO_01 | 021
[5 empty] | 44 | SP | 34822S04 |  | SV. NOUZ. OSVĚTL. KOKR 111,1x11W, IP42 | kus | 1 | 0 | 1 | 0 | 0 |  | 0 |  | 0 | 21 | 0 | 0 |  | SO_01 | 021
[5 empty] | 45 | SP | 34822S06 |  | SV. LED PÁSKY POD LINKU VČ. TRANSFORMÁTORU | kus | 4 | 0 | 4 | 0 | 0 |  | 0 |  | 0 | 21 | 0 | 0 |  | SO_01 | 021
[5 empty] | 46 | H | 35441895 |  | svorka připojovací k připojení kovových částí - (BERNARD) | kus | 2 | 0 | 2 | 0 | 0 | 0.00016 | 0.00032 |  | 0 | 21 | 0 | 0 |  | SO_01 | 021
[5 empty] | 47 | SP | 357146R01 |  | 1.02 Zapuštěná oceloplech. rozvodnice, DistriBox RZA-Z-3542, ozn. R2.1 sest. dle výkr. D.1.4-4 - vystrojení, propojení, odzkoušení, atest | kus | 1 | 0 | 1 | 0 | 0 |  | 0 |  | 0 | 21 | 0 | 0 |  | SO_01 | 021
[5 empty] | 48 | SP | 357146R13 |  | HLAVNÍ OCHRANNÁ PŘÍPOJNICE (HOP) - dodávka + montáž | kus | 1 | 0 | 1 | 0 | 0 |  | 0 |  | 0 | 21 | 0 | 0 |  | SO_01 | 021
[5 empty] | 49 | SP | 357146R14 |  | HLAVNÍ OCHRANNÁ PŘÍPOJNICE (HOP) - trojpólový jistič LTN-25B-3 - dodávka + montáž | kus | 1 | 0 | 1 | 0 | 0 |  | 0 |  | 0 | 21 | 0 | 0 |  | SO_01 | 021
[5 empty] | 50 | MP | 460680162 |  | Vybourání otvorů ve zdivu cihelném plochy do 0,0225 m2, tloušťky do 30 cm | kus | 15 | 0 | 15 | 0 | 0 |  | 0 |  | 0 | 21 | 0 | 0 |  | SO_01 | 021
[5 empty] | 51 | MP | 460680186 |  | Vybourání otvorů ve zdivu cihelném plochy do 0,25 m2, tloušťky do 90 cm | kus | 1 | 0 | 1 | 0 | 0 |  | 0 |  | 0 | 21 | 0 | 0 |  | SO_01 | 021
[5 empty] | 52 | MP | 460680302 |  | Vybourání otvorů stropech a klenbách keramických plochy do 0,09 m2, tloušťky do 20 cm | kus | 1 | 0 | 1 | 0 | 0 |  | 0 |  | 0 | 21 | 0 | 0 |  | SO_01 | 021
[5 empty] | 53 | MP | 460680632 |  | Vysekání rýh pro montáž trubek a kabelů v omítce cementové stěn šířky do 5 cm | m | 96 | 0 | 96 | 0 | 0 |  | 0 |  | 0 | 21 | 0 | 0 |  | SO_01 | 021
[5 empty] | 54 | MP | 460710032 |  | Vyplnění a omítnutí rýh ve stěnách hloubky do 3 cm a šířky do 5 cm | m | 96 | 0 | 96 | 0 | 0 | 0.00026 | 0.02496 |  | 0 | 21 | 0 | 0 |  | SO_01 | 021
[5 empty] | 55 | MP | 749911250 |  | Zhotovení otvor kruhový D do 100 mm | kus | 57 | 0 | 57 | 0 | 0 |  | 0 |  | 0 | 21 | 0 | 0 |  | SO_01 | 021
[5 empty] | 56 | MP | 998741202 |  | Přesun hmot procentní pro silnoproud v objektech v do 12 m | % | 0.73 | 0 | 0.73 | 0 | 0 |  | 0 |  | 0 | 21 | 0 | 0 |  | SO_01 | 021
_
[9 empty] | 099: Přesun hmot HSV | [5 empty] | 0 |  | 0 |  | 0 | _ | 0 | 0
[5 empty] | 1 | SP | 997013213 |  | Vnitrostaveništní doprava suti a vybouraných hmot pro budovy v do 12 m ručně | t | 0.59066 | 0 | 0.59066 | 0 | 0 |  | 0 |  | 0 | 21 | 0 | 0 |  | SO_01 | 099
[5 empty] | 2 | SP | 997013509 |  | Příplatek k odvozu suti a vybouraných hmot na skládku ZKD 1 km přes 1 km | t | 8.274 | 0 | 8.274 | 0 | 0 |  | 0 |  | 0 | 21 | 0 | 0 |  | SO_01 | 099
[9 empty] | 0,591*14 |  | 8.274 | [8 empty] | _
[5 empty] | 3 | SP | 997013511 |  | Odvoz suti a vybouraných hmot z meziskládky na skládku do 1 km s naložením a se složením | t | 0.59066 | 0 | 0.59066 | 0 | 0 |  | 0 |  | 0 | 21 | 0 | 0 |  | SO_01 | 099
[5 empty] | 4 | SP | 997013831 |  | Poplatek za uložení na skládce (skládkovné) stavebního odpadu směsného kód odpadu 170 904 | t | 0.591 | 0 | 0.591 | 0 | 0 |  | 0 |  | 0 | 21 | 0 | 0 |  | SO_01 | 099
[5 empty] | 5 | SP | 998018002 |  | Přesun hmot ruční pro budovy v do 12 m | t | 2.7602 | 0 | 2.7602 | 0 | 0 |  | 0 |  | 0 | 21 | 0 | 0 |  | SO_01 | 099
_
[9 empty] | 721: Vnitřní kanalizace | [5 empty] | 0 |  | 0 |  | 0 | _ | 0 | 0
[5 empty] | 1 | SP | 721100R01 |  | Napojení kuch. linky a umývadla na stávající kanalizaci - dodávka + montáž - vč. zkoušky těsnosti | kpl | 1 | 0 | 1 | 0 | 0 |  | 0 |  | 0 | 21 | 0 | 0 |  | SO_01 | 721
[5 empty] | 2 | SP | 998721202 |  | Přesun hmot procentní pro vnitřní kanalizace v objektech v do 12 m | % | 1.77 | 0 | 1.77 | 0 | 0 |  | 0 |  | 0 | 21 | 0 | 0 |  | SO_01 | 721
_
[9 empty] | 722: Vnitřní vodovod | [5 empty] | 0 |  | 0 |  | 0 | _ | 0 | 0
[5 empty] | 1 | SP | 722200R01 |  | Napojení kuch. linky a umývadla na stávající vodovod - dodávka + montáž - vč. zkoušky těsnosti | kpl | 1 | 0 | 1 | 0 | 0 |  | 0 |  | 0 | 21 | 0 | 0 |  | SO_01 | 722
[5 empty] | 2 | SP | 998722202 |  | Přesun hmot procentní pro vnitřní vodovod v objektech v do 12 m | % | 1.07 | 0 | 1.07 | 0 | 0 |  | 0 |  | 0 | 21 | 0 | 0 |  | SO_01 | 722
_
[9 empty] | 723: Vnitřní plynovod | [5 empty] | 0 |  | 0 |  | 0 | _ | 0 | 0
[5 empty] | 1 | SP | 723100R01 |  | Úprava a doplnění vnitřního rozvodu plynu (přemístění kotle) - dodávka + montáž - vč. zkoušky těsnosti a revizní zprávy | kpl | 1 | 0 | 1 | 0 | 0 |  | 0 |  | 0 | 21 | 0 | 0 |  | SO_01 | 723
[5 empty] | 2 | SP | 998723202 |  | Přesun hmot procentní pro vnitřní plynovod v objektech v do 12 m | % | 1.09 | 0 | 1.09 | 0 | 0 |  | 0 |  | 0 | 21 | 0 | 0 |  | SO_01 | 723
_
[9 empty] | 725: Zařizovací předměty | [5 empty] | 0 |  | 0.03019 |  | 0 | _ | 0 | 0
[5 empty] | 1 | SP | 725211603 |  | Umyvadlo keramické připevněné na stěnu šrouby bílé bez krytu na sifon 600 mm | soubor | 1 | 0 | 1 | 0 | 0 | 0.01525 | 0.01525 |  | 0 | 21 | 0 | 0 |  | SO_01 | 725
[5 empty] | 2 | SP | 725319111 |  | Montáž dřezu ostatních typů | soubor | 1 | 0 | 1 | 0 | 0 | 0.00043 | 0.00043 |  | 0 | 21 | 0 | 0 |  | SO_01 | 725
[5 empty] | 3 | SP | 725532101 |  | Elektrický ohřívač zásobníkový akumulační závěsný svislý 10 l / 2 kW | soubor | 1 | 0 | 1 | 0 | 0 | 0.01066 | 0.01066 |  | 0 | 21 | 0 | 0 |  | SO_01 | 725
[5 empty] | 4 | SP | 725821326 |  | Baterie dřezová stojánková páková s otáčivým kulatým ústím a délkou ramínka 265 mm | soubor | 1 | 0 | 1 | 0 | 0 | 0.0018 | 0.0018 |  | 0 | 21 | 0 | 0 |  | SO_01 | 725
[5 empty] | 5 | SP | 725822633 |  | Baterie umyvadlová stojánková klasická s výpusti | soubor | 1 | 0 | 1 | 0 | 0 | 0.00154 | 0.00154 |  | 0 | 21 | 0 | 0 |  | SO_01 | 725
[5 empty] | 6 | SP | 725861102 |  | Zápachová uzávěrka pro umyvadla DN 40 | kus | 1 | 0 | 1 | 0 | 0 | 0.00023 | 0.00023 |  | 0 | 21 | 0 | 0 |  | SO_01 | 725
[5 empty] | 7 | SP | 725862103 |  | Zápachová uzávěrka pro dřezy DN 40/50 | kus | 1 | 0 | 1 | 0 | 0 | 0.00028 | 0.00028 |  | 0 | 21 | 0 | 0 |  | SO_01 | 725
[5 empty] | 8 | SP | 998725202 |  | Přesun hmot procentní pro zařizovací předměty v objektech v do 12 m | % | 0.22 | 0 | 0.22 | 0 | 0 |  | 0 |  | 0 | 21 | 0 | 0 |  | SO_01 | 725
_
[9 empty] | 730: Ústřední vytápění | [5 empty] | 0 |  | 0 |  | 0 | _ | 0 | 0
[5 empty] | 1 | SP | 730100R01 |  | Přemístění plyn. kotle z chodby do čajové kuchyňky vč. úpravy a doplnění potrubí - dodávka + montáž | kpl | 1 | 0 | 1 | 0 | 0 |  | 0 |  | 0 | 21 | 0 | 0 |  | SO_01 | 730
[5 empty] | 2 | SP | 730100R02 |  | Přeložka potrubí topení v chodbě 2.01 do konstrukce podlahy - řešení dodavatele | kpl | 1 | 0 | 1 | 0 | 0 |  | 0 |  | 0 | 21 | 0 | 0 |  | SO_01 | 730
[5 empty] | 3 | SP | 730100R03 |  | Zkouška těsnosti topného systému | kpl | 1 | 0 | 1 | 0 | 0 |  | 0 |  | 0 | 21 | 0 | 0 |  | SO_01 | 730
_
[9 empty] | 762: Konstrukce tesařské | [5 empty] | 0 |  | 1.1149 |  | 0 | _ | 0 | 0
[5 empty] | 1 | SP | 762511284 |  | Podlahové kce podkladové dvouvrstvé z desek OSB tl 2x15 mm broušených na pero a drážku lepených | m2 | 57 | 0 | 57 | 0 | 0 | 0.01956 | 1.1149 |  | 0 | 21 | 0 | 0 |  | SO_01 | 762
[9 empty] | varianta 1; 57 |  | 57 | [8 empty] | _
[5 empty] | 2 | SP | 998762202 |  | Přesun hmot procentní pro kce tesařské v objektech v do 12 m | % | 5.58 | 0 | 5.58 | 0 | 0 |  | 0 |  | 0 | 21 | 0 | 0 |  | SO_01 | 762
_
[9 empty] | 763: Konstrukce montované | [5 empty] | 0 |  | 1.0004 |  | 0 | _ | 0 | 0
[5 empty] | 1 | SP | 763111314 |  | SDK příčka tl 100 mm profil CW+UW 75 desky 1xA 12,5 TI 60 mm EI 30 Rw 47 DB | m2 | 11.7039 | 0 | 11.7039 | 0 | 0 | 0.02503 | 0.29295 |  | 0 | 21 | 0 | 0 |  | SO_01 | 763
[9 empty] | 4,34*3,15-0,83*2,37 |  | 11.7039 | [8 empty] | _
[5 empty] | 2 | SP | 763111717 |  | SDK příčka základní penetrační nátěr | m2 | 23.408 | 0 | 23.408 | 0 | 0 | 0.0002 | 0.0046816 |  | 0 | 21 | 0 | 0 |  | SO_01 | 763
[5 empty] | 3 | SP | 763131411 |  | SDK podhled desky 1xA 12,5 bez TI dvouvrstvá spodní kce profil CD+UD | m2 | 57 | 0 | 57 | 0 | 0 | 0.01223 | 0.69711 |  | 0 | 21 | 0 | 0 |  | SO_01 | 763
[5 empty] | 4 | SP | 763131714 |  | SDK podhled základní penetrační nátěr | m2 | 57 | 0 | 57 | 0 | 0 | 0.0001 | 0.0057 |  | 0 | 21 | 0 | 0 |  | SO_01 | 763
[5 empty] | 5 | SP | 998763402 |  | Přesun hmot procentní pro sádrokartonové konstrukce v objektech v do 12 m | % | 1.52 | 0 | 1.52 | 0 | 0 |  | 0 |  | 0 | 21 | 0 | 0 |  | SO_01 | 763
_
[9 empty] | 766: Konstrukce truhlářské | [5 empty] | 0 |  | 0.03544 |  | 0.31229 | _ | 0 | 0
[5 empty] | 1 | H | 54914622 |  | kování vrchní dveřní klika včetně štítu a montážního materiálu BB 72 matný nikl | kus | 1 | 0 | 1 | 0 | 0 | 0.0012 | 0.0012 |  | 0 | 21 | 0 | 0 |  | SO_01 | 766
[5 empty] | 2 | H | 611601R1 |  | Dveře dřevěné vnitřní atypické 1křídlové 80x237 cm | kus | 1 | 0 | 1 | 0 | 0 | 0.0155 | 0.0155 |  | 0 | 21 | 0 | 0 |  | SO_01 | 766
[5 empty] | 3 | H | 611822R1 |  | Zárubeň obložková atypická pro dveře 1křídlové 80x237cm tl 17cm | kus | 1 | 0 | 1 | 0 | 0 | 0.016 | 0.016 |  | 0 | 21 | 0 | 0 |  | SO_01 | 766
[5 empty] | 4 | H | 61187401 |  | práh dveřní dřevěný bukový tl 2cm dl 82cm š 17cm | kus | 1 | 0 | 1 | 0 | 0 | 0.0018 | 0.0018 |  | 0 | 21 | 0 | 0 |  | SO_01 | 766
[5 empty] | 5 | SP | 766111820 |  | Demontáž truhlářských stěn dřevěných plných | m2 | 13.671 | 0 | 13.671 | 0 | 0 |  | 0 | 0.01695 | 0.23172 | 21 | 0 | 0 |  | SO_01 | 766
[9 empty] | příčka;4,34*3,15 |  | 13.671 | [8 empty] | _
[5 empty] | 6 | SP | 766660171 |  | Montáž dveřních křídel otvíravých 1křídlových š do 0,8 m do obložkové zárubně | kus | 2 | 0 | 2 | 0 | 0 |  | 0 |  | 0 | 21 | 0 | 0 |  | SO_01 | 766
[5 empty] | 7 | SP | 766662811 |  | Demontáž truhlářských prahů dveří jednokřídlových | kus | 1 | 0 | 1 | 0 | 0 |  | 0 | 0.0018 | 0.0018 | 21 | 0 | 0 |  | SO_01 | 766
[5 empty] | 8 | SP | 766664958 |  | Oprava a údržba dveří - výměna klik se štítky | sada | 2 | 0 | 2 | 0 | 0 |  | 0 | 0.001 | 0.002 | 21 | 0 | 0 |  | SO_01 | 766
[5 empty] | 9 | SP | 766681821 |  | Demontáž zárubní dveří do 2 m2 k opětovnému použití | m2 | 3.8157 | 0 | 3.8157 | 0 | 0 |  | 0 | 0.00754 | 0.02877 | 21 | 0 | 0 |  | SO_01 | 766
[9 empty] | 0,83*2,37+0,78*2,37 |  | 3.8157 | [8 empty] | _
[5 empty] | 10 | SP | 766682111 |  | Montáž zárubní obložkových pro dveře jednokřídlové tl stěny do 170 mm | kus | 2 | 0 | 2 | 0 | 0 | 0.00047 | 0.00094 |  | 0 | 21 | 0 | 0 |  | SO_01 | 766
[5 empty] | 11 | SP | 766691914 |  | Vyvěšení nebo zavěšení dřevěných křídel dveří pl do 2 m2 | kus | 2 | 0 | 2 | 0 | 0 |  | 0 | 0.024 | 0.048 | 21 | 0 | 0 |  | SO_01 | 766
[5 empty] | 12 | SP | 766691931 |  | Seřízení dřevěného okenního nebo dveřního otvíracího a sklápěcího křídla | kus | 2 | 0 | 2 | 0 | 0 |  | 0 |  | 0 | 21 | 0 | 0 |  | SO_01 | 766
[5 empty] | 13 | SP | 766695212 |  | Montáž truhlářských prahů dveří 1křídlových šířky do 10 cm | kus | 1 | 0 | 1 | 0 | 0 |  | 0 |  | 0 | 21 | 0 | 0 |  | SO_01 | 766
[5 empty] | 14 | SP | 766695213 |  | Montáž truhlářských prahů dveří 1křídlových šířky přes 10 cm | kus | 1 | 0 | 1 | 0 | 0 |  | 0 |  | 0 | 21 | 0 | 0 |  | SO_01 | 766
[5 empty] | 15 | SP | 766811R01 |  | Kuchyňská linka s dřezem, lednicí, mikrovl. troubou, vařičem a varnou konvicí - dodávka + montáž | kpl | 1 | 0 | 1 | 0 | 0 |  | 0 |  | 0 | 21 | 0 | 0 |  | SO_01 | 766
[5 empty] | 16 | SP | 998766202 |  | Přesun hmot procentní pro konstrukce truhlářské v objektech v do 12 m | % | 1.08 | 0 | 1.08 | 0 | 0 |  | 0 |  | 0 | 21 | 0 | 0 |  | SO_01 | 766
_
[9 empty] | 776: Podlahy povlakové | [5 empty] | 0 |  | 0.22758 |  | 0.171 | _ | 0 | 0
[5 empty] | 1 | H | 28411009 |  | lišta soklová PVC 18 x 80 mm | m | 56.08 | 2 | 57.2016 | 0 | 0 | 0.00035 | 0.020021 |  | 0 | 21 | 0 | 0 |  | SO_01 | 776
[5 empty] | 2 | H | 28411015 |  | PVC heterogen. protiskluzné (tř.C), nášlap. vrstva 0,70 mm, R 10, otlak do 0,05 mm, hořlavost Bfl S1 | m2 | 57 | 10 | 62.7 | 0 | 0 | 0.00275 | 0.17242 |  | 0 | 21 | 0 | 0 |  | SO_01 | 776
[5 empty] | 3 | SP | 776111311 |  | Vysátí podkladu povlakových podlah | m2 | 57 | 0 | 57 | 0 | 0 |  | 0 |  | 0 | 21 | 0 | 0 |  | SO_01 | 776
[5 empty] | 4 | SP | 776121321 |  | Vodou ředitelná penetrace savého podkladu povlakových podlah neředěná | m2 | 57 | 0 | 57 | 0 | 0 | 0.0002 | 0.0114 |  | 0 | 21 | 0 | 0 |  | SO_01 | 776
[5 empty] | 5 | SP | 776201812 |  | Demontáž lepených povlakových podlah s podložkou ručně | m2 | 57 | 0 | 57 | 0 | 0 |  | 0 | 0.003 | 0.171 | 21 | 0 | 0 |  | SO_01 | 776
[5 empty] | 6 | SP | 776251111 |  | Lepení pásů z přírodního linolea (marmolea) standardním lepidlem | m2 | 57 | 0 | 57 | 0 | 0 | 0.0004 | 0.0228 |  | 0 | 21 | 0 | 0 |  | SO_01 | 776
[5 empty] | 7 | SP | 776251411 |  | Spoj podlah z přírodního linolea (marmolea) svařováním za tepla | m | 18.83 | 0 | 18.83 | 0 | 0 | 2e-05 | 0.0003766 |  | 0 | 21 | 0 | 0 |  | SO_01 | 776
[9 empty] | 4,8*3+4,43 |  | 18.83 | [8 empty] | _
[5 empty] | 8 | SP | 776411111 |  | Montáž obvodových soklíků výšky do 80 mm | m | 56.08 | 0 | 56.08 | 0 | 0 | 1e-05 | 0.0005608 |  | 0 | 21 | 0 | 0 |  | SO_01 | 776
[9 empty] | (18,5+14,94+13,16+16,16)-(0,83*2+1,16+1,15*2+0,78*2) |  | 56.08 | [8 empty] | _
[5 empty] | 9 | SP | 776991121 |  | Základní čištění nově položených podlahovin vysátím a setřením vlhkým mopem | m2 | 57 | 0 | 57 | 0 | 0 |  | 0 |  | 0 | 21 | 0 | 0 |  | SO_01 | 776
[5 empty] | 10 | SP | 998776202 |  | Přesun hmot procentní pro podlahy povlakové v objektech v do 12 m | % | 0.38 | 0 | 0.38 | 0 | 0 |  | 0 |  | 0 | 21 | 0 | 0 |  | SO_01 | 776
_
[9 empty] | 781: Obklady keramické | [5 empty] | 0 |  | 0.10621 |  | 0 | _ | 0 | 0
[5 empty] | 1 | H | 59761028 |  | Obkládačky keramické 25 x 33 x 0,7 cm I. j. | m2 | 6.564 | 10 | 7.2204 | 0 | 0 | 0.0118 | 0.085201 |  | 0 | 21 | 0 | 0 |  | SO_01 | 781
[5 empty] | 2 | SP | 781413114 |  | Montáž obkladaček vnitřních pórovinových pravoúhlých do 45 ks/m2 lepených standardním lepidlem | m2 | 6.564 | 0 | 6.564 | 0 | 0 | 0.0032 | 0.021005 |  | 0 | 21 | 0 | 0 |  | SO_01 | 781
[9 empty] | obklad;(3,97*1,2+1,2*1,5) |  | 6.564 | [8 empty] | _
[5 empty] | 3 | SP | 998781202 |  | Přesun hmot procentní pro obklady keramické v objektech v do 12 m | % | 3.37 | 0 | 3.37 | 0 | 0 |  | 0 |  | 0 | 21 | 0 | 0 |  | SO_01 | 781
_
[9 empty] | 784: Malby | [5 empty] | 0 |  | 0.21171 |  | 0.052368 | _ | 0 | 0
[5 empty] | 1 | SP | 784121001 |  | Oškrabání malby v mísnostech výšky do 3,80 m | m2 | 168.9296 | 0 | 168.9296 | 0 | 0 | 0.001 | 0.16893 | 0.00031 | 0.052368 | 21 | 0 | 0 |  | SO_01 | 784
[9 empty] | ((18,5+14,94+13,16+16,16)*3)-(0,83*2,37*2+1,16*2,3+1,15*2,37*2+0,78*2,37*2+1,2*1,8*5) |  | 161.7296 | [8 empty] | _
[9 empty] | ostění;4,8*0,3*5 |  | 7.2 | [8 empty] | _
[5 empty] | 2 | SP | 784121011 |  | Rozmývání podkladu po oškrabání malby v místnostech výšky do 3,80 m | m2 | 162.366 | 0 | 162.366 | 0 | 0 |  | 0 |  | 0 | 21 | 0 | 0 |  | SO_01 | 784
[9 empty] | 168,93 |  | 168.93 | [8 empty] | _
[9 empty] | obklad;-(3,97*1,2+1,2*1,5) |  | -6.564 | [8 empty] | _
[5 empty] | 3 | SP | 784171101 |  | Zakrytí vnitřních podlah včetně pozdějšího odkrytí | m2 | 57 | 0 | 57 | 0 | 0 |  | 0 |  | 0 | 21 | 0 | 0 |  | SO_01 | 784
[5 empty] | 4 | SP | 784171121 |  | Zakrytí vnitřních ploch konstrukcí nebo prvků v místnostech výšky do 3,80 m | m2 | 26.5504 | 0 | 26.5504 | 0 | 0 |  | 0 |  | 0 | 21 | 0 | 0 |  | SO_01 | 784
[9 empty] | (0,83*2,37*2+1,16*2,3+1,15*2,37*2+0,78*2,37*2+1,2*1,8*5) |  | 26.5504 | [8 empty] | _
[5 empty] | 5 | SP | 784191007 |  | Čištění vnitřních ploch podlah po provedení malířských prací | m2 | 57 | 0 | 57 | 0 | 0 | 1e-05 | 0.00057 |  | 0 | 21 | 0 | 0 |  | SO_01 | 784
[5 empty] | 6 | SP | 784211101 |  | Dvojnásobné bílé malby ze směsí za mokra výborně otěruvzdorných v místnostech výšky do 3,80 m | m2 | 162.366 | 0 | 162.366 | 0 | 0 | 0.00026 | 0.042215 |  | 0 | 21 | 0 | 0 |  | SO_01 | 784
[9 empty] | 168,93 |  | 168.93 | [8 empty] | _
[9 empty] | obklad;-(3,97*1,2+1,2*1,5) |  | -6.564 | [8 empty] | _
_
[9 empty] | VRN: Vedlejší rozpočtové náklady | [5 empty] | 0 |  | 0 |  | 0 | _ | 0 | 0
[5 empty] | 1 | ON | 04 |  | Mimostaveništní doprava | % | 2 | 0 | 2 | 0 | 0 |  | 0 |  | 0 | 21 | 0 | 0 |  | SO_01 | VRN
[5 empty] | 2 | ON | 07 |  | Zařízení staveniště | % | 1.8 | 0 | 1.8 | 0 | 0 |  | 0 |  | 0 | 21 | 0 | 0 |  | SO_01 | VRN
_
_
_

## Figury (hidden)
Figura | Výraz | Hodnota | Popis
((18,5+14,94+13,16+16,16)*3)-(0,83*2,37*2+1,16*2,3+1,15*2,37*2+0,78*2,37*2+1,2*1,8*5)