## List1
Technická specifikace
Základní popis akce: Jedná se o opravu nátěru původních dřevěných oken. Oprava bude pouze na vnějších částech oken - částech namáhaných venkovním prostředím. Bude provedeno odstranění starých nátěrů, vykytování a nátěr. Nátěr se bude skládat z 1x syntetický základní nátěr, 2x vrchní nátěr. Barva musí být dle okolních oken. Plocha oken, která musí být natřena: 235 m2.
Položkový rozpočet
položka: |  | Kč
Obroušení, vykytování a očištění oken (1m2) |  | 0
1x syntetický základní nátěr (1m2) |  | 0
2x vrchní nátěr (1m2) |  | 0
Celkem za 1m2 |  | 0
Zadaný počet metrů 235 m2 | 235 | 0