## rekapitulace
Aspe | Firma: Pontex, spol. s r.o. (Pontex Consulting Engineers, Ltd.)
Soupis objektů s DPH
Stavba:0721800Brand1e - II/101 Brandýs nad Labem - přeložka, 1.etapa - část 1
| Varianta:ZŘ - Základní řešení |  |  |  | Sazba 1 | 0
| Odbytová cena: | 0 |  |  | Sazba 2 | 15
| OC+DPH: | 0 |  |  | Sazba 3 | 21
Objekt | Popis | OC | DPH | OC+DPH
SO 000 | Vedlejší a ostatní náklady | 0 | 0 | 0
SO102 | Silnice II/101 SO104 - II/101 | 0 | 0 | 0
SO102a | Provizorní rozšíření silnice II/101 | 0 | 0 | 0
SO102.1 | Příprava území | 0 | 0 | 0
SO102.2 | Trvalé dopravní značení | 0 | 0 | 0
SO 102.3 | Rekultivace | 0 | 0 | 0
SO104 | Okružní křižovatka na sil. III/0103 | 0 | 0 | 0
SO106 | Napojení na stávající sil. II/101 | 0 | 0 | 0
SO106a | Provizorní rozšíření silnice II/101 | 0 | 0 | 0
SO107 | Silnice II/245 | 0 | 0 | 0
SO108 | Okružní křižovatka na stávající sil. II/101 | 0 | 0 | 0
SO126 | Přeložka cyklostezky 0035 | 0 | 0 | 0
SO152 | Přeložka polní cesty v km 0,606 SO102 | 0 | 0 | 0
SO 183 | Protihluková opatření v km 0.020-0.586 SO102 | 0 | 0 | 0
SO 184 | Protihluková opatření v km 0.260-1,090 SO107 | 0 | 0 | 0
SO190 | DIO | 0 | 0 | 0
SO 203 | Most přes Ostrovský potok | 0 | 0 | 0
SO 204 | Most přes Svémyslickou svodnici | 0 | 0 | 0
SO 332 | Ochrana vodovodu | 0 | 0 | 0
SO 333 | Přeložka vodovodu v km 0,011 větve 2 SO 104 | 0 | 0 | 0
SO 334a | Ochrana vodovodu pod větví SO 108 | 0 | 0 | 0
SO 334b | Přeložka vodovodu pod SO 107 | 0 | 0 | 0
SO 334c | Zrušení přípojky v km 0,280 SO 107 | 0 | 0 | 0
SO 342 | Úprava Ostrovského potoka | 0 | 0 | 0
SO 343 | Úprava Svémyslické svodnice | 0 | 0 | 0
SO352 | Přelivný příkop v km 0,520 SO107 | 0 | 0 | 0
SO353 | Přelivný příkop SO108 | 0 | 0 | 0
SO 373 | Úprava meliorací v km 0,000-1,400 SO 102 | 0 | 0 | 0
SO 374 | Úprava meliorací v km 0,540-0,670 SO 107 | 0 | 0 | 0
SO 502 | Přeložka produktovodu v km 1,29 SO 102 | 0 | 0 | 0
SO 503 | Ochrana produktovodu v km 0,88 SO 107 | 0 | 0 | 0
SO 510 | Ochrana VTL plynovodu | 0 | 0 | 0
SO 511 | Ochrana VTL plynovodu | 0 | 0 | 0
SO 512 | Přeložka VTL plynovodu | 0 | 0 | 0
SO 530 | Přeložka anodového uzemnění SKAO Zápy | 0 | 0 | 0
SO 531 | Ochrana stávajícího kabelu SKAO v km 0,3 SO 102 | 0 | 0 | 0
SO 532 | Ochrana STL plynovodu | 0 | 0 | 0

## SO 000
Aspe |  | Firma: Pontex, spol. s r.o. (Pontex Consulting Engineers, Ltd.)
Příloha k formuláři pro ocenění nabídky
Stavba |  | 0721800Brand1e |  | II/101 Brandýs nad Labem - přeložka, 1.etapa - část 1
číslo a název SO |  | SO 000 |  | Vedlejší a ostatní náklady
číslo a název rozpočtu: |  | SO 000 |  | Vedlejší a ostatní náklady
Poř. č.pol. | cenová soustava | Kód položky | Varianta položky | Název položky | jednotka | Počet jednotek | CENA |  | Sazba | DPH
[7 empty] | jednotková | celkem | DPH
1 | 2 | 3 | 4 | 5 | 6 | 7 | 8 | 9
|  | 0 |  | Všeobecné konstrukce a práce
1 |  | 00410R |  | Vedlejší náklady obsahují zejména náklady na: - ztížené výrobní podmínky související s umístěním stavby, provozními nebo dopravními omezeními - uvedení stavbou dotčených ploch a staveništní dopravou dotčených komunikací do původního nebo projektovaného stavu - zajištění bezpečnosti při provádění stavby ve smyslu bezpečnosti práce a ochrany životního prostředí - likvidace přebytečného stavebního materiálu odpovídajícím způsobem - péče o nepředané objekty a konstrukce stavby, jejich ošetřování - nutný rozsah stavebního pojištění budovaného díla na předmětné stavbě a pojištění odpovědnosti za škodu způsobenou dodavatelem třetí osobě - zajištění bankovních garancí - všechny další nutné náklady k řádnému a úplnému zhotovení předmětu díla zřejmé ze zadávací dokumentace nebo místních podmínek | KPL | 1 |  | 0 | 21 | 0
2 |  | 00420R |  | Ostatní náklady obsahují zejména náklady na: - úpravu příslušné dokumentace dle technologických postupů zhotovitele a dle při provádění díla zjištěných skutečností - zpracování Plánu havarijních opatření zařízení staveniště a mechanizace - zpracování Plánu bezpečnosti a ochrany zdraví při práci na staveništi (dle § 15, odst. 2 zákona č. 309/2006 Sb., kterým se upravují další požadavky BOZP) - zpracování technologických postupů a plánů kontrol - pasportizace stavbou dotčených ploch a objektů - všechny další nutné činnosti k řádnému a úplnému zhotovení předmětu díla zřejmé ze zadávací dokumentace nebo místních podmínek | KPL | 1 |  | 0 | 21 | 0
3 | 2017_OTSKP-SPK | 02520 |  | ZKOUŠENÍ MATERIÁLŮ NEZÁVISLOU ZKUŠEBNOU dle TKP | KPL | 1 |  | 0 | 21 | 0
4 | 2017_OTSKP-SPK | 02620 |  | ZKOUŠENÍ KONSTRUKCÍ A PRACÍ NEZÁVISLOU ZKUŠEBNOU dle TKP | KPL | 1 |  | 0 | 21 | 0
5 | 2018_OTSKP | 02720 |  | POMOC PRÁCE ZŘÍZ NEBO ZAJIŠŤ REGULACI A OCHRANU DOPRAVY Inženýrská činnost pro DIO | KPL | 1 |  | 0 | 21 | 0
6 | 2018_OTSKP | 02730 |  | POMOC PRÁCE ZŘÍZ NEBO ZAJIŠŤ OCHRANU INŽENÝRSKÝCH SÍTÍ vytyčení a ochrana sítí v oblasti zasažené stavbou | KPL | 1 |  | 0 | 21 | 0
7 | 2017_OTSKP-SPK | 02811 |  | PRŮZKUMNÉ PRÁCE GEOTECHNICKÉ NA POVRCHU Doplňující IG průzkum | KPL | 1 |  | 0 | 21 | 0
8 | 2017_OTSKP-SPK | 029113 | A | OSTATNÍ POŽADAVKY - GEODETICKÉ ZAMĚŘENÍ - CELKY Zaměření skutečného stavu po dokončení stavby vč.zákresu do katastrální mapy a její digitalizace | KUS | 1 |  | 0 | 21 | 0
9 | 2017_OTSKP-SPK | 029113 | B | OSTATNÍ POŽADAVKY - GEODETICKÉ ZAMĚŘENÍ - CELKY Vytyčení obvodu stavby | KUS | 1 |  | 0 | 21 | 0
10 | 2018_OTSKP | 029113 | C | OSTATNÍ POŽADAVKY - GEODETICKÉ ZAMĚŘENÍ - CELKY Geodetické práce | KUS | 1 |  | 0 | 0 | 0
11 | 2017_OTSKP-SPK | 02943 |  | OSTATNÍ POŽADAVKY - VYPRACOVÁNÍ RDS RDS-Z-PDS - pro celou stavbu | KPL | 1 |  | 0 | 21 | 0
12 | 2017_OTSKP-SPK | 02944 |  | OSTAT POŽADAVKY - DOKUMENTACE SKUTEČ PROVEDENÍ V DIGIT FORMĚ pro celou stavbu | KPL | 1 |  | 0 | 21 | 0
13 | 2017_OTSKP-SPK | 02945 |  | OSTAT POŽADAVKY - GEOMETRICKÝ PLÁN Ve 12-ti vyhotoveních | KPL | 1 |  | 0 | 21 | 0
14 | 2017_OTSKP-SPK | 02946 |  | OSTAT POŽADAVKY - FOTODOKUMENTACE | KPL | 1 |  | 0 | 21 | 0
15 |  | 02953R |  | OSTATNÍ POŽADAVKY - HLAVNÍ PROHLÍDKA PK | KUS | 1 |  | 0 | 0 | 0
3 km 1=1.000 [A]
16 |  | 02981R |  | PASPORTIZACE OBJEKTŮ V OKOLÍ STAVBY | KUS | 16 |  | 0 | 0 | 0
17 |  | 02982R |  | PASPORTIZACE OBJÍZDNÉ TRASY | KM | 14 |  | 0 | 0 | 0
18 | 2017_OTSKP-SPK | 02991 |  | OSTATNÍ POŽADAVKY - INFORMAČNÍ TABULE | KUS | 3 |  | 0 | 21 | 0
19 | 2017_OTSKP-SPK | 03100 |  | ZAŘÍZENÍ STAVENIŠTĚ - ZŘÍZENÍ, PROVOZ, DEMONTÁŽ | KPL | 1 |  | 0 | 21 | 0
|  | 0 |  | Všeobecné konstrukce a práce |  |  |  | 0 |  | 0
|  |  |  | C e l k e m |  |  |  | 0 |  | 0
Ostatní ve výkazu nespecifikované práce
Vícepráce
|  |  |  | Vícepráce celkem |  |  |  | 0 |  | 0
Méněpráce
|  |  |  | Méněpráce celkem |  |  |  | 0 |  | 0
|  |  |  | Celkem |  |  |  | 0 |  | 0
|  |  |  | Celkem |  |  |  | 0 |  | 0

## SO102
Aspe |  | Firma: Pontex, spol. s r.o. (Pontex Consulting Engineers, Ltd.)
Příloha k formuláři pro ocenění nabídky
Stavba |  | 0721800Brand1e |  | II/101 Brandýs nad Labem - přeložka, 1.etapa - část 1
číslo a název SO |  | SO 102 |  | Silnice II/101 SO104 - II/101
číslo a název rozpočtu: |  | SO102 |  | Silnice II/101 SO104 - II/101
Poř. č.pol. | cenová soustava | Kód položky | Varianta položky | Název položky | jednotka | Počet jednotek | CENA |  | Sazba | DPH
[7 empty] | jednotková | celkem | DPH
1 | 2 | 3 | 4 | 5 | 6 | 7 | 8 | 9
|  | 1 |  | Zemní práce
1 | 2018_OTSKP | 113765 |  | FRÉZOVÁNÍ DRÁŽKY PRŮŘEZU DO 600MM2 V ASFALTOVÉ VOZOVCE | M | 113.26 |  | 0 | 21 | 0
příčné 6,26+14,0+14,0=34.260 [A] podél podobrubníkového rigolu 79=79.000 [B] Celkem: A+B=113.260 [C]
2 | 2018_OTSKP | 113775 |  | FRÉZOVÁNÍ DRÁŽKY PRŮŘEZU DO 600MM2 V BETONOVÉ VOZOVCE | M | 19.8 |  | 0 | 21 | 0
dilatace 1,1*18=19.800 [A]
3 | 2018_OTSKP | 12373 |  | ODKOP PRO SPOD STAVBU SILNIC A ŽELEZNIC TŘ. I | M3 | 22694 |  | 0 | 21 | 0
Odkopávky 22694,0=22 694.000 [A]
4 | 2018_OTSKP | 12573 | a | VYKOPÁVKY ZE ZEMNÍKŮ A SKLÁDEK TŘ. I zemina vč. odvozu | M3 | 34182 |  | 0 | 21 | 0
výkop z mezideponie pro úpravu podlož 0,25*14424,0=3 606.000 [A] výkop z mezideponie pro násypy 22709,468+7866,532=30 576.000 [B] Celkem: A+B=34 182.000 [C]
5 | 2018_OTSKP | 12573 | b | VYKOPÁVKY ZE ZEMNÍKŮ A SKLÁDEK TŘ. I ornice, vč. odvozu | M3 | 2630.847 |  | 0 | 21 | 0
výkop z mezideponie ornice objektu SO102.1 0,15*17538,98=2 630.847 [A]
6 | 2018_OTSKP | 13273 |  | HLOUBENÍ RÝH ŠÍŘ DO 2M PAŽ I NEPAŽ TŘ. I | M3 | 15.468 |  | 0 | 21 | 0
propustek (0,55*12)+(0,55*12,4)+4*0,8*0,8*0,8=15.468 [A]
7 | 2018_OTSKP | 17111 |  | ULOŽENÍ SYPANINY DO NÁSYPŮ SE ZLEPŠENÍM ZEMINY násyp z materiálu z výkopů se zlepšením přidáním pojiva, vč. pojiva (specifikace viz. technická zpráva) | M3 | 34182 |  | 0 | 21 | 0
sanace podloží (výkop a odvoz v pol. č. 12573.a) 3606,0=3 606.000 [A] násypy (výkop a odvoz v pol. č. 12573.a) 30576,0=30 576.000 [B] Celkem: A+B=34 182.000 [C]
8 | 2018_OTSKP | 17120 |  | ULOŽENÍ SYPANINY DO NÁSYPŮ A NA SKLÁDKY BEZ ZHUTNĚNÍ | M3 | 22709.468 |  | 0 | 21 | 0
odkopávky (pol. č. 12373) 22694,0=22 694.000 [A] rýhy (pol. č. 13273) 15,468=15.468 [B] Celkem: A+B=22 709.468 [C]
9 | 2018_OTSKP | 17180 | a | ULOŽENÍ SYPANINY DO NÁSYPŮ Z NAKUPOVANÝCH MATERIÁLŮ | M3 | 5952.5 |  | 0 | 21 | 0
sanace podloží násypů - vhodné nesoudržné zeminy 0,5*11905,0=5 952.500 [A]
10 | 2018_OTSKP | 17180 | b | ULOŽENÍ SYPANINY DO NÁSYPŮ Z NAKUPOVANÝCH MATERIÁLŮ | M3 | 11524 |  | 0 | 21 | 0
aktivní zóna 11524,0=11 524.000 [A]
11 | 2018_OTSKP | 17380 | a | ZEMNÍ KRAJNICE A DOSYPÁVKY Z NAKUPOVANÝCH MATERIÁLŮ | M3 | 512.771 |  | 0 | 21 | 0
dospypávka krajnice 512,771=512.771 [A]
12 | 2018_OTSKP | 17380 | b | ZEMNÍ KRAJNICE A DOSYPÁVKY Z NAKUPOVANÝCH MATERIÁLŮ | M3 | 127.24 |  | 0 | 21 | 0
pod protihlukovou stěnou 127,24=127.240 [A]
13 | 2018_OTSKP | 17581 |  | OBSYP POTRUBÍ A OBJEKTŮ Z NAKUPOVANÝCH MATERIÁLŮ | M3 | 48.771 |  | 0 | 21 | 0
obsyp propustku (2.66-0.92)*12,8+(3.11-0.92)*12,1=48.771 [A]
14 | 2018_OTSKP | 18110 |  | ÚPRAVA PLÁNĚ SE ZHUTNĚNÍM V HORNINĚ TŘ. I | M2 | 60600 |  | 0 | 21 | 0
úprava parapláně 24945,0=24 945.000 [A] úprava pláně 21231,0=21 231.000 [B] úprava podloží 14424,0=14 424.000 [C] Celkem: A+B+C=60 600.000 [D]
15 | 2018_OTSKP | 18222 |  | ROZPROSTŘENÍ ORNICE VE SVAHU V TL DO 0,15M | M2 | 17538.983 |  | 0 | 21 | 0
dovoz v pol. č. 125723b (10737.1+785.43+2151+2271)*1.1=17 538.983 [A]
16 | 2018_OTSKP | 18242 |  | ZALOŽENÍ TRÁVNÍKU HYDROOSEVEM NA ORNICI vč. 2x ošetření trávníku | M2 | 17538.98 |  | 0 | 21 | 0
17538,98=17 538.980 [A]
|  | 1 |  | Zemní práce |  |  |  | 0 |  | 0
|  | 2 |  | Základy
17 | 2018_OTSKP | 21197 |  | OPLÁŠTĚNÍ ODVODŇOVACÍCH ŽEBER Z GEOTEXTILIE | M2 | 477.9 |  | 0 | 21 | 0
trativody (0,5+0,6+0,5+0,6+0,5)*177,0=477.900 [A]
18 |  | 211972R |  | VPICHOVÁNÍ KONZOLIDAČNÍCH GEODRÉNŮ kompletní, vč. drénů | M | 4910.889 |  | 0 | 21 | 0
3157,0/2,25*3,5=4 910.889 [A]
19 | 2018_OTSKP | 21263 |  | TRATIVODY KOMPLET Z TRUB Z PLAST HMOT DN DO 150MM | M | 177 |  | 0 | 21 | 0
151,0+26,0=177.000 [A]
20 | 2018_OTSKP | 21461 |  | SEPARAČNÍ GEOTEXTILIE | M2 | 15272 |  | 0 | 21 | 0
15272,0=15 272.000 [A]
21 | 2018_OTSKP | 215663 |  | ÚPRAVA PODLOŽÍ HYDRAULICKÝMI POJIVY DO 2% HL DO 0,5M | M2 | 14424 |  | 0 | 21 | 0
sanace podloží (výkop a odvoz v pol. č. 12573) 14424,0=14 424.000 [A]
22 | 2018_OTSKP | 215669 |  | ÚPRAVA PODLOŽÍ HYDRAULICKÝMI POJIVY HL DO 0,5M - PŘÍPLATEK ZA DALŠÍCH 0,5% | M2 | 14424 |  | 0 | 21 | 0
sanace podloží (souvisí s pol. č. 215663) 14424,0=14 424.000 [A]
23 | 2018_OTSKP | 289972 |  | OPLÁŠTĚNÍ (ZPEVNĚNÍ) Z GEOMŘÍŽOVIN | M2 | 495 |  | 0 | 21 | 0
stabilizační geomříž 495,0=495.000 [A]
|  | 2 |  | Základy |  |  |  | 0 |  | 0
|  | 4 |  | Vodorovné konstrukce
24 | 2018_OTSKP | 451315 |  | PODKLADNÍ A VÝPLŇOVÉ VRSTVY Z PROSTÉHO BETONU C30/37 | M3 | 62.7 |  | 0 | 21 | 0
bet. deska pod svodidla 57,0*1,1=62.700 [A]
25 | 2018_OTSKP | 45131A |  | PODKLADNÍ A VÝPLŇOVÉ VRSTVY Z PROSTÉHO BETONU C20/25 | M3 | 2.4 |  | 0 | 21 | 0
lože pod dlažbu z LK 4*4*0,15=2.400 [A]
26 | 2018_OTSKP | 45152 |  | PODKLADNÍ A VÝPLŇOVÉ VRSTVY Z KAMENIVA DRCENÉHO | M3 | 39.34 |  | 0 | 21 | 0
podsyp ŠDa 0/32 pod bet. desku (pol. č. 451315) 57*1,1*0,2=12.540 [A] podsyp pod propustky 1,0*24,4=24.400 [B] podsyp pod dlažbu z LK 4*4*0,15=2.400 [C] Celkem: A+B+C=39.340 [D]
27 | 2018_OTSKP | 46131A |  | PATKY Z PROSTÉHO BETONU C20/25 | M3 | 2.048 |  | 0 | 21 | 0
propustky 4*0,8*0,8*0,8=2.048 [A]
28 | 2018_OTSKP | 46499 |  | BŘEHOVÉ OPEVNĚNÍ Z FÓLIE | M2 | 1048.21 |  | 0 | 21 | 0
vodonepropustné fólie pod PHS 3,7*283,3=1 048.210 [A]
29 | 2018_OTSKP | 465512 |  | DLAŽBY Z LOMOVÉHO KAMENE NA MC | M3 | 4.8 |  | 0 | 21 | 0
obložení čel propustků 4*4*0,3=4.800 [A]
|  | 4 |  | Vodorovné konstrukce |  |  |  | 0 |  | 0
|  | 5 |  | Komunikace
30 | 2018_OTSKP | 562131 |  | VOZOVKOVÉ VRSTVY Z MATERIÁLŮ STABIL CEMENTEM TŘ I TL DO 150MM SC c3/4 vč. opatření proti vzniku a vývoji smršťovacích trhlin | M2 | 15403.09 |  | 0 | 21 | 0
14052,0+(1639*2-79,0)*0,41+79*0,5=15 403.090 [A]
31 | 2018_OTSKP | 56333 |  | VOZOVKOVÉ VRSTVY ZE ŠTĚRKODRTI TL. DO 150MM tl. 0,15m | M2 | 2941.979 |  | 0 | 21 | 0
vyvedení z tělesa 2941,979=2 941.979 [A]
32 | 2018_OTSKP | 56336 |  | VOZOVKOVÉ VRSTVY ZE ŠTĚRKODRTI TL. DO 300MM tl. min. 0,25m | M2 | 16301.2 |  | 0 | 21 | 0
14052,0+3230,0*0,635+112,83+79*1,08=16 301.200 [A]
33 | 2018_OTSKP | 564632 |  | VOZOVKOVÉ VRSTVY Z PENETRAČNÍHO MAKADAMU HRUBÉHO TL. 100MM | M2 | 112.83 |  | 0 | 21 | 0
sjezdy 43,22+69,61=112.830 [A]
34 | 2018_OTSKP | 56933 |  | ZPEVNĚNÍ KRAJNIC ZE ŠTĚRKODRTI TL. DO 150MM | M2 | 3347.03 |  | 0 | 21 | 0
(3230,0-79,0)*0,75+(654,0+32,0)*0,75+293,3*1,6=3 347.030 [A]
35 | 2018_OTSKP | 572123 |  | INFILTRAČNÍ POSTŘIK Z EMULZE DO 1,0KG/M2 PI-CP modif. 0,6 kg | M2 | 15343.91 |  | 0 | 21 | 0
14052,0+(3230,0-79,0)*0,41=15 343.910 [A]
36 | 2018_OTSKP | 572214 |  | SPOJOVACÍ POSTŘIK Z MODIFIK EMULZE DO 0,5KG/M2 PS-CP modif. 0,35kg/m2 | M2 | 29017.79 |  | 0 | 21 | 0
14052+(3230,0-79,0)*0,2=14 682.200 [A] 14052+(3230,0-79,0)*0,09=14 335.590 [B] Celkem: A+B=29 017.790 [C]
37 | 2018_OTSKP | 572754 |  | DVOUVRSTVÝ NÁTĚR Z MODIFIK EMULZE DO 2,5KG/M2 | M2 | 112.83 |  | 0 | 21 | 0
sjezdy 43,22+69,61=112.830 [A]
38 | 2018_OTSKP | 574B34 |  | ASFALTOVÝ BETON PRO OBRUSNÉ VRSTVY MODIFIK ACO 11+, 11S TL. 40MM | M2 | 14115.02 |  | 0 | 21 | 0
14052,0+(3230,0-79,0)*0,02=14 115.020 [A]
39 | 2018_OTSKP | 574D56 |  | ASFALTOVÝ BETON PRO LOŽNÍ VRSTVY MODIFIK ACL 16+, 16S TL. 60MM | M2 | 14430.12 |  | 0 | 21 | 0
14052+(3230,0-79,0)*0,12=14 430.120 [A]
40 | 2018_OTSKP | 574E56 |  | ASFALTOVÝ BETON PRO PODKLADNÍ VRSTVY ACP 16+, 16S TL. 60MM | M2 | 14776.73 |  | 0 | 21 | 0
14052+(3230,0-79,0)*0,23=14 776.730 [A]
|  | 5 |  | Komunikace |  |  |  | 0 |  | 0
|  | 8 |  | Potrubí
41 | 2018_OTSKP | 89952A |  | OBETONOVÁNÍ POTRUBÍ Z PROSTÉHO BETONU DO C20/25 vč. nátěru proti zemní vlhkosti | M3 | 11.224 |  | 0 | 21 | 0
obetonování propustků (0,9-0,44)*24,4=11.224 [A]
|  | 8 |  | Potrubí |  |  |  | 0 |  | 0
|  | 9 |  | Ostatní konstrukce a práce
42 | 2018_OTSKP | 9113A1 |  | SVODIDLO OCEL SILNIČ JEDNOSTR, ÚROVEŇ ZADRŽ N1, N2 - DODÁVKA A MONTÁŽ | M | 654 |  | 0 | 21 | 0
368+199+28+59=654.000 [A]
43 | 2018_OTSKP | 9113B1 |  | SVODIDLO OCEL SILNIČ JEDNOSTR, ÚROVEŇ ZADRŽ H1 -DODÁVKA A MONTÁŽ | M | 32 |  | 0 | 21 | 0
8+8+8+8=32.000 [A]
44 | 2018_OTSKP | 911DD1 |  | SVODIDLO BETON, ÚROVEŇ ZADRŽ H3 VÝŠ 1,0M - DODÁVKA A MONTÁŽ | M | 56 |  | 0 | 21 | 0
56,0=56.000 [A]
45 | 2018_OTSKP | 91228 | a | SMĚROVÉ SLOUPKY Z PLAST HMOT VČETNĚ ODRAZNÉHO PÁSKU bílé | KUS | 64 |  | 0 | 21 | 0
64=64.000 [A]
46 | 2018_OTSKP | 91228 | b | SMĚROVÉ SLOUPKY Z PLAST HMOT VČETNĚ ODRAZNÉHO PÁSKU modré | KUS | 1 |  | 0 | 21 | 0
1=1.000 [A]
47 | 2018_OTSKP | 91228 | c | SMĚROVÉ SLOUPKY Z PLAST HMOT VČETNĚ ODRAZNÉHO PÁSKU červené | KUS | 17 |  | 0 | 21 | 0
17=17.000 [A]
48 | 2018_OTSKP | 91238 | a | SMĚROVÉ SLOUPKY Z PLAST HMOT - NÁSTAVCE NA SVODIDLA VČETNĚ ODRAZNÉHO PÁSKU bílé | KUS | 16 |  | 0 | 21 | 0
16=16.000 [A]
49 | 2018_OTSKP | 91238 | b | SMĚROVÉ SLOUPKY Z PLAST HMOT - NÁSTAVCE NA SVODIDLA VČETNĚ ODRAZNÉHO PÁSKU modré | KUS | 7 |  | 0 | 21 | 0
7=7.000 [A]
50 | 2018_OTSKP | 91238 | c | SMĚROVÉ SLOUPKY Z PLAST HMOT - NÁSTAVCE NA SVODIDLA VČETNĚ ODRAZNÉHO PÁSKU červené | KUS | 1 |  | 0 | 21 | 0
1=1.000 [A]
51 | 2018_OTSKP | 917224 |  | SILNIČNÍ A CHODNÍKOVÉ OBRUBY Z BETONOVÝCH OBRUBNÍKŮ ŠÍŘ 150MM 150/250 | M | 82 |  | 0 | 21 | 0
82,0=82.000 [A]
52 | 2018_OTSKP | 9183D2 |  | PROPUSTY Z TRUB DN 600MM ŽELEZOBETONOVÝCH | M | 24.4 |  | 0 | 21 | 0
12,0+12,4=24.400 [A]
53 | 2018_OTSKP | 931325 |  | TĚSNĚNÍ DILATAČ SPAR ASF ZÁLIVKOU MODIFIK PRŮŘ DO 600MM2 | M | 133.06 |  | 0 | 21 | 0
příčné 6,26+14,0+14,0=34.260 [A] podél podobrubníkového rigolu 79=79.000 [B] dilatace 1,1*18=19.800 [C] Celkem: A+B+C=133.060 [D]
54 | 2018_OTSKP | 935212 |  | PŘÍKOPOVÉ ŽLABY Z BETON TVÁRNIC ŠÍŘ DO 600MM DO BETONU TL 100MM | M | 3024 |  | 0 | 21 | 0
344+6+210+652+178+55+16+14+389+157+21+648+78+256=3 024.000 [A]
55 | 2018_OTSKP | 935812 |  | ŽLABY A RIGOLY DLÁŽDĚNÉ Z KOSTEK DROBNÝCH DO BETONU TL 100MM | M2 | 52.3 |  | 0 | 21 | 0
rigol 52,3=52.300 [A]
|  | 9 |  | Ostatní konstrukce a práce |  |  |  | 0 |  | 0
|  |  |  | C e l k e m |  |  |  | 0 |  | 0
Ostatní ve výkazu nespecifikované práce
Vícepráce
|  |  |  | Vícepráce celkem |  |  |  | 0 |  | 0
Méněpráce
|  |  |  | Méněpráce celkem |  |  |  | 0 |  | 0
|  |  |  | Celkem |  |  |  | 0 |  | 0
|  |  |  | Celkem |  |  |  | 0 |  | 0

## SO102a
Aspe |  | Firma: Pontex, spol. s r.o. (Pontex Consulting Engineers, Ltd.)
Příloha k formuláři pro ocenění nabídky
Stavba |  | 0721800Brand1e |  | II/101 Brandýs nad Labem - přeložka, 1.etapa - část 1
číslo a název SO |  | SO 102 |  | Silnice II/101 SO104 - II/101
číslo a název rozpočtu: |  | SO102a |  | Provizorní rozšíření silnice II/101
Poř. č.pol. | cenová soustava | Kód položky | Varianta položky | Název položky | jednotka | Počet jednotek | CENA |  | Sazba | DPH
[7 empty] | jednotková | celkem | DPH
1 | 2 | 3 | 4 | 5 | 6 | 7 | 8 | 9
|  | 0 |  | Všeobecné konstrukce a práce
1 | 2018_OTSKP | 015111 |  | POPLATKY ZA LIKVIDACI ODPADŮ NEKONTAMINOVANÝCH - 17 05 04 VYTĚŽENÉ ZEMINY A HORNINY - I. TŘÍDA TĚŽITELNOSTI | T | 519.264 |  | 0 | 21 | 0
odkopávky (pol. č. 12373) 2,0*(191,987-12,252-0,21-(191,987-126,314-110,0*0,45))=326.704 [A] odstranění podkladů (pol. č. 11332) 2,0*96,28=192.560 [B] Celkem: A+B=519.264 [C]
|  | 0 |  | Všeobecné konstrukce a práce |  |  |  | 0 |  | 0
|  | 1 |  | Zemní práce
2 | 2018_OTSKP | 11313 |  | ODSTRANĚNÍ KRYTU ZPEVNĚNÝCH PLOCH S ASFALTOVÝM POJIVEM povinný odkup zhotovitelem | M3 | 39.685 |  | 0 | 21 | 0
0,04*276,22+0,05*254,575+0,06*265,12=39.685 [A]
3 | 2018_OTSKP | 11332 |  | ODSTRANĚNÍ PODKLADŮ ZPEVNĚNÝCH PLOCH Z KAMENIVA NESTMELENÉHO | M3 | 96.28 |  | 0 | 21 | 0
0,2*246,25+0,2*235,15=96.280 [A]
4 | 2018_OTSKP | 113765 |  | FRÉZOVÁNÍ DRÁŽKY PRŮŘEZU DO 600MM2 V ASFALTOVÉ VOZOVCE | M | 113.2 |  | 0 | 21 | 0
příčná spára 3,2=3.200 [A] podélná spára 110,0=110.000 [B] Celkem: A+B=113.200 [C]
5 | 2018_OTSKP | 12373 |  | ODKOP PRO SPOD STAVBU SILNIC A ŽELEZNIC TŘ. I | M3 | 191.987 |  | 0 | 21 | 0
odkopávka 130,445+61,542=191.987 [A]
6 | 2018_OTSKP | 12573 | a | VYKOPÁVKY ZE ZEMNÍKŮ A SKLÁDEK TŘ. I zemina, vč. odvozu | M3 | 28.635 |  | 0 | 21 | 0
12,252+0,21+(191,987-126,314-110,0*0,45)=28.635 [A]
7 | 2018_OTSKP | 17111 |  | ULOŽENÍ SYPANINY DO NÁSYPŮ SE ZLEPŠENÍM ZEMINY násyp z materiálu z výkopů se zlepšením přidáním pojiva, vč. pojiva (specifikace viz. technická zpráva) | M3 | 28.635 |  | 0 | 21 | 0
12,252+0,21+(191,987-126,314-110,0*0,45)=28.635 [A]
8 | 2018_OTSKP | 17120 |  | ULOŽENÍ SYPANINY DO NÁSYPŮ A NA SKLÁDKY BEZ ZHUTNĚNÍ | M3 | 191.987 |  | 0 | 21 | 0
odkopávky (pol. č. 12373) 191,987=191.987 [A]
9 | 2018_OTSKP | 17180 |  | ULOŽENÍ SYPANINY DO NÁSYPŮ Z NAKUPOVANÝCH MATERIÁLŮ | M3 | 126.314 |  | 0 | 21 | 0
aktivní zóna 126,314=126.314 [A]
10 | 2018_OTSKP | 17380 |  | ZEMNÍ KRAJNICE A DOSYPÁVKY Z NAKUPOVANÝCH MATERIÁLŮ | M3 | 49.5 |  | 0 | 21 | 0
dosypávka krajnice 110,0*0,45=49.500 [A]
11 | 2018_OTSKP | 18110 |  | ÚPRAVA PLÁNĚ SE ZHUTNĚNÍM V HORNINĚ TŘ. I | M2 | 529.674 |  | 0 | 21 | 0
parapláň 252,637=252.637 [A] pláň 277,037=277.037 [B] Celkem: A+B=529.674 [C]
|  | 1 |  | Zemní práce |  |  |  | 0 |  | 0
|  | 5 |  | Komunikace
12 | 2018_OTSKP | 56334 |  | VOZOVKOVÉ VRSTVY ZE ŠTĚRKODRTI TL. DO 200MM tl. 200mm | M2 | 246.25 |  | 0 | 21 | 0
274,0+111*(0,45-0,7)=246.250 [A]
13 | 2018_OTSKP | 56335 |  | VOZOVKOVÉ VRSTVY ZE ŠTĚRKODRTI TL. DO 250MM tl. min. 200mm | M2 | 235.15 |  | 0 | 21 | 0
274+111*(0,75-1,1)=235.150 [A]
14 | 2018_OTSKP | 56933 |  | ZPEVNĚNÍ KRAJNIC ZE ŠTĚRKODRTI TL. DO 150MM | M2 | 75.5 |  | 0 | 21 | 0
111,0*0,5+40,0*0,5=75.500 [A]
15 | 2018_OTSKP | 572123 |  | INFILTRAČNÍ POSTŘIK Z EMULZE DO 1,0KG/M2 PI-CP modif. 0,6kg/m2 | M2 | 268.45 |  | 0 | 21 | 0
274,0+111*(0,35-0,4)=268.450 [A]
16 | 2018_OTSKP | 572214 |  | SPOJOVACÍ POSTŘIK Z MODIFIK EMULZE DO 0,5KG/M2 PS-CP modif. 0,35kg/m2 | M2 | 557.99 |  | 0 | 21 | 0
274,0+111*(0,2-0,2)=274.000 [A] 274,0+111*0,09=283.990 [B] Celkem: A+B=557.990 [C]
17 | 2018_OTSKP | 574B34 |  | ASFALTOVÝ BETON PRO OBRUSNÉ VRSTVY MODIFIK ACO 11+, 11S TL. 40MM | M2 | 276.22 |  | 0 | 21 | 0
274,0+111,0*0,02=276.220 [A]
18 | 2018_OTSKP | 574D56 |  | ASFALTOVÝ BETON PRO LOŽNÍ VRSTVY MODIFIK ACL 16+, 16S TL. 60MM | M2 | 265.12 |  | 0 | 21 | 0
274,0+111*(0,12-0,2)=265.120 [A]
19 | 2018_OTSKP | 574E46 |  | ASFALTOVÝ BETON PRO PODKLADNÍ VRSTVY ACP 16+, 16S TL. 50MM | M2 | 254.575 |  | 0 | 21 | 0
274,0+111*(0,225-0,4)=254.575 [A]
|  | 5 |  | Komunikace |  |  |  | 0 |  | 0
|  | 9 |  | Ostatní konstrukce a práce
20 | 2018_OTSKP | 919113 |  | ŘEZÁNÍ ASFALTOVÉHO KRYTU VOZOVEK TL DO 150MM | M | 232.32 |  | 0 | 21 | 0
příčné 1,6+1,6+2,72=5.920 [A] podélné 2*113,2=226.400 [B] Celkem: A+B=232.320 [C]
21 | 2018_OTSKP | 931325 |  | TĚSNĚNÍ DILATAČ SPAR ASF ZÁLIVKOU MODIFIK PRŮŘ DO 600MM2 | M | 113.2 |  | 0 | 21 | 0
příčná spára 3,2=3.200 [A] podélná spára 110,0=110.000 [B] Celkem: A+B=113.200 [C]
|  | 9 |  | Ostatní konstrukce a práce |  |  |  | 0 |  | 0
|  |  |  | C e l k e m |  |  |  | 0 |  | 0
Ostatní ve výkazu nespecifikované práce
Vícepráce
|  |  |  | Vícepráce celkem |  |  |  | 0 |  | 0
Méněpráce
|  |  |  | Méněpráce celkem |  |  |  | 0 |  | 0
|  |  |  | Celkem |  |  |  | 0 |  | 0
|  |  |  | Celkem |  |  |  | 0 |  | 0

## SO102.1
Aspe |  | Firma: Pontex, spol. s r.o. (Pontex Consulting Engineers, Ltd.)
Příloha k formuláři pro ocenění nabídky
Stavba |  | 0721800Brand1e |  | II/101 Brandýs nad Labem - přeložka, 1.etapa - část 1
číslo a název SO |  | SO 102.1 |  | Příprava území
číslo a název rozpočtu: |  | SO102.1 |  | Příprava území
Poř. č.pol. | cenová soustava | Kód položky | Varianta položky | Název položky | jednotka | Počet jednotek | CENA |  | Sazba | DPH
[7 empty] | jednotková | celkem | DPH
1 | 2 | 3 | 4 | 5 | 6 | 7 | 8 | 9
|  | 0 |  | Všeobecné konstrukce a práce
1 | 2018_OTSKP | 015111 |  | POPLATKY ZA LIKVIDACI ODPADŮ NEKONTAMINOVANÝCH - 17 05 04 VYTĚŽENÉ ZEMINY A HORNINY - I. TŘÍDA TĚŽITELNOSTI | T | 11880.596 |  | 0 | 21 | 0
sejmutí drnu (pol. č. 11130) 1,8*0,2*21020,96=7 567.546 [A] odstranění neztmeleného kameniva (pol. č. 11332) 2,0*2156,525=4 313.050 [B] Celkem: A+B=11 880.596 [C]
2 | 2018_OTSKP | 015140 |  | POPLATKY ZA LIKVIDACI ODPADŮ NEKONTAMINOVANÝCH - 17 01 01 BETON Z DEMOLIC OBJEKTŮ, ZÁKLADŮ TV | T | 3341.992 |  | 0 | 21 | 0
odstranění podkladu zpevněného cementem (pol. č. 11334) 2,3*0,2*7265,2=3 341.992 [A]
3 | 2018_OTSKP | 015160 |  | POPLATKY ZA LIKVIDACI ODPADŮ NEKONTAMINOVANÝCH - 02 01 03 SMÝCENÉ STROMY A KEŘE | T | 408.271 |  | 0 | 21 | 0
odstranění křovin (pol. č. 11120) 0,03*1969,02=59.071 [A] uložení pařezů (pol. č. 11201, 11202, 11203, 11204) 0,9*(0,5*698+1,0*26+5*2,0+1*3,0)=349.200 [B] Celkem: A+B=408.271 [C]
4 | 2018_OTSKP | 015210 |  | POPLATKY ZA LIKVIDACI ODPADŮ NEKONTAMINOVANÝCH - 17 01 01 ŽELEZNIČNÍ PRAŽCE BETONOVÉ silniční panely | T | 58.275 |  | 0 | 21 | 0
silniční panely (pol. č. 11316) 2,5*23,31=58.275 [A]
|  | 0 |  | Všeobecné konstrukce a práce |  |  |  | 0 |  | 0
|  | 1 |  | Zemní práce
5 | 2018_OTSKP | 11120 |  | ODSTRANĚNÍ KŘOVIN | M2 | 1969.02 |  | 0 | 21 | 0
1969,02=1 969.020 [A]
6 | 2018_OTSKP | 11130 |  | SEJMUTÍ DRNU tl. 0,2m | M2 | 21020.96 |  | 0 | 21 | 0
21020,96=21 020.960 [A]
7 | 2018_OTSKP | 11201 |  | KÁCENÍ STROMŮ D KMENE DO 0,5M S ODSTRANĚNÍM PAŘEZŮ | KUS | 26 |  | 0 | 21 | 0
26=26.000 [A]
8 | 2018_OTSKP | 11202 |  | KÁCENÍ STROMŮ D KMENE DO 0,9M S ODSTRANĚNÍM PAŘEZŮ | KUS | 5 |  | 0 | 21 | 0
5=5.000 [A]
9 | 2018_OTSKP | 11203 |  | KÁCENÍ STROMŮ D KMENE PŘES 0,9M S ODSTRAN PAŘEZŮ | KUS | 1 |  | 0 | 21 | 0
1=1.000 [A]
10 | 2018_OTSKP | 11204 |  | KÁCENÍ STROMŮ D KMENE DO 0,3M S ODSTRANĚNÍM PAŘEZŮ | KUS | 698 |  | 0 | 21 | 0
698=698.000 [A]
11 | 2018_OTSKP | 11316 |  | ODSTRANĚNÍ KRYTU ZPEVNĚNÝCH PLOCH ZE SILNIČNÍCH DÍLCŮ | M3 | 23.31 |  | 0 | 21 | 0
silniční panely 0,18*129,5=23.310 [A]
12 | 2018_OTSKP | 11332 |  | ODSTRANĚNÍ PODKLADŮ ZPEVNĚNÝCH PLOCH Z KAMENIVA NESTMELENÉHO | M3 | 2156.525 |  | 0 | 21 | 0
silnice 7265,2*0,25=1 816.300 [A] polní cesta 1112,5*0,3=333.750 [B] lože pod bet. panely 0,05*129,5=6.475 [C] Celkem: A+B+C=2 156.525 [D]
13 | 2018_OTSKP | 11334 |  | ODSTRANĚNÍ PODKLADU ZPEVNĚNÝCH PLOCH S CEMENT POJIVEM | M3 | 1453.04 |  | 0 | 21 | 0
7265,20*0,2=1 453.040 [A]
14 | 2018_OTSKP | 11372 |  | FRÉZOVÁNÍ ZPEVNĚNÝCH PLOCH ASFALTOVÝCH povinný odkup zhotovitelem | M3 | 1089.78 |  | 0 | 21 | 0
0,15*7265,20=1 089.780 [A]
15 | 2018_OTSKP | 12110 |  | SEJMUTÍ ORNICE NEBO LESNÍ PŮDY vč. odvozu na mezideponii a deponii | M3 | 50414.025 |  | 0 | 21 | 0
29644.71*0.35+88974,17*0.45=50 414.025 [A]
16 | 2018_OTSKP | 17120 |  | ULOŽENÍ SYPANINY DO NÁSYPŮ A NA SKLÁDKY BEZ ZHUTNĚNÍ | M3 | 49305.756 |  | 0 | 21 | 0
ornice na deponii a mezideponii (pol. č. 12110) 29644.71*0.35+86511.35*0.45=49 305.756 [A]
|  | 1 |  | Zemní práce |  |  |  | 0 |  | 0
|  | 9 |  | Ostatní konstrukce a práce
17 | 2018_OTSKP | 919113 |  | ŘEZÁNÍ ASFALTOVÉHO KRYTU VOZOVEK TL DO 150MM | M | 178.69 |  | 0 | 21 | 0
6,27+6,34+5,72+6,78+41,5+10,7+7,22+20,48+34,17+39,51=178.690 [A]
18 | 2018_OTSKP | 919124 |  | ŘEZÁNÍ BETONOVÉHO KRYTU VOZOVEK TL DO 200MM | M | 178.69 |  | 0 | 21 | 0
6,27+6,34+5,72+6,78+41,5+10,7+7,22+20,48+34,17+39,51=178.690 [A]
|  | 9 |  | Ostatní konstrukce a práce |  |  |  | 0 |  | 0
|  |  |  | C e l k e m |  |  |  | 0 |  | 0
Ostatní ve výkazu nespecifikované práce
Vícepráce
|  |  |  | Vícepráce celkem |  |  |  | 0 |  | 0
Méněpráce
|  |  |  | Méněpráce celkem |  |  |  | 0 |  | 0
|  |  |  | Celkem |  |  |  | 0 |  | 0
|  |  |  | Celkem |  |  |  | 0 |  | 0

## SO102.2
Aspe |  | Firma: Pontex, spol. s r.o. (Pontex Consulting Engineers, Ltd.)
Příloha k formuláři pro ocenění nabídky
Stavba |  | 0721800Brand1e |  | II/101 Brandýs nad Labem - přeložka, 1.etapa - část 1
číslo a název SO |  | SO 102.2 |  | Trvalé dopravní značení
číslo a název rozpočtu: |  | SO102.2 |  | Trvalé dopravní značení
Poř. č.pol. | cenová soustava | Kód položky | Varianta položky | Název položky | jednotka | Počet jednotek | CENA |  | Sazba | DPH
[7 empty] | jednotková | celkem | DPH
1 | 2 | 3 | 4 | 5 | 6 | 7 | 8 | 9
|  | 4 |  | Vodorovné konstrukce
1 | 2018_OTSKP | 426941 |  | POLOPORT JEDNODUCHÝ DZ DO 25M2 BEZ LÁV BEZ EL VYB DOD A MONT poloportál, vč. základu | KUS | 1 |  | 0 | 21 | 0
1=1.000 [A]
|  | 4 |  | Vodorovné konstrukce |  |  |  | 0 |  | 0
|  | 9 |  | Ostatní konstrukce a práce
2 | 2018_OTSKP | 914131 |  | DOPRAVNÍ ZNAČKY ZÁKLADNÍ VELIKOSTI OCELOVÉ FÓLIE TŘ 2 - DODÁVKA A MONTÁŽ vč. sloupků | KUS | 87 |  | 0 | 21 | 0
A4 6ks + A4+B20a 1*2ks + A19+B20a 2*2ks + B1 2ks + B4+E5+E14 1*3ks + B20a 2ks + B26 1ks + C4a 7ks + C9a 4ks + P1 4ks + P4 2ks + P4+C1 7*2ks + P4+C9b 4*2ks + IP7 4ks + IS3c 5ks + IS3a+IS3b 1*2ks + IS3a+IS3c 1*2ks + IS3b+IS3c 1*2ks + IS3c+IS1f 2*2ks + IZ4a 2ks + IZ4b 2 + IS3a 1ks + IS1c 1ks + IS3c 1ks + B13+E13 1*2ks=87.000 [A]
3 | 2018_OTSKP | 914133 |  | DOPRAVNÍ ZNAČKY ZÁKLADNÍ VELIKOSTI OCELOVÉ FÓLIE TŘ 2 - DEMONTÁŽ vč. vč. sloupku a uložení na místo určené investorem | KUS | 12 |  | 0 | 21 | 0
12=12.000 [A]
4 | 2018_OTSKP | 914431 |  | DOPRAVNÍ ZNAČKY 100X150CM OCELOVÉ FÓLIE TŘ 2 - DODÁVKA A MONTÁŽ | KUS | 3 |  | 0 | 21 | 0
IP19 1ks + IZ8a 1ks + IZ8b 1ks=3.000 [A]
5 | 2018_OTSKP | 914433 |  | DOPRAVNÍ ZNAČKY 100X150CM OCELOVÉ FÓLIE TŘ 2 - DEMONTÁŽ vč. sloupků a uložení na místo určené investorem | KUS | 3 |  | 0 | 21 | 0
3=3.000 [A]
6 | 2018_OTSKP | 914521 |  | DOPRAV ZNAČ VELKOPLOŠ OCEL LAMELY FÓLIE TŘ 2 - DOD A MONT vč nosníků | M2 | 80 |  | 0 | 21 | 0
IS9a 1*8,0 + IS9b 7*8,0 + IS9c 2*8,0=80.000 [A]
7 | 2018_OTSKP | 914523 |  | DOPRAV ZNAČ VELKOPLOŠ OCEL LAMELY FÓLIE TŘ 2 - DEMONTÁŽ vč.sloupků a uložení na místo určené investorem | M2 | 8 |  | 0 | 21 | 0
1*8,0=8.000 [A]
8 | 2018_OTSKP | 914731 |  | STÁLÁ DOPRAV ZAŘÍZ Z3 OCEL S FÓLIÍ TŘ 2 DODÁVKA A MONTÁŽ | KUS | 24 |  | 0 | 21 | 0
24=24.000 [A]
9 | 2018_OTSKP | 914733 |  | STÁLÁ DOPRAV ZAŘÍZ Z3 OCEL S FÓLIÍ TŘ 2 DEMONTÁŽ vč. sloupku a uložení na místo určené investorem | KUS | 2 |  | 0 | 21 | 0
2=2.000 [A]
10 | 2018_OTSKP | 915111 |  | VODOROVNÉ DOPRAVNÍ ZNAČENÍ BARVOU HLADKÉ - DODÁVKA A POKLÁDKA | M2 | 2068.23 |  | 0 | 21 | 0
V1a 0,125m 0.125*(247+74+50+53+53+66+35+406+170+75+30+327+44+13+36+73+88)=230.000 [A] V2a 3,0/6,0/0,125 0.125*(983+73)/3=44.000 [B] V2b 3,0/1,5/0,125 0.125*2*(42+100+100+102+310+65+100)/3=68.250 [C] V2b 1,5/1,5/0,125 0.125*0.5*(17+34)=3.188 [D] V2b 1,5/1,5/0,25 0.25*0.5*(42+12+14+16+13+14+13+13+29+11+12+10+12+9+11+10+12+11+62)=40.750 [E] V4 0,25 0.25*(359+354+173+1296+1314+57+1173+875+5*5+272+82+25+7+7+7+5)=1 507.750 [F] V4 0,125 0.125*(57+58+2*228)=71.375 [G] V5 0,5 3*0.5=1.500 [H] V8a 9*0.5*0.5*2/2+6*0.5*0.5*2/2=3.750 [I] V9a 8*1.5=12.000 [J] V13 (26+88+138+5)/3=85.667 [K] Celkem: A+B+C+D+E+F+G+H+I+J+K=2 068.230 [L]
11 | 2018_OTSKP | 915211 |  | VODOROVNÉ DOPRAVNÍ ZNAČENÍ PLASTEM HLADKÉ - DODÁVKA A POKLÁDKA | M2 | 102.917 |  | 0 | 21 | 0
V5 0,5 3*0.5=1.500 [A] V8a 9*0.5*0.5*2/2+6*0.5*0.5*2/2=3.750 [B] V9a 8*1.5=12.000 [C] V13 (26+88+138+5)/3=85.667 [D] Celkem: A+B+C+D=102.917 [E]
12 | 2018_OTSKP | 915231 |  | VODOR DOPRAV ZNAČ PLASTEM PROFIL ZVUČÍCÍ - DOD A POKLÁDKA | M2 | 1965.313 |  | 0 | 21 | 0
V1a 0,125m 0.125*(247+74+50+53+53+66+35+406+170+75+30+327+44+13+36+73+88)=230.000 [A] V2a 3,0/6,0/0,125 0.125*(983+73)/3=44.000 [B] V2b 3,0/1,5/0,125 0.125*2*(42+100+100+102+310+65+100)/3=68.250 [C] V2b 1,5/1,5/0,125 0.125*0.5*(17+34)=3.188 [D] V2b 1,5/1,5/0,25 0.25*0.5*(42+12+14+16+13+14+13+13+29+11+12+10+12+9+11+10+12+11+62)=40.750 [E] V4 0,25 0.25*(359+354+173+1296+1314+57+1173+875+5*5+272+82+25+7+7+7+5)=1 507.750 [F] V4 0,125 0.125*(57+58+2*228)=71.375 [G] Celkem: A+B+C+D+E+F+G=1 965.313 [H]
13 | 2018_OTSKP | 916621 |  | VODÍCÍ STĚNY Z DÍLCŮ BETON - DOD A MONTÁŽ | M | 44 |  | 0 | 21 | 0
24,0+20,0=44.000 [A]
|  | 9 |  | Ostatní konstrukce a práce |  |  |  | 0 |  | 0
|  |  |  | C e l k e m |  |  |  | 0 |  | 0
Ostatní ve výkazu nespecifikované práce
Vícepráce
|  |  |  | Vícepráce celkem |  |  |  | 0 |  | 0
Méněpráce
|  |  |  | Méněpráce celkem |  |  |  | 0 |  | 0
|  |  |  | Celkem |  |  |  | 0 |  | 0
|  |  |  | Celkem |  |  |  | 0 |  | 0

## SO 102.3
Aspe |  | Firma: Pontex, spol. s r.o. (Pontex Consulting Engineers, Ltd.)
Příloha k formuláři pro ocenění nabídky
Stavba |  | 0721800Brand1e |  | II/101 Brandýs nad Labem - přeložka, 1.etapa - část 1
číslo a název SO |  | SO 102.3 |  | Rekultivace
číslo a název rozpočtu: |  | SO 102.3 |  | Rekultivace
Poř. č.pol. | cenová soustava | Kód položky | Varianta položky | Název položky | jednotka | Počet jednotek | CENA |  | Sazba | DPH
[7 empty] | jednotková | celkem | DPH
1 | 2 | 3 | 4 | 5 | 6 | 7 | 8 | 9
|  | 0 |  | Všeobecné konstrukce a práce
1 | 2018_OTSKP | 015111 |  | POPLATKY ZA LIKVIDACI ODPADŮ NEKONTAMINOVANÝCH - 17 05 04 VYTĚŽENÉ ZEMINY A HORNINY - I. TŘÍDA TĚŽITELNOSTI | T | 200 |  | 0 | 21 | 0
pol.122738 100,0*2,0=200.000 [A]
|  | 0 |  | Všeobecné konstrukce a práce |  |  |  | 0 |  | 0
|  | 1 |  | Zemní práce
2 | 2018_OTSKP | 122738 |  | ODKOPÁVKY A PROKOPÁVKY OBECNÉ TŘ. I, ODVOZ DO 20KM vč.odvozu na skládku | M3 | 100 |  | 0 | 21 | 0
rušené komunikace 100,0=100.000 [A]
3 | 2018_OTSKP | 125731 |  | VYKOPÁVKY ZE ZEMNÍKŮ A SKLÁDEK TŘ. I, ODVOZ DO 1KM z meziskládky | M3 | 24627 |  | 0 | 21 | 0
ornice 24170,0=24 170.000 [A] zemina do násypu 457,0=457.000 [B] Celkem: A+B=24 627.000 [C]
4 | 2018_OTSKP | 17110 |  | ULOŽENÍ SYPANINY DO NÁSYPŮ SE ZHUTNĚNÍM | M3 | 457 |  | 0 | 21 | 0
rušené komun. 457,0=457.000 [A]
5 | 2018_OTSKP | 17120 |  | ULOŽENÍ SYPANINY DO NÁSYPŮ A NA SKLÁDKY BEZ ZHUTNĚNÍ | M3 | 100 |  | 0 | 21 | 0
100,0=100.000 [A]
6 | 2018_OTSKP | 18020 |  | VŠEOBECNÉ ÚPRAVY ZEMĚDĚLSKÝCH PLOCH | M2 | 61850 |  | 0 | 21 | 0
10114,0+51736,0=61 850.000 [A]
7 | 2018_OTSKP | 18214 |  | ÚPRAVA POVRCHŮ SROVNÁNÍM ÚZEMÍ V TL DO 0,25M | M2 | 61850 |  | 0 | 21 | 0
10114,0+51736,0=61 850.000 [A]
8 | 2018_OTSKP | 18233 |  | ROZPROSTŘENÍ ORNICE V ROVINĚ V TL DO 0,20M | M2 | 10114 |  | 0 | 21 | 0
pro zatravnění 10114,0=10 114.000 [A]
9 | 2018_OTSKP | 18235 |  | ROZPROSTŘENÍ ORNICE V ROVINĚ V TL DO 0,50M tl. 350mm a tl. 450 mm | M2 | 51736 |  | 0 | 21 | 0
orná půda 51736,0=51 736.000 [A]
10 | 2018_OTSKP | 18242 |  | ZALOŽENÍ TRÁVNÍKU HYDROOSEVEM NA ORNICI | M2 | 10114 |  | 0 | 21 | 0
louka 10114,0=10 114.000 [A]
11 | 2018_OTSKP | 18247 |  | OŠETŘOVÁNÍ TRÁVNÍKU | M2 | 10114 |  | 0 | 21 | 0
10114,0=10 114.000 [A]
12 | 2018_OTSKP | 18510 |  | BIOLOGICKÁ REKULTIVACE DVOULETÁ Popis viz TZ | M2 | 61850 |  | 0 | 21 | 0
10114,0+51736,0=61 850.000 [A]
|  | 1 |  | Zemní práce |  |  |  | 0 |  | 0
|  |  |  | C e l k e m |  |  |  | 0 |  | 0
Ostatní ve výkazu nespecifikované práce
Vícepráce
|  |  |  | Vícepráce celkem |  |  |  | 0 |  | 0
Méněpráce
|  |  |  | Méněpráce celkem |  |  |  | 0 |  | 0
|  |  |  | Celkem |  |  |  | 0 |  | 0
|  |  |  | Celkem |  |  |  | 0 |  | 0

## SO104
Aspe |  | Firma: Pontex, spol. s r.o. (Pontex Consulting Engineers, Ltd.)
Příloha k formuláři pro ocenění nabídky
Stavba |  | 0721800Brand1e |  | II/101 Brandýs nad Labem - přeložka, 1.etapa - část 1
číslo a název SO |  | SO 104 |  | Okružní křižovatka na sil. III/0103
číslo a název rozpočtu: |  | SO104 |  | Okružní křižovatka na sil. III/0103
Poř. č.pol. | cenová soustava | Kód položky | Varianta položky | Název položky | jednotka | Počet jednotek | CENA |  | Sazba | DPH
[7 empty] | jednotková | celkem | DPH
1 | 2 | 3 | 4 | 5 | 6 | 7 | 8 | 9
|  | 0 |  | Všeobecné konstrukce a práce
1 | 2018_OTSKP | 029711 |  | OSTAT POŽADAVKY - GEOT MONIT NA POVRCHU - MĚŘ (GEODET) BODY přeložka geodetického zhušťovacího bodu - kompletní | KUS | 1 |  | 0 | 21 | 0
1=1.000 [A]
|  | 0 |  | Všeobecné konstrukce a práce |  |  |  | 0 |  | 0
|  | 1 |  | Zemní práce
2 | 2018_OTSKP | 113765 |  | FRÉZOVÁNÍ DRÁŽKY PRŮŘEZU DO 600MM2 V ASFALTOVÉ VOZOVCE | M | 358.43 |  | 0 | 21 | 0
příčné proříznutí 5,72+6,78=12.500 [A] podélné proříznutí 29+23+23+23+31+198+10,43+8,5=345.930 [B] Celkem: A+B=358.430 [C]
3 | 2018_OTSKP | 12373 |  | ODKOP PRO SPOD STAVBU SILNIC A ŽELEZNIC TŘ. I zemina, vč. odvozu | M3 | 5434.2 |  | 0 | 21 | 0
3440+373+1274+(0.6*(132+120))+196,0=5 434.200 [A]
4 | 2018_OTSKP | 12573 | a | VYKOPÁVKY ZE ZEMNÍKŮ A SKLÁDEK TŘ. I zemina, vč. odvozu | M3 | 6076 |  | 0 | 21 | 0
násyp 5434,2+641,8=6 076.000 [A]
5 | 2018_OTSKP | 12573 | b | VYKOPÁVKY ZE ZEMNÍKŮ A SKLÁDEK TŘ. I ornice, vč. odvozu | M3 | 1006.5 |  | 0 | 21 | 0
0,15*6100,0*1,1=1 006.500 [A]
6 | 2018_OTSKP | 17111 |  | ULOŽENÍ SYPANINY DO NÁSYPŮ SE ZLEPŠENÍM ZEMINY násyp z materiálu z výkopů se zlepšením přidáním pojiva, vč. pojiva (specifikace viz. technická zpráva) | M3 | 6076 |  | 0 | 21 | 0
násyp 6076,0=6 076.000 [A]
7 | 2018_OTSKP | 17120 |  | ULOŽENÍ SYPANINY DO NÁSYPŮ A NA SKLÁDKY BEZ ZHUTNĚNÍ | M3 | 5434.2 |  | 0 | 21 | 0
odkopávky, uložení na mezideponii (pol. č. 12373) 5434,2=5 434.200 [A]
8 | 2018_OTSKP | 17180 |  | ULOŽENÍ SYPANINY DO NÁSYPŮ Z NAKUPOVANÝCH MATERIÁLŮ | M3 | 2560 |  | 0 | 21 | 0
aktivní zóna 860,0+1230,0+252,0+218,0=2 560.000 [A]
9 | 2018_OTSKP | 17380 |  | ZEMNÍ KRAJNICE A DOSYPÁVKY Z NAKUPOVANÝCH MATERIÁLŮ | M3 | 44.91 |  | 0 | 21 | 0
(20,0+90,0+33,0+77,0+84,0+113,0+46,0)*0,05+128*0,17=44.910 [A]
10 | 2018_OTSKP | 18110 |  | ÚPRAVA PLÁNĚ SE ZHUTNĚNÍM V HORNINĚ TŘ. I | M2 | 10435 |  | 0 | 21 | 0
úprava parapláně 2746+537+1805+467=5 555.000 [A] úprava pláně 2248+499+1734+399=4 880.000 [B] Celkem: A+B=10 435.000 [C]
11 | 2018_OTSKP | 18222 |  | ROZPROSTŘENÍ ORNICE VE SVAHU V TL DO 0,15M | M2 | 6710 |  | 0 | 21 | 0
dovoz v pol. č. 125723b 6100,0*1,1=6 710.000 [A]
12 | 2018_OTSKP | 18242 |  | ZALOŽENÍ TRÁVNÍKU HYDROOSEVEM NA ORNICI vč. 2x ošetření trávníku | M2 | 6710 |  | 0 | 21 | 0
dovoz v pol. č. 125723b 6100,0*1,1=6 710.000 [A]
|  | 1 |  | Zemní práce |  |  |  | 0 |  | 0
|  | 2 |  | Základy
13 | 2018_OTSKP | 21197 |  | OPLÁŠTĚNÍ ODVODŇOVACÍCH ŽEBER Z GEOTEXTILIE | M2 | 383.4 |  | 0 | 21 | 0
trativody (pol. č. 21263) 142,0*(0,5+0,6+0,5+0,6+0,5)=383.400 [A]
14 | 2018_OTSKP | 21263 |  | TRATIVODY KOMPLET Z TRUB Z PLAST HMOT DN DO 150MM | M | 142 |  | 0 | 21 | 0
70,0+20,0+20,0+32,0=142.000 [A]
15 | 2018_OTSKP | 21461 |  | SEPARAČNÍ GEOTEXTILIE | M2 | 5555 |  | 0 | 21 | 0
2746+537+1805+467=5 555.000 [A]
|  | 2 |  | Základy |  |  |  | 0 |  | 0
|  | 5 |  | Komunikace
16 | 2018_OTSKP | 561431 |  | KAMENIVO ZPEVNĚNÉ CEMENTEM TŘ. I TL. DO 150MM SC c8/10 vč. opatření proti vzniku a vývoji smršťovacích trhlin | M2 | 231 |  | 0 | 21 | 0
prstenec 231,0=231.000 [A]
17 | 2018_OTSKP | 562131 |  | VOZOVKOVÉ VRSTVY Z MATERIÁLŮ STABIL CEMENTEM TŘ I TL DO 150MM SC c3/4 vč. opatření proti vzniku a vývoji smršťovacích trhlin | M2 | 1758.46 |  | 0 | 21 | 0
okružní pás 1600,0+206,0*0,41=1 684.460 [A] ostrůvky na vedlejších větvích 74,0=74.000 [B] Celkem: A+B=1 758.460 [C]
18 | 2018_OTSKP | 56334 |  | VOZOVKOVÉ VRSTVY ZE ŠTĚRKODRTI TL. DO 200MM tl. min. 150mm | M2 | 2637.685 |  | 0 | 21 | 0
okružní pás 206*0,9=185.400 [A] vedlejší větve (228+57+58-128)+2046,0+571,0*0,335=2 452.285 [B] Celkem: A+B=2 637.685 [C]
19 | 2018_OTSKP | 56335 |  | VOZOVKOVÉ VRSTVY ZE ŠTĚRKODRTI TL. DO 250MM tl. min. 200mm | M2 | 2394.31 |  | 0 | 21 | 0
vedlejší větve 2046,0+571,0*0,61=2 394.310 [A]
20 | 2018_OTSKP | 56336 |  | VOZOVKOVÉ VRSTVY ZE ŠTĚRKODRTI TL. DO 300MM tl. min. 250mm | M2 | 2111.11 |  | 0 | 21 | 0
okružní pás 1600,0+206,0*0,635=1 730.810 [A] prstenec 231,0+0,15*197,0+0,15*188,0=288.750 [B] ostrůvky na vedlejších větvích 74,0+0,15*(314,0-197,0)=91.550 [C] Celkem: A+B+C=2 111.110 [D]
21 | 2018_OTSKP | 56933 |  | ZPEVNĚNÍ KRAJNIC ZE ŠTĚRKODRTI TL. DO 150MM | M2 | 678.75 |  | 0 | 21 | 0
(206,0+571,0)*0,75+128,0*0,75=678.750 [A]
22 | 2018_OTSKP | 572123 |  | INFILTRAČNÍ POSTŘIK Z EMULZE DO 1,0KG/M2 PI-CP modif. 0,6kg/m2 | M2 | 3878.92 |  | 0 | 21 | 0
okružní pás 1600,0+206,0*0,41=1 684.460 [A] vedlejší větve 2046,0+571,0*0,26=2 194.460 [B] Celkem: A+B=3 878.920 [C]
23 | 2018_OTSKP | 572214 |  | SPOJOVACÍ POSTŘIK Z MODIFIK EMULZE DO 0,5KG/M2 PS-CP modif. 0,35kg/m2 | M2 | 5357.13 |  | 0 | 21 | 0
okružní pás 1600,0+206,0*0,2+1600,0+206,0*0,09=3 259.740 [A] vedlejší větve 2046,0+571,0*0,09=2 097.390 [B] Celkem: A+B=5 357.130 [C]
24 | 2018_OTSKP | 574B34 |  | ASFALTOVÝ BETON PRO OBRUSNÉ VRSTVY MODIFIK ACO 11+, 11S TL. 40MM | M2 | 3661.54 |  | 0 | 21 | 0
okružní pás 1600,0+206,0*0,02=1 604.120 [A] vedlejší větve 2046,0+571,0*0,02=2 057.420 [B] Celkem: A+B=3 661.540 [C]
25 | 2018_OTSKP | 574C66 |  | ASFALTOVÝ BETON PRO LOŽNÍ VRSTVY ACL 16+, 16S TL. 70MM | M2 | 2117.375 |  | 0 | 21 | 0
vedlejší větve 2046,0+571,0*0,125=2 117.375 [A]
26 | 2018_OTSKP | 574D56 |  | ASFALTOVÝ BETON PRO LOŽNÍ VRSTVY MODIFIK ACL 16+, 16S TL. 60MM | M2 | 1624.72 |  | 0 | 21 | 0
okružní pás 1600,0+206,0*0,12=1 624.720 [A]
27 | 2018_OTSKP | 574E56 |  | ASFALTOVÝ BETON PRO PODKLADNÍ VRSTVY ACP 16+, 16S TL. 60MM | M2 | 1647.38 |  | 0 | 21 | 0
okružní pás 1600,0+206,0*0,23=1 647.380 [A]
28 | 2018_OTSKP | 58212 |  | DLÁŽDĚNÉ KRYTY Z VELKÝCH KOSTEK DO LOŽE Z MC vč. lože | M2 | 231 |  | 0 | 21 | 0
prstenec 231,0=231.000 [A]
29 | 2018_OTSKP | 58222 |  | DLÁŽDĚNÉ KRYTY Z DROBNÝCH KOSTEK DO LOŽE Z MC vč. lože | M2 | 74 |  | 0 | 21 | 0
ostrůvky na vedlejších větvích 74,0=74.000 [A]
|  | 5 |  | Komunikace |  |  |  | 0 |  | 0
|  | 9 |  | Ostatní konstrukce a práce
30 | 2018_OTSKP | 9113C1 |  | SVODIDLO OCEL SILNIČ JEDNOSTR, ÚROVEŇ ZADRŽ H2 - DODÁVKA A MONTÁŽ | M | 119 |  | 0 | 21 | 0
119,0=119.000 [A]
31 | 2018_OTSKP | 91228 | a | SMĚROVÉ SLOUPKY Z PLAST HMOT VČETNĚ ODRAZNÉHO PÁSKU bílé | KUS | 39 |  | 0 | 21 | 0
39=39.000 [A]
32 | 2018_OTSKP | 91238 | a | SMĚROVÉ SLOUPKY Z PLAST HMOT - NÁSTAVCE NA SVODIDLA VČETNĚ ODRAZNÉHO PÁSKU bílé | KUS | 8 |  | 0 | 21 | 0
8=8.000 [A]
33 | 2018_OTSKP | 917425 |  | CHODNÍKOVÉ OBRUBY Z KAMENNÝCH OBRUBNÍKŮ ŠÍŘ 200MM | M | 188 |  | 0 | 21 | 0
OP3 188,0=188.000 [A]
34 | 2018_OTSKP | 91743 |  | CHODNÍKOVÉ OBRUBY Z KAMENNÝCH KRAJNÍKŮ | M | 314 |  | 0 | 21 | 0
25+21+21+21+29+197=314.000 [A]
35 | 2018_OTSKP | 931325 | a | TĚSNĚNÍ DILATAČ SPAR ASF ZÁLIVKOU MODIFIK PRŮŘ DO 600MM2 zálivka N2 | M | 358.43 |  | 0 | 21 | 0
příčné proříznutí 5,72+6,78=12.500 [A] podélné proříznutí 29+23+23+23+31+198+10,43+8,5=345.930 [B] Celkem: A+B=358.430 [C]
36 | 2018_OTSKP | 931325 | b | TĚSNĚNÍ DILATAČ SPAR ASF ZÁLIVKOU MODIFIK PRŮŘ DO 600MM2 N1 | M | 18.93 |  | 0 | 21 | 0
8,5+10,43=18.930 [A]
37 | 2018_OTSKP | 935212 |  | PŘÍKOPOVÉ ŽLABY Z BETON TVÁRNIC ŠÍŘ DO 600MM DO BETONU TL 100MM | M | 1275 |  | 0 | 21 | 0
222+50+34+47+50+46+134+115+17+226+272+38+24=1 275.000 [A]
|  | 9 |  | Ostatní konstrukce a práce |  |  |  | 0 |  | 0
|  |  |  | C e l k e m |  |  |  | 0 |  | 0
Ostatní ve výkazu nespecifikované práce
Vícepráce
|  |  |  | Vícepráce celkem |  |  |  | 0 |  | 0
Méněpráce
|  |  |  | Méněpráce celkem |  |  |  | 0 |  | 0
|  |  |  | Celkem |  |  |  | 0 |  | 0
|  |  |  | Celkem |  |  |  | 0 |  | 0

## SO106
Aspe |  | Firma: Pontex, spol. s r.o. (Pontex Consulting Engineers, Ltd.)
Příloha k formuláři pro ocenění nabídky
Stavba |  | 0721800Brand1e |  | II/101 Brandýs nad Labem - přeložka, 1.etapa - část 1
číslo a název SO |  | SO 106 |  | Napojení na stávající sil. II/101
číslo a název rozpočtu: |  | SO106 |  | Napojení na stávající sil. II/101
Poř. č.pol. | cenová soustava | Kód položky | Varianta položky | Název položky | jednotka | Počet jednotek | CENA |  | Sazba | DPH
[7 empty] | jednotková | celkem | DPH
1 | 2 | 3 | 4 | 5 | 6 | 7 | 8 | 9
|  | 1 |  | Zemní práce
1 | 2018_OTSKP | 113765 |  | FRÉZOVÁNÍ DRÁŽKY PRŮŘEZU DO 600MM2 V ASFALTOVÉ VOZOVCE | M | 92.14 |  | 0 | 21 | 0
příčné 6.34+42+3.8=52.140 [A] podélné 40,0=40.000 [B] Celkem: A+B=92.140 [C]
2 | 2018_OTSKP | 12373 |  | ODKOP PRO SPOD STAVBU SILNIC A ŽELEZNIC TŘ. I | M3 | 326 |  | 0 | 21 | 0
odkopávky 326,0=326.000 [A]
3 | 2018_OTSKP | 12573 | a | VYKOPÁVKY ZE ZEMNÍKŮ A SKLÁDEK TŘ. I zemina, vč. odvozu | M3 | 514 |  | 0 | 21 | 0
násyp 326,0+188,0=514.000 [A]
4 | 2018_OTSKP | 12573 | b | VYKOPÁVKY ZE ZEMNÍKŮ A SKLÁDEK TŘ. I ornice, vč. odvozu | M3 | 145.02 |  | 0 | 21 | 0
0,15*(780*1,1+0,8*136,0)=145.020 [A]
5 | 2018_OTSKP | 17111 |  | ULOŽENÍ SYPANINY DO NÁSYPŮ SE ZLEPŠENÍM ZEMINY násyp z materiálu z výkopů se zlepšením přidáním pojiva, vč. pojiva (specifikace viz. technická zpráva) | M3 | 514 |  | 0 | 21 | 0
násyp (dovoz v pol. č. 12573.a) 514,0=514.000 [A]
6 | 2018_OTSKP | 17120 |  | ULOŽENÍ SYPANINY DO NÁSYPŮ A NA SKLÁDKY BEZ ZHUTNĚNÍ | M3 | 326 |  | 0 | 21 | 0
odkopávky - uložení na mezideponii (pol. č. 12373) 326,0=326.000 [A]
7 | 2018_OTSKP | 17180 |  | ULOŽENÍ SYPANINY DO NÁSYPŮ Z NAKUPOVANÝCH MATERIÁLŮ | M3 | 491 |  | 0 | 21 | 0
aktivní zóna 491,0=491.000 [A]
8 | 2018_OTSKP | 17380 |  | ZEMNÍ KRAJNICE A DOSYPÁVKY Z NAKUPOVANÝCH MATERIÁLŮ | M3 | 10.12 |  | 0 | 21 | 0
0,04*99,0+0,07*88,0=10.120 [A]
9 | 2018_OTSKP | 18110 |  | ÚPRAVA PLÁNĚ SE ZHUTNĚNÍM V HORNINĚ TŘ. I | M2 | 1879 |  | 0 | 21 | 0
úprava parapláně 978,0=978.000 [A] úprava pláně 901,0=901.000 [B] Celkem: A+B=1 879.000 [C]
10 | 2018_OTSKP | 18222 |  | ROZPROSTŘENÍ ORNICE VE SVAHU V TL DO 0,15M | M2 | 966.8 |  | 0 | 21 | 0
dovoz v pol. č. 125723b 780,0*1,1+0,8*136,0=966.800 [A]
11 | 2018_OTSKP | 18242 |  | ZALOŽENÍ TRÁVNÍKU HYDROOSEVEM NA ORNICI vč. 2x ošetření trávníku | M2 | 966.8 |  | 0 | 21 | 0
780,0*1,1+0,8*136,0=966.800 [A]
|  | 1 |  | Zemní práce |  |  |  | 0 |  | 0
|  | 2 |  | Základy
12 | 2018_OTSKP | 21461 |  | SEPARAČNÍ GEOTEXTILIE | M2 | 1581.2 |  | 0 | 21 | 0
parapláň 978,0=978.000 [A] do příkopů (4.4*136,0)+(6*1*0.8)=603.200 [B] Celkem: A+B=1 581.200 [C]
13 | 2018_OTSKP | 215663 |  | ÚPRAVA PODLOŽÍ HYDRAULICKÝMI POJIVY DO 2% HL DO 0,5M | M2 | 803 |  | 0 | 21 | 0
sanace podloží 803,0=803.000 [A]
14 | 2018_OTSKP | 215669 |  | ÚPRAVA PODLOŽÍ HYDRAULICKÝMI POJIVY HL DO 0,5M - PŘÍPLATEK ZA DALŠÍCH 0,5% | M2 | 803 |  | 0 | 21 | 0
sanace podloží (souvisí s pol. č. 215663) 803,0=803.000 [A]
|  | 2 |  | Základy |  |  |  | 0 |  | 0
|  | 4 |  | Vodorovné konstrukce
15 | 2018_OTSKP | 45152 |  | PODKLADNÍ A VÝPLŇOVÉ VRSTVY Z KAMENIVA DRCENÉHO | M3 | 108.8 |  | 0 | 21 | 0
drcené kamenivo do příkopů fr. 8/32 0,8*136,0=108.800 [A]
|  | 4 |  | Vodorovné konstrukce |  |  |  | 0 |  | 0
|  | 5 |  | Komunikace
16 | 2018_OTSKP | 56334 |  | VOZOVKOVÉ VRSTVY ZE ŠTĚRKODRTI TL. DO 200MM tl. min. 150mm | M2 | 900.745 |  | 0 | 21 | 0
733+187,0*0,635+98,0*0,5=900.745 [A]
17 | 2018_OTSKP | 56335 |  | VOZOVKOVÉ VRSTVY ZE ŠTĚRKODRTI TL. DO 250MM tl. min. 200mm | M2 | 800.32 |  | 0 | 21 | 0
733+187,0*0,36=800.320 [A]
18 | 2018_OTSKP | 56933 |  | ZPEVNĚNÍ KRAJNIC ZE ŠTĚRKODRTI TL. DO 150MM | M2 | 140.25 |  | 0 | 21 | 0
187,0*0,75=140.250 [A]
19 | 2018_OTSKP | 572123 |  | INFILTRAČNÍ POSTŘIK Z EMULZE DO 1,0KG/M2 PI-CP modif. 0,6kg/m2 | M2 | 781.62 |  | 0 | 21 | 0
733+187,0*0,26=781.620 [A]
20 | 2018_OTSKP | 572214 |  | SPOJOVACÍ POSTŘIK Z MODIFIK EMULZE DO 0,5KG/M2 PS-CP modif. 0,35kg/m2 | M2 | 749.83 |  | 0 | 21 | 0
733+187,0*0,09=749.830 [A]
21 | 2018_OTSKP | 574B34 |  | ASFALTOVÝ BETON PRO OBRUSNÉ VRSTVY MODIFIK ACO 11+, 11S TL. 40MM | M2 | 736.74 |  | 0 | 21 | 0
733+(89,0+98,0)*0,02=736.740 [A]
22 | 2018_OTSKP | 574C66 |  | ASFALTOVÝ BETON PRO LOŽNÍ VRSTVY ACL 16+, 16S TL. 70MM | M2 | 756.375 |  | 0 | 21 | 0
733+187,0*0,125=756.375 [A]
|  | 5 |  | Komunikace |  |  |  | 0 |  | 0
|  | 9 |  | Ostatní konstrukce a práce
23 | 2018_OTSKP | 91228 | a | SMĚROVÉ SLOUPKY Z PLAST HMOT VČETNĚ ODRAZNÉHO PÁSKU bílé | KUS | 16 |  | 0 | 21 | 0
16=16.000 [A]
24 | 2018_OTSKP | 931325 |  | TĚSNĚNÍ DILATAČ SPAR ASF ZÁLIVKOU MODIFIK PRŮŘ DO 600MM2 | M | 92.14 |  | 0 | 21 | 0
příčné 6.34+42+3.8=52.140 [A] podélné 40,0=40.000 [B] Celkem: A+B=92.140 [C]
|  | 9 |  | Ostatní konstrukce a práce |  |  |  | 0 |  | 0
|  |  |  | C e l k e m |  |  |  | 0 |  | 0
Ostatní ve výkazu nespecifikované práce
Vícepráce
|  |  |  | Vícepráce celkem |  |  |  | 0 |  | 0
Méněpráce
|  |  |  | Méněpráce celkem |  |  |  | 0 |  | 0
|  |  |  | Celkem |  |  |  | 0 |  | 0
|  |  |  | Celkem |  |  |  | 0 |  | 0

## SO106a
Aspe |  | Firma: Pontex, spol. s r.o. (Pontex Consulting Engineers, Ltd.)
Příloha k formuláři pro ocenění nabídky
Stavba |  | 0721800Brand1e |  | II/101 Brandýs nad Labem - přeložka, 1.etapa - část 1
číslo a název SO |  | SO 106 |  | Napojení na stávající sil. II/101
číslo a název rozpočtu: |  | SO106a |  | Provizorní rozšíření silnice II/101
Poř. č.pol. | cenová soustava | Kód položky | Varianta položky | Název položky | jednotka | Počet jednotek | CENA |  | Sazba | DPH
[7 empty] | jednotková | celkem | DPH
1 | 2 | 3 | 4 | 5 | 6 | 7 | 8 | 9
|  | 0 |  | Všeobecné konstrukce a práce
1 | 2018_OTSKP | 015111 |  | POPLATKY ZA LIKVIDACI ODPADŮ NEKONTAMINOVANÝCH - 17 05 04 VYTĚŽENÉ ZEMINY A HORNINY - I. TŘÍDA TĚŽITELNOSTI | T | 438.704 |  | 0 | 21 | 0
odstranění nestmeleného kameniva (pol. č. 11332) 2,0*75,622=151.244 [A] odkopávky (pol. č. 12373) 2,0*(128,57-35,6)=185.940 [B] čištění krajnic (pol. č. 12924) 2,0*50,76=101.520 [C] Celkem: A+B+C=438.704 [D]
|  | 0 |  | Všeobecné konstrukce a práce |  |  |  | 0 |  | 0
|  | 1 |  | Zemní práce
2 | 2018_OTSKP | 11332 |  | ODSTRANĚNÍ PODKLADŮ ZPEVNĚNÝCH PLOCH Z KAMENIVA NESTMELENÉHO | M3 | 75.662 |  | 0 | 21 | 0
77.74*0.2*2+63.62*(0.2*0.45+0.2*0.75)+63.39*(0.2*0.6+0.2*1)+11.70*0.2+33.36*0.2=75.662 [A]
3 | 2018_OTSKP | 11372 |  | FRÉZOVÁNÍ ZPEVNĚNÝCH PLOCH ASFALTOVÝCH povinný odkup zhotovitelem | M3 | 28.731 |  | 0 | 21 | 0
197.68*0.15+63.62*(0.04*0.02+0.06*0.12+0.05*0.225)-67.04*(0.06*0.2+0.05*0.4)=28.731 [A]
4 | 2018_OTSKP | 113765 |  | FRÉZOVÁNÍ DRÁŽKY PRŮŘEZU DO 600MM2 V ASFALTOVÉ VOZOVCE | M | 67.04 |  | 0 | 21 | 0
67,04=67.040 [A]
5 | 2018_OTSKP | 12373 |  | ODKOP PRO SPOD STAVBU SILNIC A ŽELEZNIC TŘ. I vč. odvozu | M3 | 128.57 |  | 0 | 21 | 0
128,57=128.570 [A]
6 | 2018_OTSKP | 12373 | a | ODKOP PRO SPOD STAVBU SILNIC A ŽELEZNIC TŘ. I zemina, vč. odvozu | M3 | 35.6 |  | 0 | 21 | 0
násyp (uložení v pol. č. 17111) 35,6=35.600 [A]
7 | 2018_OTSKP | 12573 | b | VYKOPÁVKY ZE ZEMNÍKŮ A SKLÁDEK TŘ. I ornice, vč. odvozu | M3 | 9.669 |  | 0 | 21 | 0
58,6*1,1*0,15=9.669 [A]
8 | 2018_OTSKP | 12924 |  | ČIŠTĚNÍ KRAJNIC OD NÁNOSU TL. DO 200MM tl. 150mm | M2 | 50.76 |  | 0 | 21 | 0
pro rozšíření 0,5*(26,55+27,62)=27.085 [A] pro obnovu stáv. stavu 0,5*(22,8+24,55)=23.675 [B] Celkem: A+B=50.760 [C]
9 | 2018_OTSKP | 17111 |  | ULOŽENÍ SYPANINY DO NÁSYPŮ SE ZLEPŠENÍM ZEMINY násyp z materiálu z výkopů se zlepšením přidáním pojiva, vč. pojiva (specifikace viz. technická zpráva) | M3 | 35.6 |  | 0 | 21 | 0
násyp 128,57-84,1-8,87=35.600 [A]
10 | 2018_OTSKP | 17120 |  | ULOŽENÍ SYPANINY DO NÁSYPŮ A NA SKLÁDKY BEZ ZHUTNĚNÍ | M3 | 128.57 |  | 0 | 21 | 0
odkopávky (pol. č. 12373) 128,57=128.570 [A]
11 | 2018_OTSKP | 17180 |  | ULOŽENÍ SYPANINY DO NÁSYPŮ Z NAKUPOVANÝCH MATERIÁLŮ | M3 | 84.1 |  | 0 | 21 | 0
aktivní zóna 84,10=84.100 [A]
12 | 2018_OTSKP | 17380 |  | ZEMNÍ KRAJNICE A DOSYPÁVKY Z NAKUPOVANÝCH MATERIÁLŮ | M3 | 8.87 |  | 0 | 21 | 0
dosypávka 8,87=8.870 [A]
13 | 2018_OTSKP | 18110 |  | ÚPRAVA PLÁNĚ SE ZHUTNĚNÍM V HORNINĚ TŘ. I | M2 | 348.08 |  | 0 | 21 | 0
úprava pláně a parapláně 168,19*2+11,7=348.080 [A]
14 | 2018_OTSKP | 18222 |  | ROZPROSTŘENÍ ORNICE VE SVAHU V TL DO 0,15M | M2 | 64.46 |  | 0 | 21 | 0
58,6*1,1=64.460 [A]
15 | 2018_OTSKP | 18242 |  | ZALOŽENÍ TRÁVNÍKU HYDROOSEVEM NA ORNICI vč. 2x ošetření trávníku | M2 | 64.46 |  | 0 | 21 | 0
58,6*1,1=64.460 [A]
|  | 1 |  | Zemní práce |  |  |  | 0 |  | 0
|  | 5 |  | Komunikace
16 | 2018_OTSKP | 56334 |  | VOZOVKOVÉ VRSTVY ZE ŠTĚRKODRTI TL. DO 200MM tl. 200mm | M2 | 214.819 |  | 0 | 21 | 0
provizorní vozovka 77.74+63.62*0.45+63.39*1=169.759 [A] úprava napojení polní cesty 11,7=11.700 [B] zpětná úprava napojení polní cesty 33,36=33.360 [C] Celkem: A+B+C=214.819 [D]
17 | 2018_OTSKP | 56335 |  | VOZOVKOVÉ VRSTVY ZE ŠTĚRKODRTI TL. DO 250MM tl. min. 200mm | M2 | 163.489 |  | 0 | 21 | 0
77.74+63.62*0.75+63.39*0.6=163.489 [A]
18 | 2018_OTSKP | 56933 |  | ZPEVNĚNÍ KRAJNIC ZE ŠTĚRKODRTI TL. DO 150MM | M2 | 50.76 |  | 0 | 21 | 0
pro rozšíření 0,5*(26,55+27,62)=27.085 [A] pro obnovu stáv. stavu 0,5*(22,8+24,55)=23.675 [B] Celkem: A+B=50.760 [C]
19 | 2018_OTSKP | 572123 |  | INFILTRAČNÍ POSTŘIK Z EMULZE DO 1,0KG/M2 PI-CP modif. 0,6kg/m2 | M2 | 193.131 |  | 0 | 21 | 0
197.68+63.62*0.35-67.04*0.4=193.131 [A]
20 | 2018_OTSKP | 572214 |  | SPOJOVACÍ POSTŘIK Z MODIFIK EMULZE DO 0,5KG/M2 PS-CP modif. 0,35kg/m2 | M2 | 400.402 |  | 0 | 21 | 0
197.68+63.62*0.09+197.68+63.62*0.2-67.04*0.2=400.402 [A]
21 | 2018_OTSKP | 574B34 |  | ASFALTOVÝ BETON PRO OBRUSNÉ VRSTVY MODIFIK ACO 11+, 11S TL. 40MM | M2 | 198.952 |  | 0 | 21 | 0
197.68+63.62*0.02=198.952 [A]
22 | 2018_OTSKP | 574D56 |  | ASFALTOVÝ BETON PRO LOŽNÍ VRSTVY MODIFIK ACL 16+, 16S TL. 60MM | M2 | 191.906 |  | 0 | 21 | 0
197.68+63.62*0.12-67.04*0.2=191.906 [A]
23 | 2018_OTSKP | 574E46 |  | ASFALTOVÝ BETON PRO PODKLADNÍ VRSTVY ACP 16+, 16S TL. 50MM | M2 | 185.179 |  | 0 | 21 | 0
197.68+63.62*0.225-67.04*0.4=185.179 [A]
|  | 5 |  | Komunikace |  |  |  | 0 |  | 0
|  | 9 |  | Ostatní konstrukce a práce
24 | 2018_OTSKP | 919113 |  | ŘEZÁNÍ ASFALTOVÉHO KRYTU VOZOVEK TL DO 150MM | M | 130.43 |  | 0 | 21 | 0
67.04+63.39=130.430 [A]
25 | 2018_OTSKP | 931325 |  | TĚSNĚNÍ DILATAČ SPAR ASF ZÁLIVKOU MODIFIK PRŮŘ DO 600MM2 zálivka N2 | M | 67.04 |  | 0 | 21 | 0
67,04=67.040 [A]
|  | 9 |  | Ostatní konstrukce a práce |  |  |  | 0 |  | 0
|  |  |  | C e l k e m |  |  |  | 0 |  | 0
Ostatní ve výkazu nespecifikované práce
Vícepráce
|  |  |  | Vícepráce celkem |  |  |  | 0 |  | 0
Méněpráce
|  |  |  | Méněpráce celkem |  |  |  | 0 |  | 0
|  |  |  | Celkem |  |  |  | 0 |  | 0
|  |  |  | Celkem |  |  |  | 0 |  | 0

## SO107
Aspe |  | Firma: Pontex, spol. s r.o. (Pontex Consulting Engineers, Ltd.)
Příloha k formuláři pro ocenění nabídky
Stavba |  | 0721800Brand1e |  | II/101 Brandýs nad Labem - přeložka, 1.etapa - část 1
číslo a název SO |  | SO 107 |  | Silnice II/245
číslo a název rozpočtu: |  | SO107 |  | Silnice II/245
Poř. č.pol. | cenová soustava | Kód položky | Varianta položky | Název položky | jednotka | Počet jednotek | CENA |  | Sazba | DPH
[7 empty] | jednotková | celkem | DPH
1 | 2 | 3 | 4 | 5 | 6 | 7 | 8 | 9
|  | 0 |  | Všeobecné konstrukce a práce
1 | 2018_OTSKP | 015111 |  | POPLATKY ZA LIKVIDACI ODPADŮ NEKONTAMINOVANÝCH - 17 05 04 VYTĚŽENÉ ZEMINY A HORNINY - I. TŘÍDA TĚŽITELNOSTI | T | 1573.266 |  | 0 | 21 | 0
odkopávky (pol. č. 12373) 2,0*(17848,358-839,96-199,345- (SO102 (7866,532+3606,0)) - (SO108 901,644) - (SO104 641,8) - (SO106 188,0) - (SO152 2818,444))=1 573.266 [A]
|  | 0 |  | Všeobecné konstrukce a práce |  |  |  | 0 |  | 0
|  | 1 |  | Zemní práce
2 | 2018_OTSKP | 113765 |  | FRÉZOVÁNÍ DRÁŽKY PRŮŘEZU DO 600MM2 V ASFALTOVÉ VOZOVCE | M | 60.98 |  | 0 | 21 | 0
41.5+19.48=60.980 [A]
3 | 2018_OTSKP | 12373 |  | ODKOP PRO SPOD STAVBU SILNIC A ŽELEZNIC TŘ. I vč. odvozu na deponii a mezideponii | M3 | 17719.42 |  | 0 | 21 | 0
17719,42=17 719.420 [A]
4 | 2018_OTSKP | 12573 | a | VYKOPÁVKY ZE ZEMNÍKŮ A SKLÁDEK TŘ. I zemina vč. odvozu | M3 | 1039.305 |  | 0 | 21 | 0
výkop z mezideponie pro úpravu podloží 797,38*0,25=199.345 [A] výkop z mezideponie pro násypy 839,96=839.960 [B] Celkem: A+B=1 039.305 [C]
5 | 2018_OTSKP | 12573 | b | VYKOPÁVKY ZE ZEMNÍKŮ A SKLÁDEK TŘ. I ornice, vč. odvozu | M3 | 1412.247 |  | 0 | 21 | 0
výkop z mezideponie ornice objektu SO102.1 0,15*(4333.09*1.1+4225.98*1.1)=1 412.247 [A]
6 | 2018_OTSKP | 13273 |  | HLOUBENÍ RÝH ŠÍŘ DO 2M PAŽ I NEPAŽ TŘ. I | M3 | 128.938 |  | 0 | 21 | 0
propustek 2,74*7,2+33*2,97=117.738 [A] patka podél SO352 32,0*0,5*0,7=11.200 [B] Celkem: A+B=128.938 [C]
7 | 2018_OTSKP | 17111 |  | ULOŽENÍ SYPANINY DO NÁSYPŮ SE ZLEPŠENÍM ZEMINY násyp z materiálu z výkopů se zlepšením přidáním pojiva, vč. pojiva (specifikace viz. technická zpráva) | M3 | 1039.305 |  | 0 | 21 | 0
sanace podloží (výkop a odvoz v pol. č. 12573) 797,38*0,25=199.345 [A] násypy (výkop a odvoz v pol. č. 12573.a) 839,96=839.960 [B] Celkem: A+B=1 039.305 [C]
8 | 2018_OTSKP | 17120 |  | ULOŽENÍ SYPANINY DO NÁSYPŮ A NA SKLÁDKY BEZ ZHUTNĚNÍ | M3 | 17848.358 |  | 0 | 21 | 0
odkopávky (pol. č. 12373) 17719,42=17 719.420 [A] rýhy (pol. č. 13273) 128,938=128.938 [B] Celkem: A+B=17 848.358 [C]
9 | 2018_OTSKP | 17180 | a | ULOŽENÍ SYPANINY DO NÁSYPŮ Z NAKUPOVANÝCH MATERIÁLŮ | M3 | 305 |  | 0 | 21 | 0
sanace podloží násypů - vhodné nesoudržné zeminy 0,5*610,0=305.000 [A]
10 | 2018_OTSKP | 17180 | b | ULOŽENÍ SYPANINY DO NÁSYPŮ Z NAKUPOVANÝCH MATERIÁLŮ | M3 | 7882.89 |  | 0 | 21 | 0
aktivní zóna 7810,89=7 810.890 [A] sanace v místě SO352 32,0*4.5*0,5=72.000 [B] Celkem: A+B=7 882.890 [C]
11 | 2018_OTSKP | 17380 | a | ZEMNÍ KRAJNICE A DOSYPÁVKY Z NAKUPOVANÝCH MATERIÁLŮ | M3 | 136.773 |  | 0 | 21 | 0
dospypávka krajnice (2*1095+2*54-810-32.85-32-1178)*0.15+(32+1178-810)*0.25=136.773 [A]
12 | 2018_OTSKP | 17380 | b | ZEMNÍ KRAJNICE A DOSYPÁVKY Z NAKUPOVANÝCH MATERIÁLŮ drcené kamenivo 8/32 | M3 | 510.3 |  | 0 | 21 | 0
pod protihlukovou stěnou 810*0,63=510.300 [A]
13 | 2018_OTSKP | 17581 |  | OBSYP POTRUBÍ A OBJEKTŮ Z NAKUPOVANÝCH MATERIÁLŮ | M3 | 62.106 |  | 0 | 21 | 0
plastový propustek 16.55*1,32=21.846 [A] žb propustky 33,0*1,22=40.260 [B] Celkem: A+B=62.106 [C]
14 | 2018_OTSKP | 18110 |  | ÚPRAVA PLÁNĚ SE ZHUTNĚNÍM V HORNINĚ TŘ. I | M2 | 31950.14 |  | 0 | 21 | 0
16827.62+14325.14+797.38=31 950.140 [A]
15 | 2018_OTSKP | 18222 |  | ROZPROSTŘENÍ ORNICE VE SVAHU V TL DO 0,15M | M2 | 9414.977 |  | 0 | 21 | 0
dovoz v pol. č. 125723b 4333.09*1.1+4225.98*1.1=9 414.977 [A]
16 | 2018_OTSKP | 18242 |  | ZALOŽENÍ TRÁVNÍKU HYDROOSEVEM NA ORNICI vč. 2x ošetření trávníku | M2 | 9414.977 |  | 0 | 21 | 0
4333.09*1.1+4225.98*1.1=9 414.977 [A]
|  | 1 |  | Zemní práce |  |  |  | 0 |  | 0
|  | 2 |  | Základy
17 |  | 211972R |  | VPICHOVÁNÍ KONSOLIDAČNÍCH GEODRÉNŮ kompletní, vč. drénů | M | 1845 |  | 0 | 21 | 0
410*4,5=1 845.000 [A]
18 | 2018_OTSKP | 21461 |  | SEPARAČNÍ GEOTEXTILIE | M2 | 16827.62 |  | 0 | 21 | 0
16827.62=16 827.620 [A]
19 | 2018_OTSKP | 215663 |  | ÚPRAVA PODLOŽÍ HYDRAULICKÝMI POJIVY DO 2% HL DO 0,5M | M2 | 797.38 |  | 0 | 21 | 0
sanace podloží 797,38=797.380 [A]
20 | 2018_OTSKP | 215669 |  | ÚPRAVA PODLOŽÍ HYDRAULICKÝMI POJIVY HL DO 0,5M - PŘÍPLATEK ZA DALŠÍCH 0,5% | M2 | 797.38 |  | 0 | 21 | 0
sanace podloží (souvisí s pol. č. 215663) 797,38=797.380 [A]
21 | 2018_OTSKP | 289972 |  | OPLÁŠTĚNÍ (ZPEVNĚNÍ) Z GEOMŘÍŽOVIN | M2 | 279.4 |  | 0 | 21 | 0
geomříž v úseku 0,180-0,200 (14.01+13.93)*20/2=279.400 [A]
|  | 2 |  | Základy |  |  |  | 0 |  | 0
|  | 4 |  | Vodorovné konstrukce
22 | 2018_OTSKP | 45131A |  | PODKLADNÍ A VÝPLŇOVÉ VRSTVY Z PROSTÉHO BETONU C20/25 | M3 | 13.786 |  | 0 | 21 | 0
83,55*1,1*0,15=13.786 [A]
23 | 2018_OTSKP | 45152 |  | PODKLADNÍ A VÝPLŇOVÉ VRSTVY Z KAMENIVA DRCENÉHO | M3 | 32.29 |  | 0 | 21 | 0
štěrkodrť pod ŽB propustky 0,2*1,6*33,0=10.560 [A] štěrkodrť pod dlažbu z LK 83,55*1,1*0,15=13.786 [B] štěrkodrť pod plastový propustek 16,55*2,4*0,2=7.944 [C] Celkem: A+B+C=32.290 [D]
24 | 2018_OTSKP | 45157 |  | PODKLADNÍ A VÝPLŇOVÉ VRSTVY Z KAMENIVA TĚŽENÉHO | M3 | 7.944 |  | 0 | 21 | 0
štěrkopísek pod plastový propustek 16,55*2,4*0,2=7.944 [A]
25 | 2018_OTSKP | 46131A |  | PATKY Z PROSTÉHO BETONU C20/25 | M3 | 15.296 |  | 0 | 21 | 0
patky pod propustky 8*0,8*0,8*0,8=4.096 [A] pás pod dlažbou z LK 0,5*0,7*32,0=11.200 [B] Celkem: A+B=15.296 [C]
26 | 2018_OTSKP | 46499 |  | BŘEHOVÉ OPEVNĚNÍ Z FÓLIE | M2 | 4080 |  | 0 | 21 | 0
vodonepropustné fólie pod PHS 800,0*5,1=4 080.000 [A]
27 | 2018_OTSKP | 465512 |  | DLAŽBY Z LOMOVÉHO KAMENE NA MC | M3 | 27.572 |  | 0 | 21 | 0
83,55*1,1*0,3=27.572 [A]
|  | 4 |  | Vodorovné konstrukce |  |  |  | 0 |  | 0
|  | 5 |  | Komunikace
28 | 2018_OTSKP | 562131 |  | VOZOVKOVÉ VRSTVY Z MATERIÁLŮ STABIL CEMENTEM TŘ I TL DO 150MM SC c3/4 vč. opatření proti vzniku a vývoji smršťovacích trhlin | M2 | 9647.262 |  | 0 | 21 | 0
8705.24+(1095*2+54*2-32.85)*(0.04+0.05+0.06+0.05+0.06+0.15)+13,31=9 647.262 [A]
29 | 2018_OTSKP | 56333 |  | VOZOVKOVÉ VRSTVY ZE ŠTĚRKODRTI TL. DO 150MM tl. 150mm | M2 | 4164.113 |  | 0 | 21 | 0
(2*1095+2*54-32.85-32-1178-90-312-3)*0.75+810*2.65+(32+1178-60-39-39-52)*1.5=4 164.113 [A]
30 | 2018_OTSKP | 56336 |  | VOZOVKOVÉ VRSTVY ZE ŠTĚRKODRTI TL. DO 300MM tl. min. 250mm | M2 | 10412.758 |  | 0 | 21 | 0
8705.24+132.58+10,0+13,31+(1095*2+54*2-32.85)*(0.04+0.05+0.06+0.05+0.06+0.15+0.15+0.25/2)=10 412.758 [A]
31 | 2018_OTSKP | 564632 |  | VOZOVKOVÉ VRSTVY Z PENETRAČNÍHO MAKADAMU HRUBÉHO TL. 100MM | M2 | 132.58 |  | 0 | 21 | 0
132,58=132.580 [A]
32 | 2018_OTSKP | 56933 |  | ZPEVNĚNÍ KRAJNIC ZE ŠTĚRKODRTI TL. DO 150MM ŠD B tl. 0,15m | M2 | 3294.863 |  | 0 | 21 | 0
(2*1095+2*54-810-32.85-32-1178)*0.75+810*3.1+(32+1178-810)*1.5=3 294.863 [A]
33 | 2018_OTSKP | 572123 |  | INFILTRAČNÍ POSTŘIK Z EMULZE DO 1,0KG/M2 PI-CP modif. 0,6kg/m2 | M2 | 9633.952 |  | 0 | 21 | 0
8705.24+(1095*2+54*2-32.85)*(0.04+0.05+0.06+0.05+0.06+0.15)=9 633.952 [A]
34 | 2018_OTSKP | 572214 |  | SPOJOVACÍ POSTŘIK Z MODIFIK EMULZE DO 0,5KG/M2 SP-CP modif. 0,35kg/m2 | M2 | 18067.374 |  | 0 | 21 | 0
8705.24+(1095*2+54*2-32.85)*(0.04+0.05)+8705.24+(1095*2+54*2-32.85)*(0.04+0.05+0.06+0.05)=18 067.374 [A]
35 | 2018_OTSKP | 572754 |  | DVOUVRSTVÝ NÁTĚR Z MODIFIK EMULZE DO 2,5KG/M2 | M2 | 132.58 |  | 0 | 21 | 0
132,58=132.580 [A]
36 | 2018_OTSKP | 574B34 |  | ASFALTOVÝ BETON PRO OBRUSNÉ VRSTVY MODIFIK ACO 11+, 11S TL. 40MM | M2 | 8750.543 |  | 0 | 21 | 0
8705.24+(1095*2+54*2-32.85)*0.04/2=8 750.543 [A]
37 | 2018_OTSKP | 574D56 |  | ASFALTOVÝ BETON PRO LOŽNÍ VRSTVY MODIFIK ACL 16+, 16S TL. 60MM | M2 | 8977.058 |  | 0 | 21 | 0
8705.24+(1095*2+54*2-32.85)*(0.04+0.05+0.06/2)=8 977.058 [A]
38 | 2018_OTSKP | 574E56 |  | ASFALTOVÝ BETON PRO PODKLADNÍ VRSTVY ACP 16+, 16S TL. 60MM | M2 | 9226.225 |  | 0 | 21 | 0
8705.24+(1095*2+54*2-32.85)*(0.04+0.05+0.06+0.05+0.06/2)=9 226.225 [A]
39 | 2018_OTSKP | 58222 |  | DLÁŽDĚNÉ KRYTY Z DROBNÝCH KOSTEK DO LOŽE Z MC vč. lože tl. 40-60mm | M2 | 10.83 |  | 0 | 21 | 0
10,83=10.830 [A]
|  | 5 |  | Komunikace |  |  |  | 0 |  | 0
|  | 7 |  | Přidružená stavební výroba
40 |  | 75200R |  | OPLOCENÍ Z BETONOVÝCH DÍLCŮ kompletní zřízení oplocení z betonových dílců požadované výšky, vč. sloupků a zkrácení dílců | M | 6 |  | 0 | 21 | 0
6=6.000 [A]
|  | 7 |  | Přidružená stavební výroba |  |  |  | 0 |  | 0
|  | 8 |  | Potrubí
41 | 2018_OTSKP | 89921 |  | VÝŠKOVÁ ÚPRAVA POKLOPŮ | KUS | 2 |  | 0 | 21 | 0
2=2.000 [A]
42 | 2018_OTSKP | 89923 |  | VÝŠKOVÁ ÚPRAVA KRYCÍCH HRNCŮ | KUS | 1 |  | 0 | 21 | 0
1=1.000 [A]
43 | 2018_OTSKP | 89952A |  | OBETONOVÁNÍ POTRUBÍ Z PROSTÉHO BETONU DO C20/25 | M3 | 16.5 |  | 0 | 21 | 0
0,5*33=16.500 [A]
|  | 8 |  | Potrubí |  |  |  | 0 |  | 0
|  | 9 |  | Ostatní konstrukce a práce
44 | 2018_OTSKP | 9113A1 | a | SVODIDLO OCEL SILNIČ JEDNOSTR, ÚROVEŇ ZADRŽ N1, N2 - DODÁVKA A MONTÁŽ svodidla N2/W4 | M | 1073 |  | 0 | 21 | 0
60+60+60+460+377+56=1 073.000 [A]
45 | 2018_OTSKP | 9113A1 | b | SVODIDLO OCEL SILNIČ JEDNOSTR, ÚROVEŇ ZADRŽ N1, N2 - DODÁVKA A MONTÁŽ svodidlo N2/W3 | M | 105 |  | 0 | 21 | 0
105=105.000 [A]
46 | 2018_OTSKP | 9113B1 |  | SVODIDLO OCEL SILNIČ JEDNOSTR, ÚROVEŇ ZADRŽ H1 -DODÁVKA A MONTÁŽ | M | 32 |  | 0 | 21 | 0
4*8=32.000 [A]
47 | 2018_OTSKP | 91228 | a | SMĚROVÉ SLOUPKY Z PLAST HMOT VČETNĚ ODRAZNÉHO PÁSKU bílé | KUS | 47 |  | 0 | 21 | 0
9*2+25+4=47.000 [A]
48 | 2018_OTSKP | 91228 | c | SMĚROVÉ SLOUPKY Z PLAST HMOT VČETNĚ ODRAZNÉHO PÁSKU červené | KUS | 6 |  | 0 | 21 | 0
6=6.000 [A]
49 | 2018_OTSKP | 91238 | a | SMĚROVÉ SLOUPKY Z PLAST HMOT - NÁSTAVCE NA SVODIDLA VČETNĚ ODRAZNÉHO PÁSKU bílé | KUS | 55 |  | 0 | 21 | 0
2*15+25=55.000 [A]
50 | 2018_OTSKP | 91238 | b | SMĚROVÉ SLOUPKY Z PLAST HMOT - NÁSTAVCE NA SVODIDLA VČETNĚ ODRAZNÉHO PÁSKU modré | KUS | 20 |  | 0 | 21 | 0
10*2=20.000 [A]
51 | 2018_OTSKP | 91743 |  | CHODNÍKOVÉ OBRUBY Z KAMENNÝCH KRAJNÍKŮ | M | 19.48 |  | 0 | 21 | 0
KS3 19,48=19.480 [A]
52 | 2018_OTSKP | 9183D2 |  | PROPUSTY Z TRUB DN 600MM ŽELEZOBETONOVÝCH | M | 33 |  | 0 | 21 | 0
3*11=33.000 [A]
53 | 2018_OTSKP | 9183D3 |  | PROPUSTY Z TRUB DN 600MM PLASTOVÝCH | M | 16.55 |  | 0 | 21 | 0
16,55=16.550 [A]
54 | 2018_OTSKP | 931325 |  | TĚSNĚNÍ DILATAČ SPAR ASF ZÁLIVKOU MODIFIK PRŮŘ DO 600MM2 | M | 60.98 |  | 0 | 21 | 0
41.5+19.48=60.980 [A]
55 | 2018_OTSKP | 935212 |  | PŘÍKOPOVÉ ŽLABY Z BETON TVÁRNIC ŠÍŘ DO 600MM DO BETONU TL 100MM | M | 2172 |  | 0 | 21 | 0
165+147+278+312+152+173+368+260+267+50=2 172.000 [B]
56 | 2018_OTSKP | 966845 |  | ODSTRANĚNÍ OPLOCENÍ Z BETON DÍLCŮ | M | 12 |  | 0 | 21 | 0
12,0=12.000 [A]
|  | 9 |  | Ostatní konstrukce a práce |  |  |  | 0 |  | 0
|  |  |  | C e l k e m |  |  |  | 0 |  | 0
Ostatní ve výkazu nespecifikované práce
Vícepráce
|  |  |  | Vícepráce celkem |  |  |  | 0 |  | 0
Méněpráce
|  |  |  | Méněpráce celkem |  |  |  | 0 |  | 0
|  |  |  | Celkem |  |  |  | 0 |  | 0
|  |  |  | Celkem |  |  |  | 0 |  | 0

## SO108
Aspe |  | Firma: Pontex, spol. s r.o. (Pontex Consulting Engineers, Ltd.)
Příloha k formuláři pro ocenění nabídky
Stavba |  | 0721800Brand1e |  | II/101 Brandýs nad Labem - přeložka, 1.etapa - část 1
číslo a název SO |  | SO 108 |  | Okružní křižovatka na stávající sil. II/101
číslo a název rozpočtu: |  | SO108 |  | Okružní křižovatka na stávající sil. II/101
Poř. č.pol. | cenová soustava | Kód položky | Varianta položky | Název položky | jednotka | Počet jednotek | CENA |  | Sazba | DPH
[7 empty] | jednotková | celkem | DPH
1 | 2 | 3 | 4 | 5 | 6 | 7 | 8 | 9
|  | 1 |  | Zemní práce
1 | 2018_OTSKP | 113765 |  | FRÉZOVÁNÍ DRÁŽKY PRŮŘEZU DO 600MM2 V ASFALTOVÉ VOZOVCE | M | 769.8 |  | 0 | 21 | 0
20.48+7.22+10.7+386,0+40,4+6+6+67,0+43+82+101=769.800 [A]
2 | 2018_OTSKP | 12373 |  | ODKOP PRO SPOD STAVBU SILNIC A ŽELEZNIC TŘ. I | M3 | 967.64 |  | 0 | 21 | 0
937,28+30,36=967.640 [A]
3 | 2018_OTSKP | 12573 | a | VYKOPÁVKY ZE ZEMNÍKŮ A SKLÁDEK TŘ. I zemina, vč. odvozu | M3 | 1879.26 |  | 0 | 21 | 0
výkop z mezideponie pro násypy 967,64+9,976+901,644=1 879.260 [A]
4 | 2018_OTSKP | 12573 | b | VYKOPÁVKY ZE ZEMNÍKŮ A SKLÁDEK TŘ. I ornice, vč. odvozu | M3 | 312.967 |  | 0 | 21 | 0
výkop z mezideponie ornice objektu SO102.1 0,15*(1.1*238.37+1.1*1658,4)=312.967 [A]
5 | 2018_OTSKP | 13273 |  | HLOUBENÍ RÝH ŠÍŘ DO 2M PAŽ I NEPAŽ TŘ. I | M3 | 9.976 |  | 0 | 21 | 0
výkop kabelu 1,0*0,4*24,94=9.976 [A]
6 | 2018_OTSKP | 17111 |  | ULOŽENÍ SYPANINY DO NÁSYPŮ SE ZLEPŠENÍM ZEMINY násyp z materiálu z výkopů se zlepšením přidáním pojiva, vč. pojiva (specifikace viz. technická zpráva) | M3 | 1879.26 |  | 0 | 21 | 0
násypy (výkop a odvoz v pol. č. 12573) 1879,26=1 879.260 [A]
7 | 2018_OTSKP | 17120 |  | ULOŽENÍ SYPANINY DO NÁSYPŮ A NA SKLÁDKY BEZ ZHUTNĚNÍ uložení na mezideponii | M3 | 977.616 |  | 0 | 21 | 0
odkopávky (pol. č. 12373) 967,64=967.640 [A] výkop rýh (pol. č. 13273) 9,976=9.976 [B] Celkem: A+B=977.616 [C]
8 | 2018_OTSKP | 17180 |  | ULOŽENÍ SYPANINY DO NÁSYPŮ Z NAKUPOVANÝCH MATERIÁLŮ | M3 | 2098.143 |  | 0 | 21 | 0
aktivní zóna 1505,51=1 505.510 [A] násyp (před získáním materiálu z výkopů) 551,24=551.240 [B] sanace v místě přelivného příkopu 5,3*0,5*15,62=41.393 [C] Celkem: A+B+C=2 098.143 [D]
9 | 2018_OTSKP | 17380 |  | ZEMNÍ KRAJNICE A DOSYPÁVKY Z NAKUPOVANÝCH MATERIÁLŮ | M3 | 51.703 |  | 0 | 21 | 0
162.28*0.21+61.6*0.17+28.61*0.25=51.703 [A]
10 | 2018_OTSKP | 18110 |  | ÚPRAVA PLÁNĚ SE ZHUTNĚNÍM V HORNINĚ TŘ. I | M2 | 5001.7 |  | 0 | 21 | 0
2040.25+2961.45=5 001.700 [A]
11 | 2018_OTSKP | 18222 |  | ROZPROSTŘENÍ ORNICE VE SVAHU V TL DO 0,15M | M2 | 2086.447 |  | 0 | 21 | 0
dovoz v pol. č. 125723b 1.1*238.37+1.1*1658,4=2 086.447 [A]
12 | 2018_OTSKP | 18242 |  | ZALOŽENÍ TRÁVNÍKU HYDROOSEVEM NA ORNICI vč. 2x ošetření trávníku | M2 | 2086.447 |  | 0 | 21 | 0
1.1*238.37+1.1*1658,4=2 086.447 [A]
|  | 1 |  | Zemní práce |  |  |  | 0 |  | 0
|  | 2 |  | Základy
13 | 2018_OTSKP | 21197 |  | OPLÁŠTĚNÍ ODVODŇOVACÍCH ŽEBER Z GEOTEXTILIE | M2 | 513 |  | 0 | 21 | 0
trativody 190,0*(0,5+0,6+0,5+0,6+0,5)=513.000 [B]
14 | 2018_OTSKP | 21263 |  | TRATIVODY KOMPLET Z TRUB Z PLAST HMOT DN DO 150MM | M | 190 |  | 0 | 21 | 0
106,0+84,0=190.000 [A]
15 | 2018_OTSKP | 21461 |  | SEPARAČNÍ GEOTEXTILIE | M2 | 2040.25 |  | 0 | 21 | 0
2040,25=2 040.250 [A]
|  | 2 |  | Základy |  |  |  | 0 |  | 0
|  | 4 |  | Vodorovné konstrukce
16 | 2018_OTSKP | 45131A |  | PODKLADNÍ A VÝPLŇOVÉ VRSTVY Z PROSTÉHO BETONU C20/25 | M3 | 6.141 |  | 0 | 21 | 0
lože pod LK 0,15*1.1*37.22=6.141 [A]
17 | 2018_OTSKP | 45152 |  | PODKLADNÍ A VÝPLŇOVÉ VRSTVY Z KAMENIVA DRCENÉHO | M3 | 30.741 |  | 0 | 21 | 0
obsyp HV 3*8,2=24.600 [A] podsyp pod dlažbu z LK 0,15*1,1*37,22=6.141 [B] Celkem: A+B=30.741 [C]
18 | 2018_OTSKP | 45157 |  | PODKLADNÍ A VÝPLŇOVÉ VRSTVY Z KAMENIVA TĚŽENÉHO | M3 | 9.976 |  | 0 | 21 | 0
písek obsyp kabelu 1,0*0,4*24,94=9.976 [A]
19 | 2018_OTSKP | 46131A |  | PATKY Z PROSTÉHO BETONU C20/25 | M3 | 5.432 |  | 0 | 21 | 0
pás pod dlažbu z LK 0,5*0,7*15,52=5.432 [A]
20 | 2018_OTSKP | 465512 |  | DLAŽBY Z LOMOVÉHO KAMENE NA MC | M3 | 12.283 |  | 0 | 21 | 0
1.1*37.22*0,3=12.283 [A]
|  | 4 |  | Vodorovné konstrukce |  |  |  | 0 |  | 0
|  | 5 |  | Komunikace
21 | 2018_OTSKP | 561431 |  | KAMENIVO ZPEVNĚNÉ CEMENTEM TŘ. I TL. DO 150MM SC c8/10 tl. 120mm vč. opatření proti vzniku a vývoji smršťovacích trhlin | M2 | 181.35 |  | 0 | 21 | 0
181,35=181.350 [A]
22 | 2018_OTSKP | 562131 |  | VOZOVKOVÉ VRSTVY Z MATERIÁLŮ STABIL CEMENTEM TŘ I TL DO 150MM SC c3/4 vč. opatření proti vzniku a vývoji smršťovacích trhlin | M2 | 2558.886 |  | 0 | 21 | 0
2476.45+61.6*(0.04+0.05+0.06+0.05+0.06+0.15)+57.18=2 558.886 [A]
23 | 2018_OTSKP | 56333 |  | VOZOVKOVÉ VRSTVY ZE ŠTĚRKODRTI TL. DO 150MM ŠDa tl. 150mm | M2 | 258.45 |  | 0 | 21 | 0
(61,6+386,0-103,0)*0,75=258.450 [A]
24 | 2018_OTSKP | 56335 |  | VOZOVKOVÉ VRSTVY ZE ŠTĚRKODRTI TL. DO 250MM ŠDa tl. min. 200mm | M2 | 18.81 |  | 0 | 21 | 0
18,81=18.810 [A]
25 | 2018_OTSKP | 56336 |  | VOZOVKOVÉ VRSTVY ZE ŠTĚRKODRTI TL. DO 300MM ŠDa tl. min 250mm | M2 | 2994.414 |  | 0 | 21 | 0
2476.45+61.6*(0.04+0.05+0.06+0.05+0.06+0.15+0.15+0.25/2)+124,91+181.35+57.18+0.15*(89.85+386,0+273)=2 994.414 [A]
26 | 2018_OTSKP | 56933 |  | ZPEVNĚNÍ KRAJNIC ZE ŠTĚRKODRTI TL. DO 150MM | M2 | 189.729 |  | 0 | 21 | 0
1.5*28.61+0.75*61.6+0.62*162.28=189.729 [A]
27 | 2018_OTSKP | 572123 |  | INFILTRAČNÍ POSTŘIK Z EMULZE DO 1,0KG/M2 PI-CP modif. 0,6kg/m2 | M2 | 2501.706 |  | 0 | 21 | 0
2476.45+61.6*(0.04+0.05+0.06+0.05+0.06+0.15)=2 501.706 [A]
28 | 2018_OTSKP | 572214 |  | SPOJOVACÍ POSTŘIK Z MODIFIK EMULZE DO 0,5KG/M2 PS-CP modif. 0,35kg/m2 | M2 | 4970.764 |  | 0 | 21 | 0
2476.45+61.6*(0.04+0.05)+2476.45+61.6*(0.04+0.05+0.06+0.05)=4 970.764 [A]
29 | 2018_OTSKP | 574B34 |  | ASFALTOVÝ BETON PRO OBRUSNÉ VRSTVY MODIFIK ACO 11+, 11S TL. 40MM | M2 | 2477.682 |  | 0 | 21 | 0
2476.45+61.6*(0.04/2)=2 477.682 [A]
30 | 2018_OTSKP | 574D56 |  | ASFALTOVÝ BETON PRO LOŽNÍ VRSTVY MODIFIK ACL 16+, 16S TL. 60MM | M2 | 2483.842 |  | 0 | 21 | 0
2476.45+61.6*(0.04+0.05+0.06/2)=2 483.842 [A]
31 | 2018_OTSKP | 574E56 |  | ASFALTOVÝ BETON PRO PODKLADNÍ VRSTVY ACP 16+, 16S TL. 60MM | M2 | 2490.618 |  | 0 | 21 | 0
2476.45+61.6*(0.04+0.05+0.06+0.05+0.06/2)=2 490.618 [A]
32 | 2018_OTSKP | 58212 |  | DLÁŽDĚNÉ KRYTY Z VELKÝCH KOSTEK DO LOŽE Z MC vč. lože tl. 40mm | M2 | 181.35 |  | 0 | 21 | 0
181,35=181.350 [A]
33 | 2018_OTSKP | 58222 |  | DLÁŽDĚNÉ KRYTY Z DROBNÝCH KOSTEK DO LOŽE Z MC vč. lože tl 40mm | M2 | 57.18 |  | 0 | 21 | 0
57,18=57.180 [A]
34 | 2018_OTSKP | 582611 |  | KRYTY Z BETON DLAŽDIC SE ZÁMKEM ŠEDÝCH TL 60MM DO LOŽE Z KAM vč. lože 40mm | M2 | 18.81 |  | 0 | 21 | 0
18,81=18.810 [A]
35 | 2018_OTSKP | 582615 |  | KRYTY Z BETON DLAŽDIC SE ZÁMKEM BAREV TL 80MM DO LOŽE Z KAM vč. lože tl. 40mm | M2 | 122.94 |  | 0 | 21 | 0
122,94=122.940 [A]
36 | 2018_OTSKP | 582618 |  | KRYTY Z BETON DLAŽDIC SE ZÁMKEM ŠEDÝCH RELIÉF TL 80MM DO LOŽE Z KAM vč. lože tl 40mm | M2 | 1.97 |  | 0 | 21 | 0
1,97=1.970 [A]
|  | 5 |  | Komunikace |  |  |  | 0 |  | 0
|  | 7 |  | Přidružená stavební výroba
37 | 2018_OTSKP | 702231 |  | KABELOVÁ CHRÁNIČKA ZEMNÍ DĚLENÁ DN DO 100 MM vč. signalizační fólie | M | 24.94 |  | 0 | 21 | 0
24,94=24.940 [A]
|  | 7 |  | Přidružená stavební výroba |  |  |  | 0 |  | 0
|  | 8 |  | Potrubí
38 | 2018_OTSKP | 89722 |  | VPUSŤ KANALIZAČNÍ HORSKÁ KOMPLETNÍ Z BETON DÍLCŮ vč. mříže s únosností min. D400, včetně nátěru proti zemní vlhkosti | KUS | 3 |  | 0 | 21 | 0
3=3.000 [A]
39 | 2018_OTSKP | 89921 |  | VÝŠKOVÁ ÚPRAVA POKLOPŮ | KUS | 8 |  | 0 | 21 | 0
8=8.000 [A]
|  | 8 |  | Potrubí |  |  |  | 0 |  | 0
|  | 9 |  | Ostatní konstrukce a práce
40 | 2018_OTSKP | 91228 | a | SMĚROVÉ SLOUPKY Z PLAST HMOT VČETNĚ ODRAZNÉHO PÁSKU bílé | KUS | 14 |  | 0 | 21 | 0
2+4+8=14.000 [A]
41 | 2018_OTSKP | 91228 | c | SMĚROVÉ SLOUPKY Z PLAST HMOT VČETNĚ ODRAZNÉHO PÁSKU červené | KUS | 4 |  | 0 | 21 | 0
4=4.000 [A]
42 | 2018_OTSKP | 917212 |  | ZÁHONOVÉ OBRUBY Z BETONOVÝCH OBRUBNÍKŮ ŠÍŘ 80MM | M | 11 |  | 0 | 21 | 0
2+6+3,0=11.000 [A]
43 | 2018_OTSKP | 917224 |  | SILNIČNÍ A CHODNÍKOVÉ OBRUBY Z BETONOVÝCH OBRUBNÍKŮ ŠÍŘ 150MM | M | 273 |  | 0 | 21 | 0
43+82+101+18+20+5+4=273.000 [A]
44 | 2018_OTSKP | 917425 |  | CHODNÍKOVÉ OBRUBY Z KAMENNÝCH OBRUBNÍKŮ ŠÍŘ 200MM | M | 89.85 |  | 0 | 21 | 0
OP3 89.85=89.850 [A]
45 | 2018_OTSKP | 91743 |  | CHODNÍKOVÉ OBRUBY Z KAMENNÝCH KRAJNÍKŮ | M | 386 |  | 0 | 21 | 0
KS3 53+41+52+65+20+21+18+13+103,0=386.000 [A]
46 | 2018_OTSKP | 931325 |  | TĚSNĚNÍ DILATAČ SPAR ASF ZÁLIVKOU MODIFIK PRŮŘ DO 600MM2 | M | 769.8 |  | 0 | 21 | 0
20.48+7.22+10.7+386,0+40,4+6+6+67,0+43+82+101=769.800 [A]
47 | 2018_OTSKP | 935212 |  | PŘÍKOPOVÉ ŽLABY Z BETON TVÁRNIC ŠÍŘ DO 600MM DO BETONU TL 100MM | M | 200 |  | 0 | 21 | 0
74,0+55,0+71,0=200.000 [A]
|  | 9 |  | Ostatní konstrukce a práce |  |  |  | 0 |  | 0
|  |  |  | C e l k e m |  |  |  | 0 |  | 0
Ostatní ve výkazu nespecifikované práce
Vícepráce
|  |  |  | Vícepráce celkem |  |  |  | 0 |  | 0
Méněpráce
|  |  |  | Méněpráce celkem |  |  |  | 0 |  | 0
|  |  |  | Celkem |  |  |  | 0 |  | 0
|  |  |  | Celkem |  |  |  | 0 |  | 0

## SO126
Aspe |  | Firma: Pontex, spol. s r.o. (Pontex Consulting Engineers, Ltd.)
Příloha k formuláři pro ocenění nabídky
Stavba |  | 0721800Brand1e |  | II/101 Brandýs nad Labem - přeložka, 1.etapa - část 1
číslo a název SO |  | SO 126 |  | Přeložka cyklostezky 0035
číslo a název rozpočtu: |  | SO126 |  | Přeložka cyklostezky 0035
Poř. č.pol. | cenová soustava | Kód položky | Varianta položky | Název položky | jednotka | Počet jednotek | CENA |  | Sazba | DPH
[7 empty] | jednotková | celkem | DPH
1 | 2 | 3 | 4 | 5 | 6 | 7 | 8 | 9
|  | 0 |  | Všeobecné konstrukce a práce
1 | 2018_OTSKP | 015111 |  | POPLATKY ZA LIKVIDACI ODPADŮ NEKONTAMINOVANÝCH - 17 05 04 VYTĚŽENÉ ZEMINY A HORNINY - I. TŘÍDA TĚŽITELNOSTI | T | 262.99 |  | 0 | 21 | 0
odkopávky (pol. č. 12373) 2,0*(209,495-78,0)=262.990 [A]
|  | 0 |  | Všeobecné konstrukce a práce |  |  |  | 0 |  | 0
|  | 1 |  | Zemní práce
2 | 2018_OTSKP | 113765 |  | FRÉZOVÁNÍ DRÁŽKY PRŮŘEZU DO 600MM2 V ASFALTOVÉ VOZOVCE | M | 45 |  | 0 | 21 | 0
příčné proříznutí 16.22+3.5+3.5+3.5+5+6.78+6.5=45.000 [A]
3 | 2018_OTSKP | 12373 |  | ODKOP PRO SPOD STAVBU SILNIC A ŽELEZNIC TŘ. I | M3 | 145 |  | 0 | 21 | 0
odkopávky 145,0=145.000 [A]
4 | 2018_OTSKP | 12573 | a | VYKOPÁVKY ZE ZEMNÍKŮ A SKLÁDEK TŘ. I zemina, vč. odvozu | M3 | 78 |  | 0 | 21 | 0
mezideponie 78,0=78.000 [A]
5 | 2018_OTSKP | 12573 | b | VYKOPÁVKY ZE ZEMNÍKŮ A SKLÁDEK TŘ. I ornice, vč. odvozu | M3 | 15.12 |  | 0 | 21 | 0
0,15*84*1,2=15.120 [A]
6 | 2018_OTSKP | 13273 |  | HLOUBENÍ RÝH ŠÍŘ DO 2M PAŽ I NEPAŽ TŘ. I | M3 | 64.945 |  | 0 | 21 | 0
propustky 9,92*3,1+11,03*3,1=64.945 [A]
7 | 2018_OTSKP | 17111 |  | ULOŽENÍ SYPANINY DO NÁSYPŮ SE ZLEPŠENÍM ZEMINY násyp z materiálu z výkopů se zlepšením přidáním pojiva, vč. pojiva (specifikace viz. technická zpráva) | M3 | 78 |  | 0 | 21 | 0
násyp (pol. č. 12573.a) 78,0=78.000 [A]
8 | 2018_OTSKP | 17120 |  | ULOŽENÍ SYPANINY DO NÁSYPŮ A NA SKLÁDKY BEZ ZHUTNĚNÍ | M3 | 209.495 |  | 0 | 21 | 0
uložení na mezideponii a deponii - odkopávky (pol. č. 12373, 13273) 145,0+64,495=209.495 [A]
9 | 2018_OTSKP | 17180 |  | ULOŽENÍ SYPANINY DO NÁSYPŮ Z NAKUPOVANÝCH MATERIÁLŮ | M3 | 167 |  | 0 | 21 | 0
aktivní zóna 167,0=167.000 [A]
10 | 2018_OTSKP | 17380 |  | ZEMNÍ KRAJNICE A DOSYPÁVKY Z NAKUPOVANÝCH MATERIÁLŮ | M3 | 4.48 |  | 0 | 21 | 0
0,02*224,0=4.480 [A]
11 | 2018_OTSKP | 17481 |  | ZÁSYP JAM A RÝH Z NAKUPOVANÝCH MATERIÁLŮ | M3 | 46.59 |  | 0 | 21 | 0
zásyp propustků 3,3*10,7+1,41*8,0=46.590 [A]
12 | 2018_OTSKP | 18110 |  | ÚPRAVA PLÁNĚ SE ZHUTNĚNÍM V HORNINĚ TŘ. I | M2 | 1119 |  | 0 | 21 | 0
úprava parapláně 583,0=583.000 [A] úprava pláně 536,0=536.000 [B] Celkem: A+B=1 119.000 [C]
13 | 2018_OTSKP | 18222 |  | ROZPROSTŘENÍ ORNICE VE SVAHU V TL DO 0,15M | M2 | 100.8 |  | 0 | 21 | 0
dovoz v pol. č. 125723b 84,0*1,2=100.800 [A]
14 | 2018_OTSKP | 18242 |  | ZALOŽENÍ TRÁVNÍKU HYDROOSEVEM NA ORNICI vč. 2x ošetření trávníku | M2 | 100.8 |  | 0 | 21 | 0
84,0*1,2=100.800 [A]
|  | 1 |  | Zemní práce |  |  |  | 0 |  | 0
|  | 2 |  | Základy
15 | 2018_OTSKP | 21461 |  | SEPARAČNÍ GEOTEXTILIE | M2 | 583 |  | 0 | 21 | 0
parapláň 583,0=583.000 [A]
|  | 2 |  | Základy |  |  |  | 0 |  | 0
|  | 4 |  | Vodorovné konstrukce
16 | 2018_OTSKP | 45131A |  | PODKLADNÍ A VÝPLŇOVÉ VRSTVY Z PROSTÉHO BETONU C20/25 | M3 | 2.4 |  | 0 | 21 | 0
lože pod dlažbu z LK - propustky 4*4*0,15=2.400 [A]
17 | 2018_OTSKP | 45152 |  | PODKLADNÍ A VÝPLŇOVÉ VRSTVY Z KAMENIVA DRCENÉHO | M3 | 20.184 |  | 0 | 21 | 0
lože pod dlažbu z LK - propustky 4*4,0*0,15=2.400 [A] podsyp - propustky 2,6*(10,7+8,0)*0,2=9.724 [B] lože - propustky 4,732+3,328=8.060 [C] Celkem: A+B+C=20.184 [D]
18 | 2018_OTSKP | 461314 |  | PATKY Z PROSTÉHO BETONU C25/30 | M3 | 3.528 |  | 0 | 21 | 0
prahy propustků 0,8*0,8*0,8*4+0,5*0,4*1,85*4=3.528 [A]
19 | 2018_OTSKP | 465512 |  | DLAŽBY Z LOMOVÉHO KAMENE NA MC | M3 | 4.8 |  | 0 | 21 | 0
odláždění propustků 4,0*4*0,3=4.800 [A]
|  | 4 |  | Vodorovné konstrukce |  |  |  | 0 |  | 0
|  | 5 |  | Komunikace
20 | 2018_OTSKP | 56333 |  | VOZOVKOVÉ VRSTVY ZE ŠTĚRKODRTI TL. DO 150MM tl 150mm | M2 | 559.3 |  | 0 | 21 | 0
490,0+220,0*0,315=559.300 [A]
21 | 2018_OTSKP | 56334 |  | VOZOVKOVÉ VRSTVY ZE ŠTĚRKODRTI TL. DO 200MM tl. min. 150mm | M2 | 648.8 |  | 0 | 21 | 0
490,0+220,0*0,565+(84,0+31,0)*0,3=648.800 [A]
22 | 2018_OTSKP | 56933 |  | ZPEVNĚNÍ KRAJNIC ZE ŠTĚRKODRTI TL. DO 150MM | M2 | 110 |  | 0 | 21 | 0
220,0*0,5=110.000 [A]
23 | 2018_OTSKP | 572123 |  | INFILTRAČNÍ POSTŘIK Z EMULZE DO 1,0KG/M2 PI-CP modif. 0,6kg/m2 | M2 | 542.8 |  | 0 | 21 | 0
490+220*0,24=542.800 [A]
24 | 2018_OTSKP | 572214 |  | SPOJOVACÍ POSTŘIK Z MODIFIK EMULZE DO 0,5KG/M2 PS-CP modif. 0,35kg/m2 | M2 | 509.8 |  | 0 | 21 | 0
490,0+220,0*0,09=509.800 [A]
25 | 2018_OTSKP | 574B34 |  | ASFALTOVÝ BETON PRO OBRUSNÉ VRSTVY MODIFIK ACO 11+, 11S TL. 40MM | M2 | 494.4 |  | 0 | 21 | 0
490,0+220*0,02=494.400 [A]
26 | 2018_OTSKP | 574C46 |  | ASFALTOVÝ BETON PRO LOŽNÍ VRSTVY ACL 16+, 16S TL. 50MM | M2 | 515.3 |  | 0 | 21 | 0
490,0+220,0*0,115=515.300 [A]
|  | 5 |  | Komunikace |  |  |  | 0 |  | 0
|  | 8 |  | Potrubí
27 | 2018_OTSKP | 89952A |  | OBETONOVÁNÍ POTRUBÍ Z PROSTÉHO BETONU DO C20/25 vč. nátěru proti zemní vlhkosti | M3 | 12.663 |  | 0 | 21 | 0
obetonování propustků 8*0,66+10,7*0,69=12.663 [A]
|  | 8 |  | Potrubí |  |  |  | 0 |  | 0
|  | 9 |  | Ostatní konstrukce a práce
28 |  | 915000R |  | VODOROVNÉ DOPRAVNÍ ZNAČENÍ - PROFILOVANÉ LEPENÉ PÁSY - DOD A POKLÁDKA | M2 | 4.4 |  | 0 | 21 | 0
4*0,4+2*3,5*0,4=4.400 [A]
29 | 2018_OTSKP | 9183D2 |  | PROPUSTY Z TRUB DN 600MM ŽELEZOBETONOVÝCH vč. seříznutí | M | 18.7 |  | 0 | 21 | 0
10,7+8,0=18.700 [A]
30 | 2018_OTSKP | 931325 |  | TĚSNĚNÍ DILATAČ SPAR ASF ZÁLIVKOU MODIFIK PRŮŘ DO 600MM2 | M | 45 |  | 0 | 21 | 0
příčné proříznutí 16.22+3.5+3.5+3.5+5+6.78+6.5=45.000 [A]
|  | 9 |  | Ostatní konstrukce a práce |  |  |  | 0 |  | 0
|  |  |  | C e l k e m |  |  |  | 0 |  | 0
Ostatní ve výkazu nespecifikované práce
Vícepráce
|  |  |  | Vícepráce celkem |  |  |  | 0 |  | 0
Méněpráce
|  |  |  | Méněpráce celkem |  |  |  | 0 |  | 0
|  |  |  | Celkem |  |  |  | 0 |  | 0
|  |  |  | Celkem |  |  |  | 0 |  | 0

## SO152
Aspe |  | Firma: Pontex, spol. s r.o. (Pontex Consulting Engineers, Ltd.)
Příloha k formuláři pro ocenění nabídky
Stavba |  | 0721800Brand1e |  | II/101 Brandýs nad Labem - přeložka, 1.etapa - část 1
číslo a název SO |  | SO 152 |  | Přeložka polní cesty v km 0,606 SO102
číslo a název rozpočtu: |  | SO152 |  | Přeložka polní cesty v km 0,606 SO102
Poř. č.pol. | cenová soustava | Kód položky | Varianta položky | Název položky | jednotka | Počet jednotek | CENA |  | Sazba | DPH
[7 empty] | jednotková | celkem | DPH
1 | 2 | 3 | 4 | 5 | 6 | 7 | 8 | 9
|  | 1 |  | Zemní práce
1 | 2018_OTSKP | 12373 |  | ODKOP PRO SPOD STAVBU SILNIC A ŽELEZNIC TŘ. I | M3 | 97 |  | 0 | 21 | 0
odkopávky 97,0=97.000 [A]
2 | 2018_OTSKP | 12573 | a | VYKOPÁVKY ZE ZEMNÍKŮ A SKLÁDEK TŘ. I zemina, vč. odvozu | M3 | 2939 |  | 0 | 21 | 0
násyp - z mezideponie 120,556+2818,444=2 939.000 [A]
3 | 2018_OTSKP | 12573 | b | VYKOPÁVKY ZE ZEMNÍKŮ A SKLÁDEK TŘ. I ornice, vč. odvozu | M3 | 93.42 |  | 0 | 21 | 0
0,15*622,8=93.420 [A]
4 | 2018_OTSKP | 13273 |  | HLOUBENÍ RÝH ŠÍŘ DO 2M PAŽ I NEPAŽ TŘ. I | M3 | 23.556 |  | 0 | 21 | 0
propustky 4,27*2,6+4,79*2,6=23.556 [A]
5 | 2018_OTSKP | 17111 |  | ULOŽENÍ SYPANINY DO NÁSYPŮ SE ZLEPŠENÍM ZEMINY násyp z materiálu z výkopů se zlepšením přidáním pojiva, vč. pojiva (specifikace viz. technická zpráva) | M3 | 2939 |  | 0 | 21 | 0
násyp (odvoz v pol. č. 12573.a) 2939,0=2 939.000 [A]
6 | 2018_OTSKP | 17120 |  | ULOŽENÍ SYPANINY DO NÁSYPŮ A NA SKLÁDKY BEZ ZHUTNĚNÍ | M3 | 120.556 |  | 0 | 21 | 0
odkopávky - uložení na mezideponii (pol. č. 12373, 13273) 97,0+23,556=120.556 [A]
7 | 2018_OTSKP | 17180 |  | ULOŽENÍ SYPANINY DO NÁSYPŮ Z NAKUPOVANÝCH MATERIÁLŮ | M3 | 404 |  | 0 | 21 | 0
aktivní zóna 404,0=404.000 [A]
8 | 2018_OTSKP | 17380 |  | ZEMNÍ KRAJNICE A DOSYPÁVKY Z NAKUPOVANÝCH MATERIÁLŮ | M3 | 7.95 |  | 0 | 21 | 0
0,02*376,0+0,01*43,0=7.950 [A]
9 | 2018_OTSKP | 17481 |  | ZÁSYP JAM A RÝH Z NAKUPOVANÝCH MATERIÁLŮ | M3 | 215.22 |  | 0 | 21 | 0
zásyp propustků 5,1*19,1+5,1*23,1=215.220 [A]
10 | 2018_OTSKP | 17581 |  | OBSYP POTRUBÍ A OBJEKTŮ Z NAKUPOVANÝCH MATERIÁLŮ | M3 | 215.22 |  | 0 | 21 | 0
obsyp propustků 5,1*(19,1+23,1)=215.220 [A]
11 | 2018_OTSKP | 18110 |  | ÚPRAVA PLÁNĚ SE ZHUTNĚNÍM V HORNINĚ TŘ. I | M2 | 2689 |  | 0 | 21 | 0
úprava parapláně 1405,0=1 405.000 [A] úprava pláně 1284,0=1 284.000 [B] Celkem: A+B=2 689.000 [C]
12 | 2018_OTSKP | 18222 |  | ROZPROSTŘENÍ ORNICE VE SVAHU V TL DO 0,15M | M2 | 622.8 |  | 0 | 21 | 0
dovoz v pol. č. 125723b (570,4-51,4)*1,2=622.800 [A]
13 | 2018_OTSKP | 18242 |  | ZALOŽENÍ TRÁVNÍKU HYDROOSEVEM NA ORNICI vč. 2x ošetření trávníku | M2 | 622.8 |  | 0 | 21 | 0
(570,4-51,4)*1,2=622.800 [A]
|  | 1 |  | Zemní práce |  |  |  | 0 |  | 0
|  | 2 |  | Základy
14 | 2018_OTSKP | 21461 |  | SEPARAČNÍ GEOTEXTILIE | M2 | 1405 |  | 0 | 21 | 0
separační geotextilie - parapláň 1405,0=1 405.000 [A]
15 | 2018_OTSKP | 215663 |  | ÚPRAVA PODLOŽÍ HYDRAULICKÝMI POJIVY DO 2% HL DO 0,5M | M2 | 861 |  | 0 | 21 | 0
sanace podloží 437,0+424,0=861.000 [A]
16 | 2018_OTSKP | 215669 |  | ÚPRAVA PODLOŽÍ HYDRAULICKÝMI POJIVY HL DO 0,5M - PŘÍPLATEK ZA DALŠÍCH 0,5% | M2 | 861 |  | 0 | 21 | 0
sanace podloží (souvisí s pol. č. 215663) 861,0=861.000 [A]
|  | 2 |  | Základy |  |  |  | 0 |  | 0
|  | 4 |  | Vodorovné konstrukce
17 | 2018_OTSKP | 45131A |  | PODKLADNÍ A VÝPLŇOVÉ VRSTVY Z PROSTÉHO BETONU C20/25 | M3 | 18.855 |  | 0 | 21 | 0
bet. lože pod dlažbu z LK - brod 0,15*18,0=2.700 [A] bet. lože pod dlažbu z LK - propustky 0,15*(11+6,1+11+12)=6.015 [B] bet. lože pod dlažbu z LK - zpevnění svahu 0,15*52,0*1,3=10.140 [C] Celkem: A+B+C=18.855 [D]
18 | 2018_OTSKP | 45152 |  | PODKLADNÍ A VÝPLŇOVÉ VRSTVY Z KAMENIVA DRCENÉHO | M3 | 18.855 |  | 0 | 21 | 0
podsyp pod dlažbu z LK - brod 18,0*0,15=2.700 [A] podsyp pod dlažbu z LK - propustky 0,15*(11+6,1+11+12)=6.015 [B] podsyp pod dlažbu z LK - zpevnění svahu 0,15*52,0*1,3=10.140 [C] Celkem: A+B+C=18.855 [D]
19 | 2018_OTSKP | 45157 |  | PODKLADNÍ A VÝPLŇOVÉ VRSTVY Z KAMENIVA TĚŽENÉHO | M3 | 23.344 |  | 0 | 21 | 0
podsyp pod propustky 0,7+0,7=1.400 [A] lože pod propustky (19,1+23,1)*0,52=21.944 [B] Celkem: A+B=23.344 [C]
20 | 2018_OTSKP | 461314 |  | PATKY Z PROSTÉHO BETONU C25/30 | M3 | 3.888 |  | 0 | 21 | 0
prahy pod propustky 4*0,8*0,8*0,8+4*2,3*0,4*0,5=3.888 [A]
21 | 2018_OTSKP | 465512 |  | DLAŽBY Z LOMOVÉHO KAMENE NA MC | M3 | 37.71 |  | 0 | 21 | 0
brod 0,3*18,0=5.400 [A] čela propustků 0,3*(11+6,1+11+12)=12.030 [B] zpevnění svahu 0,3*52,0*1,3=20.280 [C] Celkem: A+B+C=37.710 [D]
|  | 4 |  | Vodorovné konstrukce |  |  |  | 0 |  | 0
|  | 5 |  | Komunikace
22 | 2018_OTSKP | 56334 |  | VOZOVKOVÉ VRSTVY ZE ŠTĚRKODRTI TL. DO 200MM tl. min. 150mm | M2 | 2384.365 |  | 0 | 21 | 0
polní cesta 977,0+367,0*0,595+(71,0+103,0)*0,3=1 247.565 [A] polní cesta 977,0+376,0*0,425=1 136.800 [B] Celkem: A+B=2 384.365 [C]
23 | 2018_OTSKP | 56336 |  | VOZOVKOVÉ VRSTVY ZE ŠTĚRKODRTI TL. DO 300MM tl. min. 250mm | M2 | 146.675 |  | 0 | 21 | 0
sjezd 137,0+43,0*0,225=146.675 [A]
24 | 2018_OTSKP | 564632 |  | VOZOVKOVÉ VRSTVY Z PENETRAČNÍHO MAKADAMU HRUBÉHO TL. 100MM | M2 | 1114 |  | 0 | 21 | 0
polní cesta 977,0=977.000 [A] sjezd 137,0=137.000 [B] Celkem: A+B=1 114.000 [C]
25 | 2018_OTSKP | 56933 |  | ZPEVNĚNÍ KRAJNIC ZE ŠTĚRKODRTI TL. DO 150MM | M2 | 198.75 |  | 0 | 21 | 0
0,5*376,0+0,25*43,0=198.750 [A]
26 | 2018_OTSKP | 572754 |  | DVOUVRSTVÝ NÁTĚR Z MODIFIK EMULZE DO 2,5KG/M2 | M2 | 1114 |  | 0 | 21 | 0
polní cesta 977,0=977.000 [A] sjezd 137,0=137.000 [B] Celkem: A+B=1 114.000 [C]
|  | 5 |  | Komunikace |  |  |  | 0 |  | 0
|  | 9 |  | Ostatní konstrukce a práce
27 | 2018_OTSKP | 917224 |  | SILNIČNÍ A CHODNÍKOVÉ OBRUBY Z BETONOVÝCH OBRUBNÍKŮ ŠÍŘ 150MM | M | 38 |  | 0 | 21 | 0
38,0=38.000 [A]
28 | 2018_OTSKP | 9183F3 |  | PROPUSTY Z TRUB DN 1000MM PLASTOVÝCH korugované trouby | M | 42.2 |  | 0 | 21 | 0
23,1+19,1=42.200 [A]
|  | 9 |  | Ostatní konstrukce a práce |  |  |  | 0 |  | 0
|  |  |  | C e l k e m |  |  |  | 0 |  | 0
Ostatní ve výkazu nespecifikované práce
Vícepráce
|  |  |  | Vícepráce celkem |  |  |  | 0 |  | 0
Méněpráce
|  |  |  | Méněpráce celkem |  |  |  | 0 |  | 0
|  |  |  | Celkem |  |  |  | 0 |  | 0
|  |  |  | Celkem |  |  |  | 0 |  | 0

## SO 183
Aspe |  | Firma: Pontex, spol. s r.o. (Pontex Consulting Engineers, Ltd.)
Příloha k formuláři pro ocenění nabídky
Stavba |  | 0721800Brand1e |  | II/101 Brandýs nad Labem - přeložka, 1.etapa - část 1
číslo a název SO |  | SO 183 |  | Protihluková opatření v km 0.020-0.586 SO102
číslo a název rozpočtu: |  | SO 183 |  | Protihluková opatření v km 0.020-0.586 SO102
Poř. č.pol. | cenová soustava | Kód položky | Varianta položky | Název položky | jednotka | Počet jednotek | CENA |  | Sazba | DPH
[7 empty] | jednotková | celkem | DPH
1 | 2 | 3 | 4 | 5 | 6 | 7 | 8 | 9
|  | 0 |  | Všeobecné konstrukce a práce
1 | 2018_OTSKP | 015111 |  | POPLATKY ZA LIKVIDACI ODPADŮ NEKONTAMINOVANÝCH - 17 05 04 VYTĚŽENÉ ZEMINY A HORNINY - I. TŘÍDA TĚŽITELNOSTI | T | 239.802 |  | 0 | 21 | 0
pol.131738 119,901*2,0=239.802 [A]
|  | 0 |  | Všeobecné konstrukce a práce |  |  |  | 0 |  | 0
|  | 1 |  | Zemní práce
2 | 2018_OTSKP | 131738 |  | HLOUBENÍ JAM ZAPAŽ I NEPAŽ TŘ. I, ODVOZ DO 20KM | M3 | 119.901 |  | 0 | 21 | 0
1/3*3,1416*1,5*(0,825*0,825+0,825*0,45+0,45*0,45)*118=232.504 [A] odpočet pilota -3,1416*0,45*0,45*1,5*118=- 112.603 [B] Celkem: A+B=119.901 [C]
3 | 2018_OTSKP | 17120 |  | ULOŽENÍ SYPANINY DO NÁSYPŮ A NA SKLÁDKY BEZ ZHUTNĚNÍ | M3 | 119.901 |  | 0 | 21 | 0
119,901=119.901 [A]
4 | 2018_OTSKP | 17481 |  | ZÁSYP JAM A RÝH Z NAKUPOVANÝCH MATERIÁLŮ | M3 | 143.534 |  | 0 | 21 | 0
1/3*3,1416*1,5*(0,825*0,825+0,825*0,45+0,45*0,45)*118=232.504 [A] odpočet pilota -3,1416*0,4*0,4*1,5*118=-88.970 [B] Celkem: A+B=143.534 [C]
5 | 2018_OTSKP | 18311 |  | ZALOŽENÍ ZÁHONU PRO VÝSADBU | M2 | 139.75 |  | 0 | 21 | 0
za zdí v šířce 250 mm 0,25*559,0=139.750 [A]
6 | 2018_OTSKP | 18461 |  | MULČOVÁNÍ pod popínavými dřevinami | M2 | 139.75 |  | 0 | 21 | 0
za zdí v šířce 250 mm a tl.100mm 0,25*559,0=139.750 [A]
7 | 2018_OTSKP | 18472 |  | OŠETŘENÍ DŘEVIN SOLITERNÍCH | KUS | 5590 |  | 0 | 21 | 0
keře - povýsadbová péče min.5 let 559,0/0,5*5=5 590.000 [A]
8 | 2018_OTSKP | 184A1 |  | VYSAZOVÁNÍ KEŘŮ LISTNATÝCH S BALEM VČETNĚ VÝKOPU JAMKY Popínavá samopnoucí dřevina kontejnerovaná kompletní vč.hloubení jamek, dodání výsadbové zeminy, hnojení, zálivka a pod. | KUS | 1118 |  | 0 | 21 | 0
559,0/0,5=1 118.000 [A]
|  | 1 |  | Zemní práce |  |  |  | 0 |  | 0
|  | 2 |  | Základy
9 | 2018_OTSKP | 224324 |  | PILOTY ZE ŽELEZOBETONU C25/30 C25/30 XA1 - dřík | M3 | 337.808 |  | 0 | 21 | 0
3,1416*0,45*0,45*4,5*118=337.808 [A]
10 | 2018_OTSKP | 224325 |  | PILOTY ZE ŽELEZOBETONU C30/37 C30/37 XF4 - hlava | M3 | 88.97 |  | 0 | 21 | 0
3,1416*0,4*0,4*1,5*118=88.970 [A]
11 | 2018_OTSKP | 224365 |  | VÝZTUŽ PILOT Z OCELI 10505, B500B Odhad 120 kg/m3 | T | 51.213 |  | 0 | 21 | 0
(337,808+88,97)*0,120=51.213 [A]
12 | 2018_OTSKP | 22494 |  | PILOTY ZHOTOV NA MÍSTĚ Z KOVU (VÝPAŽNICE PONECH VE VRTU) Ocel. tr. prům.800/10 dl.1,5m vč.PKO | T | 34.48 |  | 0 | 21 | 0
trubka 1 m = 194,8 kg, dl.1,5 = 292,2 kg 0,2922*118=34.480 [A]
13 | 2018_OTSKP | 264741 |  | VRTY PRO PILOTY TŘ I A II D DO 1000MM prům.900 mm | M | 708 |  | 0 | 21 | 0
dl.6,0m 6,0*118=708.000 [A]
|  | 2 |  | Základy |  |  |  | 0 |  | 0
|  | 3 |  | Svislé konstrukce
14 | 2018_OTSKP | 33717 |  | SLOUPKY PROTIHLUK STĚN Z DÍLCŮ KOVOVÝCH HEB 180 vč.PKO | T | 38.353 |  | 0 | 21 | 0
příl.č.3 38,353=38.353 [A]
15 | 2018_OTSKP | 347125 |  | STĚNY PROTIHLUKOVÉ Z DÍLCŮ ŽELEZOBETON DO C30/37 kompletní soklový panel tl.120 mm z betonu C30/37 XF4 plochy betonových částí PHS ve styku se zeminou - ALP + 2 x ALN vč.únikových otvorů podrobný popis viz TZ | M2 | 385.35 |  | 0 | 21 | 0
0,7*(559,0-3,5-5,0)=385.350 [A]
16 | 2018_OTSKP | 347125R |  | STĚNY PROTIHLUKOVÉ Z DÍLCŮ ŽELEZOBETON DO C30/37 Pohltivý betonový panel - kompletní nosná vrstva tl.120 mm z betonu C30/37 XF4, pohltivá vrstva tl.110 mm z absorbetu vč.zajištěnými proti vypadnutí a utěsnění vč.únikových otvorů podrobný popis viz TZ | M2 | 2189 |  | 0 | 21 | 0
559,0*4,0-(5,0+3,5)*2,0-30,0*1,0=2 189.000 [A]
|  | 3 |  | Svislé konstrukce |  |  |  | 0 |  | 0
|  | 9 |  | Ostatní konstrukce a práce
17 | 2018_OTSKP | 9183D3 |  | PROPUSTY Z TRUB DN 600MM PLASTOVÝCH zatrubnění příkopu vč.seříznutí čel | M | 11 |  | 0 | 21 | 0
11,0=11.000 [A]
|  | 9 |  | Ostatní konstrukce a práce |  |  |  | 0 |  | 0
|  |  |  | C e l k e m |  |  |  | 0 |  | 0
Ostatní ve výkazu nespecifikované práce
Vícepráce
|  |  |  | Vícepráce celkem |  |  |  | 0 |  | 0
Méněpráce
|  |  |  | Méněpráce celkem |  |  |  | 0 |  | 0
|  |  |  | Celkem |  |  |  | 0 |  | 0
|  |  |  | Celkem |  |  |  | 0 |  | 0

## SO 184
Aspe |  | Firma: Pontex, spol. s r.o. (Pontex Consulting Engineers, Ltd.)
Příloha k formuláři pro ocenění nabídky
Stavba |  | 0721800Brand1e |  | II/101 Brandýs nad Labem - přeložka, 1.etapa - část 1
číslo a název SO |  | SO 184 |  | Protihluková opatření v km 0.260-1,090 SO107
číslo a název rozpočtu: |  | SO 184 |  | Protihluková opatření v km 0.260-1,090 SO107
Poř. č.pol. | cenová soustava | Kód položky | Varianta položky | Název položky | jednotka | Počet jednotek | CENA |  | Sazba | DPH
[7 empty] | jednotková | celkem | DPH
1 | 2 | 3 | 4 | 5 | 6 | 7 | 8 | 9
|  | 0 |  | Všeobecné konstrukce a práce
1 | 2018_OTSKP | 015111 |  | POPLATKY ZA LIKVIDACI ODPADŮ NEKONTAMINOVANÝCH - 17 05 04 VYTĚŽENÉ ZEMINY A HORNINY - I. TŘÍDA TĚŽITELNOSTI | T | 341.414 |  | 0 | 21 | 0
pol.131738 170,707*2,0=341.414 [A]
|  | 0 |  | Všeobecné konstrukce a práce |  |  |  | 0 |  | 0
|  | 1 |  | Zemní práce
2 | 2018_OTSKP | 131738 |  | HLOUBENÍ JAM ZAPAŽ I NEPAŽ TŘ. I, ODVOZ DO 20KM | M3 | 170.707 |  | 0 | 21 | 0
1/3*3,1416*1,5*(0,825*0,825+0,825*0,45+0,45*0,45)*168=331.023 [A] odpočet pilota -3,1416*0,45*0,45*1,5*168=- 160.316 [B] Celkem: A+B=170.707 [C]
3 | 2018_OTSKP | 17120 |  | ULOŽENÍ SYPANINY DO NÁSYPŮ A NA SKLÁDKY BEZ ZHUTNĚNÍ | M3 | 170.707 |  | 0 | 21 | 0
170,707=170.707 [A]
4 | 2018_OTSKP | 17481 |  | ZÁSYP JAM A RÝH Z NAKUPOVANÝCH MATERIÁLŮ | M3 | 204.354 |  | 0 | 21 | 0
1/3*3,1416*1,5*(0,825*0,825+0,825*0,45+0,45*0,45)*168=331.023 [A] odpočet pilota -3,1416*0,4*0,4*1,5*168=- 126.669 [B] Celkem: A+B=204.354 [C]
5 | 2018_OTSKP | 18311 |  | ZALOŽENÍ ZÁHONU PRO VÝSADBU | M2 | 199.75 |  | 0 | 21 | 0
za zdí v šířce 250 mm 0,25*(819,0-20,0)=199.750 [A]
6 | 2018_OTSKP | 18461 |  | MULČOVÁNÍ pod popínavými dřevinami | M2 | 199.75 |  | 0 | 21 | 0
za zdí v šířce 250 mm a tl.100mm 0,25*(819,0-20,0)=199.750 [A]
7 | 2018_OTSKP | 18472 |  | OŠETŘENÍ DŘEVIN SOLITERNÍCH | KUS | 7990 |  | 0 | 21 | 0
keře - povýsadbová péče min.5 let (819,0-20,0)/0,5*5=7 990.000 [A]
8 | 2018_OTSKP | 184A1 |  | VYSAZOVÁNÍ KEŘŮ LISTNATÝCH S BALEM VČETNĚ VÝKOPU JAMKY Popínavá samopnoucí dřevina kontejnerovaná kompletní vč.hloubení jamek, dodání výsadbové zeminy, hnojení, zálivka a pod. | KUS | 1598 |  | 0 | 21 | 0
(819,0-20,0)/0,5=1 598.000 [A]
|  | 1 |  | Zemní práce |  |  |  | 0 |  | 0
|  | 2 |  | Základy
9 | 2018_OTSKP | 224324 |  | PILOTY ZE ŽELEZOBETONU C25/30 C25/30 XA1 - dřík | M3 | 480.948 |  | 0 | 21 | 0
3,1416*0,45*0,45*4,5*168=480.948 [A]
10 | 2018_OTSKP | 224325 |  | PILOTY ZE ŽELEZOBETONU C30/37 C30/37 XF4 - hlava | M3 | 126.669 |  | 0 | 21 | 0
3,1416*0,4*0,4*1,5*168=126.669 [A]
11 | 2018_OTSKP | 224365 |  | VÝZTUŽ PILOT Z OCELI 10505, B500B Odhad 120 kg/m3 | T | 72.914 |  | 0 | 21 | 0
(480,948+126,669)*0,120=72.914 [A]
12 | 2018_OTSKP | 22494 |  | PILOTY ZHOTOV NA MÍSTĚ Z KOVU (VÝPAŽNICE PONECH VE VRTU) Ocel. tr. prům.800/10 dl.1,5m vč.PKO | T | 49.09 |  | 0 | 21 | 0
trubka 1 m = 194,8 kg, dl.1,5 = 292,2 kg 0,2922*168=49.090 [A]
13 | 2018_OTSKP | 264741 |  | VRTY PRO PILOTY TŘ I A II D DO 1000MM prům.900 mm | M | 826 |  | 0 | 21 | 0
dl.7,0m 7,0*118=826.000 [A]
|  | 2 |  | Základy |  |  |  | 0 |  | 0
|  | 3 |  | Svislé konstrukce
14 | 2018_OTSKP | 33717 |  | SLOUPKY PROTIHLUK STĚN Z DÍLCŮ KOVOVÝCH HEB 180 vč.PKO | T | 126.938 |  | 0 | 21 | 0
příl.č.4 126,938=126.938 [A]
15 | 2018_OTSKP | 347125 |  | STĚNY PROTIHLUKOVÉ Z DÍLCŮ ŽELEZOBETON DO C30/37 kompletní soklový panel tl.120 mm z betonu C30/37 XF4 plochy betonových částí PHS ve styku se zeminou - ALP + 2 x ALN vč.únikových otvorů podrobný popis viz TZ | M2 | 559.3 |  | 0 | 21 | 0
0,7*(819,0-20,0)=559.300 [A]
16 | 2018_OTSKP | 347125R |  | STĚNY PROTIHLUKOVÉ Z DÍLCŮ ŽELEZOBETON DO C30/37 Pohltivý betonový panel - kompletní nosná vrstva tl.120 mm z betonu C30/37 XF4, pohltivá vrstva tl.110 mm z absorbetu vč.zajištěnými proti vypadnutí a utěsnění vč.únikových otvorů podrobný popis viz TZ | M2 | 4408.5 |  | 0 | 21 | 0
(490,5-20,0)*6,0-3,5*2,0-5,0*2,0=2 806.000 [A] 328,5*5,0-5,0*1,0-5,0*2,0=1 627.500 [B] odpočet vedení -25,0*1,0=-25.000 [C] Celkem: A+B+C=4 408.500 [D]
|  | 3 |  | Svislé konstrukce |  |  |  | 0 |  | 0
|  |  |  | C e l k e m |  |  |  | 0 |  | 0
Ostatní ve výkazu nespecifikované práce
Vícepráce
|  |  |  | Vícepráce celkem |  |  |  | 0 |  | 0
Méněpráce
|  |  |  | Méněpráce celkem |  |  |  | 0 |  | 0
|  |  |  | Celkem |  |  |  | 0 |  | 0
|  |  |  | Celkem |  |  |  | 0 |  | 0

## SO190
Aspe |  | Firma: Pontex, spol. s r.o. (Pontex Consulting Engineers, Ltd.)
Příloha k formuláři pro ocenění nabídky
Stavba |  | 0721800Brand1e |  | II/101 Brandýs nad Labem - přeložka, 1.etapa - část 1
číslo a název SO |  | SO 190 |  | DIO
číslo a název rozpočtu: |  | SO190 |  | DIO
Poř. č.pol. | cenová soustava | Kód položky | Varianta položky | Název položky | jednotka | Počet jednotek | CENA |  | Sazba | DPH
[7 empty] | jednotková | celkem | DPH
1 | 2 | 3 | 4 | 5 | 6 | 7 | 8 | 9
|  | 0 |  | Všeobecné konstrukce a práce
1 |  | 02720R3 |  | POMOC PRÁCE ZŘÍZ NEBO ZAJIŠŤ REGULACI A OCHRANU DOPRAVY - přechodné dopravní značení Veškeré přechodné svislé a vodorovné dopravní značení, dopravní zařízení a výstražné vozíky, jejich dodávku, montáž, demontáž, pronájem, pravidelnou kontrolu, údržbu, servis, přemísťování, přeznačování a manipulaci s nimi | KPL | 1 |  | 0 | 21 | 0
|  | 0 |  | Všeobecné konstrukce a práce |  |  |  | 0 |  | 0
|  |  |  | C e l k e m |  |  |  | 0 |  | 0
Ostatní ve výkazu nespecifikované práce
Vícepráce
|  |  |  | Vícepráce celkem |  |  |  | 0 |  | 0
Méněpráce
|  |  |  | Méněpráce celkem |  |  |  | 0 |  | 0
|  |  |  | Celkem |  |  |  | 0 |  | 0
|  |  |  | Celkem |  |  |  | 0 |  | 0

## SO 203
Aspe |  | Firma: Pontex, spol. s r.o. (Pontex Consulting Engineers, Ltd.)
Příloha k formuláři pro ocenění nabídky
Stavba |  | 0721800Brand1e |  | II/101 Brandýs nad Labem - přeložka, 1.etapa - část 1
číslo a název SO |  | SO 203 |  | Most přes Ostrovský potok
číslo a název rozpočtu: |  | SO 203 |  | Most přes Ostrovský potok
Poř. č.pol. | cenová soustava | Kód položky | Varianta položky | Název položky | jednotka | Počet jednotek | CENA |  | Sazba | DPH
[7 empty] | jednotková | celkem | DPH
1 | 2 | 3 | 4 | 5 | 6 | 7 | 8 | 9
|  | 0 |  | Všeobecné konstrukce a práce
1 | 2018_OTSKP | 015111 |  | POPLATKY ZA LIKVIDACI ODPADŮ NEKONTAMINOVANÝCH - 17 05 04 VYTĚŽENÉ ZEMINY A HORNINY - I. TŘÍDA TĚŽITELNOSTI | T | 2280.6 |  | 0 | 21 | 0
pol.131738 1140,3*2,0=2 280.600 [A]
2 | 2018_OTSKP | 02940 |  | OSTATNÍ POŽADAVKY - VYPRACOVÁNÍ DOKUMENTACE Projekt sledování a údržby mostu | KPL | 1 |  | 0 | 21 | 0
3 | 2018_OTSKP | 029412 |  | OSTATNÍ POŽADAVKY - VYPRACOVÁNÍ MOSTNÍHO LISTU | KUS | 1 |  | 0 | 21 | 0
4 | 2018_OTSKP | 02950 |  | OSTATNÍ POŽADAVKY - POSUDKY, KONTROLY, REVIZNÍ ZPRÁVY Výpočet zatížitelnosti | KPL | 1 |  | 0 | 21 | 0
5 | 2018_OTSKP | 02953 |  | OSTATNÍ POŽADAVKY - HLAVNÍ MOSTNÍ PROHLÍDKA 1.HMP | KUS | 1 |  | 0 | 21 | 0
|  | 0 |  | Všeobecné konstrukce a práce |  |  |  | 0 |  | 0
|  | 1 |  | Zemní práce
6 | 2018_OTSKP | 113766 |  | FRÉZOVÁNÍ DRÁŽKY PRŮŘEZU DO 800MM2 V ASFALTOVÉ VOZOVCE řezaná spára nad koncem rámu | M | 22.9 |  | 0 | 21 | 0
11,9+11,0=22.900 [A]
7 | 2018_OTSKP | 11526 |  | PŘEVEDENÍ VODY POTRUBÍM DN 800 NEBO ŽLABY R.O. DO 2,8M provizorní obtok prům.800 mm vč.hrázek Způsob převedení vody je věcí zhotovitele | M | 48 |  | 0 | 21 | 0
48,0=48.000 [A]
8 | 2018_OTSKP | 131738 |  | HLOUBENÍ JAM ZAPAŽ I NEPAŽ TŘ. I, ODVOZ DO 20KM vč.čerpacích jímek a čerpání vody vč.odvozu na skládku | M3 | 1140.3 |  | 0 | 21 | 0
12,0*3,5*13,15=552.300 [A] 5,6*3,5*(8,5+7,0+7,0+7,5)=588.000 [B] Celkem: A+B=1 140.300 [C]
9 | 2018_OTSKP | 17120 |  | ULOŽENÍ SYPANINY DO NÁSYPŮ A NA SKLÁDKY BEZ ZHUTNĚNÍ | M3 | 1140.3 |  | 0 | 21 | 0
1140,3=1 140.300 [A]
10 | 2018_OTSKP | 17481 |  | ZÁSYP JAM A RÝH Z NAKUPOVANÝCH MATERIÁLŮ zásyp základů a okolo křídel do úrovně původního terénu | M3 | 569.3 |  | 0 | 21 | 0
výkop 1140,3=1 140.300 [A] odpočet betony a otvor -150,0-110,0=- 260.000 [B] odpočet podkladní beton -311,0=- 311.000 [C] Celkem: A+B+C=569.300 [D]
|  | 1 |  | Zemní práce |  |  |  | 0 |  | 0
|  | 2 |  | Základy
11 | 2018_OTSKP | 21341 |  | DRENÁŽNÍ VRSTVY Z PLASTBETONU (PLASTMALTY) | M3 | 0.057 |  | 0 | 21 | 0
v úžlabí 0,15*0,04*9,5=0.057 [A]
12 | 2018_OTSKP | 289971 |  | OPLÁŠTĚNÍ (ZPEVNĚNÍ) Z GEOTEXTILIE geotextilie min.500 g/m2 | M2 | 337.32 |  | 0 | 21 | 0
ochrana geomembrány (4,1+5,27)*18,0*2=337.320 [A]
13 | 2018_OTSKP | 28999 |  | OPLÁŠTĚNÍ (ZPEVNĚNÍ) Z FÓLIE těsnící geomembrána | M2 | 168.66 |  | 0 | 21 | 0
(4,1+5,27)*18,0=168.660 [A]
|  | 2 |  | Základy |  |  |  | 0 |  | 0
|  | 3 |  | Svislé konstrukce
14 | 2018_OTSKP | 31717 |  | KOVOVÉ KONSTRUKCE PRO KOTVENÍ ŘÍMSY po 1 m na NK | KG | 126 |  | 0 | 21 | 0
odhad 6 kg/kus (10+11)*6,0=126.000 [A]
15 | 2018_OTSKP | 317325 |  | ŘÍMSY ZE ŽELEZOBETONU DO C30/37 C30/37 XF4 vč.bednění, vč.výplně a těsnění prac.,smršť. a dilat. spar | M3 | 7.526 |  | 0 | 21 | 0
(0,8*0,3+0,5*0,23)*(10,89+10,31)=7.526 [A]
16 | 2018_OTSKP | 317365 |  | VÝZTUŽ ŘÍMS Z OCELI 10505, B500B Odhad 160 kg/m3 | T | 1.204 |  | 0 | 21 | 0
7,526*0,160=1.204 [A]
17 | 2018_OTSKP | 327325 |  | ZDI OPĚRNÉ, ZÁRUBNÍ, NÁBŘEŽNÍ ZE ŽELEZOVÉHO BETONU DO C30/37 C30/37 -XF2 vč.bednění, výplně a těsnění pracovních a dilatačních spar, vč.izolací proti zemní vlhkosti zasypaných částí, vč.ochrany této izolace, vč. letopočtu | M3 | 76.725 |  | 0 | 21 | 0
samostatná křídla tvaru úhlových zdí základy 2,5*0,66*(6,03+6,53+5,53+6,02)=39.782 [A] stěny (0,5+0,635)*0,5*(3,8+1,6)*0,5*(6,03+6,53+5,53+6,02)=36.943 [B] Celkem: A+B=76.725 [C]
18 | 2018_OTSKP | 327365 |  | VÝZTUŽ ZDÍ OPĚRNÝCH, ZÁRUBNÍCH, NÁBŘEŽNÍCH Z OCELI 10505, B500B Odhad 150 kg/m3 | T | 11.509 |  | 0 | 21 | 0
76,725*0,150=11.509 [A]
19 | 2018_OTSKP | 389325 |  | MOSTNÍ RÁMOVÉ KONSTRUKCE ZE ŽELEZOBETONU C30/37 C30/37 -XF2 vč.bednění, výplně a těsnění pracovních a dilatačních spar, vč.izolací proti zemní vlhkosti zasypaných částí, vč.ochrany této izolace, vč. letopočtu | M3 | 177.625 |  | 0 | 21 | 0
základ.deska 9,97*10,15*0,7=70.837 [A] stěny (2,46+2,27)*0,5*(12,31+13,04)*0,7=41.967 [B] horní deska 5,343m2*10,15+0,1*0,75*10,29=55.003 [C] krátká křídla pod římsami 1,0*0,5*(0,57+0,7+0,55+0,9)=1.360 [E] Celkem: (A+B+C+E)*1,05=177.625 [D]
20 | 2018_OTSKP | 389365 |  | VÝZTUŽ MOSTNÍ RÁMOVÉ KONSTRUKCE Z OCELI 10505, B500B Odhad 150 kg/m3 | T | 26.644 |  | 0 | 21 | 0
177,625*0,150=26.644 [A]
|  | 3 |  | Svislé konstrukce |  |  |  | 0 |  | 0
|  | 4 |  | Vodorovné konstrukce
21 | 2018_OTSKP | 451312 |  | PODKLADNÍ A VÝPLŇOVÉ VRSTVY Z PROSTÉHO BETONU C12/15 C12/15 X0 - podkladní a výplňový beton | M3 | 375.983 |  | 0 | 21 | 0
pod základy (8,4+11,4)*0,5*1,5*13,15=195.278 [D] (2,5+5,5)*0,5*1,5*(6,8+5,4+6,3+5,6+4*0,7)=161.400 [E] Celkem pod základy : D+E=356.678 [C] pod drenáží 0,3*1,3*(25,6+23,9)=19.305 [B] Celkem:C+B=375.983 [F]
22 | 2018_OTSKP | 451313 |  | PODKLADNÍ A VÝPLŇOVÉ VRSTVY Z PROSTÉHO BETONU C16/20 C16/20n XF1 - lože dlažby tl.100 mm | M3 | 34.969 |  | 0 | 21 | 0
přechodové desky říms (1,3+1,5+1,1+1,1)m2*0,1=0.500 [A] skluzy vč.nátoku (3,9+5,9)m2*0,1=0.980 [B] příkopy (2,8+2,0+3,8+2,5)m2*0,1=1.110 [D] zvýšená tl.betonu v rámu 3,19m2*10,15=32.379 [C] Celkem: A+B+D+C=34.969 [E]
23 | 2018_OTSKP | 45860 |  | VÝPLŇ ZA OPĚRAMI A ZDMI Z MEZEROVITÉHO BETONU přechodový klín z mezerovitého betonu | M3 | 157.528 |  | 0 | 21 | 0
(8,17+7,35)m2*10,15=157.528 [A]
24 | 2018_OTSKP | 465512 |  | DLAŽBY Z LOMOVÉHO KAMENE NA MC Dlažba tl.200 mm do betonu | M3 | 5.18 |  | 0 | 21 | 0
přechodové desky říms (1,3+1,5+1,1+1,1)m2*0,2=1.000 [A] skluzy vč.nátoku (3,9+5,9)m2*0,2=1.960 [B] příkopy (2,8+2,0+3,8+2,5)m2*0,2=2.220 [D] Celkem: A+B+D=5.180 [E]
|  | 4 |  | Vodorovné konstrukce |  |  |  | 0 |  | 0
|  | 5 |  | Komunikace
25 | 2018_OTSKP | 572212 |  | SPOJOVACÍ POSTŘIK Z MODIFIK ASFALTU DO 0,5KG/M2 0,3 kg/m2 | M2 | 84.363 |  | 0 | 21 | 0
9,15*9,22=84.363 [A]
26 | 2018_OTSKP | 574B34 |  | ASFALTOVÝ BETON PRO OBRUSNÉ VRSTVY MODIFIK ACO 11+, 11S TL. 40MM ACO 11+ | M2 | 84.363 |  | 0 | 21 | 0
9,15*9,22=84.363 [A]
27 | 2018_OTSKP | 575F53 |  | LITÝ ASFALT MA IV (OCHRANA MOSTNÍ IZOLACE) 11 TL. 40MM MODIFIK | M2 | 84.363 |  | 0 | 21 | 0
9,15*9,22=84.363 [A]
|  | 5 |  | Komunikace |  |  |  | 0 |  | 0
|  | 7 |  | Přidružená stavební výroba
28 | 2018_OTSKP | 711412 |  | IZOLACE MOSTOVEK CELOPLOŠNÁ ASFALTOVÝMI PÁSY | M2 | 156.86 |  | 0 | 21 | 0
(7,4+2,5*2)*12,65=156.860 [A]
29 | 2018_OTSKP | 711502 |  | OCHRANA IZOLACE NA POVRCHU ASFALTOVÝMI PÁSY Ochrana izolace pod římsou - s kovovou vložkou | M2 | 13.78 |  | 0 | 21 | 0
0,65*(10,3+10,9)=13.780 [A]
30 | 2018_OTSKP | 711509 |  | OCHRANA IZOLACE NA POVRCHU TEXTILIÍ ochranná geotextilie | M2 | 63.25 |  | 0 | 21 | 0
ochrana svislé pásové izolace 2,5*(13,0+12,3)=63.250 [A]
31 | 2018_OTSKP | 78382 |  | NÁTĚRY BETON KONSTR TYP S2 (OS-B) | M2 | 16.596 |  | 0 | 21 | 0
kraje NK (0,6+0,3)*9,22*2=16.596 [A]
32 | 2018_OTSKP | 78383 |  | NÁTĚRY BETON KONSTR TYP S4 (OS-C) | M2 | 6.36 |  | 0 | 21 | 0
kraje říms (0,15+0,15)*(10,9+10,3)=6.360 [A]
|  | 7 |  | Přidružená stavební výroba |  |  |  | 0 |  | 0
|  | 8 |  | Potrubí
33 | 2018_OTSKP | 875332 |  | POTRUBÍ DREN Z TRUB PLAST DN DO 150MM DĚROVANÝCH drenáž za opěrou - vyústěna skrz opěru do potoka a okolo křídla do potoka | M | 57.3 |  | 0 | 21 | 0
25,6+23,9+0,9*2+3,0*2=57.300 [A]
|  | 8 |  | Potrubí |  |  |  | 0 |  | 0
|  | 9 |  | Ostatní konstrukce a práce
34 | 2018_OTSKP | 9117C1 |  | SVOD OCEL ZÁBRADEL ÚROVEŇ ZADRŽ H2 - DODÁVKA A MONTÁŽ kompletní vč.kotvení do římsy, plastmalty a PKO | M | 24 |  | 0 | 21 | 0
12,0+12,0=24.000 [A]
35 | 2018_OTSKP | 91355 |  | EVIDENČNÍ ČÍSLO MOSTU kompletní vč.uchycení | KUS | 2 |  | 0 | 21 | 0
2=2.000 [A]
36 | 2018_OTSKP | 917212 |  | ZÁHONOVÉ OBRUBY Z BETONOVÝCH OBRUBNÍKŮ ŠÍŘ 80MM vč.bet.lože s opěrou | M | 14.2 |  | 0 | 21 | 0
podél dlažby mimo vozovku (2,0+0,8)*4+1,0*3=14.200 [A]
37 | 2018_OTSKP | 917224 |  | SILNIČNÍ A CHODNÍKOVÉ OBRUBY Z BETONOVÝCH OBRUBNÍKŮ ŠÍŘ 150MM vč.bet.lože s opěrou | M | 8 |  | 0 | 21 | 0
podél dlažby u vozovky 2,0*4=8.000 [A]
38 | 2018_OTSKP | 931325 |  | TĚSNĚNÍ DILATAČ SPAR ASF ZÁLIVKOU MODIFIK PRŮŘ DO 600MM2 s předtěsněním | M | 21.2 |  | 0 | 21 | 0
podél říms 10,9+10,3=21.200 [A]
39 | 2018_OTSKP | 931326 |  | TĚSNĚNÍ DILATAČ SPAR ASF ZÁLIVKOU MODIFIK PRŮŘ DO 800MM2 řezaná spára nad koncem rámu - výplň | M | 22.9 |  | 0 | 21 | 0
11,9+11,0=22.900 [A]
|  | 9 |  | Ostatní konstrukce a práce |  |  |  | 0 |  | 0
|  |  |  | C e l k e m |  |  |  | 0 |  | 0
Ostatní ve výkazu nespecifikované práce
Vícepráce
|  |  |  | Vícepráce celkem |  |  |  | 0 |  | 0
Méněpráce
|  |  |  | Méněpráce celkem |  |  |  | 0 |  | 0
|  |  |  | Celkem |  |  |  | 0 |  | 0
|  |  |  | Celkem |  |  |  | 0 |  | 0

## SO 204
Aspe |  | Firma: Pontex, spol. s r.o. (Pontex Consulting Engineers, Ltd.)
Příloha k formuláři pro ocenění nabídky
Stavba |  | 0721800Brand1e |  | II/101 Brandýs nad Labem - přeložka, 1.etapa - část 1
číslo a název SO |  | SO 204 |  | Most přes Svémyslickou svodnici
číslo a název rozpočtu: |  | SO 204 |  | Most přes Svémyslickou svodnici
Poř. č.pol. | cenová soustava | Kód položky | Varianta položky | Název položky | jednotka | Počet jednotek | CENA |  | Sazba | DPH
[7 empty] | jednotková | celkem | DPH
1 | 2 | 3 | 4 | 5 | 6 | 7 | 8 | 9
|  | 0 |  | Všeobecné konstrukce a práce
1 | 2018_OTSKP | 015111 |  | POPLATKY ZA LIKVIDACI ODPADŮ NEKONTAMINOVANÝCH - 17 05 04 VYTĚŽENÉ ZEMINY A HORNINY - I. TŘÍDA TĚŽITELNOSTI | T | 3711.77 |  | 0 | 21 | 0
pol.131738 1855,885*2,0=3 711.770 [A]
2 | 2018_OTSKP | 02940 |  | OSTATNÍ POŽADAVKY - VYPRACOVÁNÍ DOKUMENTACE Projekt sledování a údržby mostu | KPL | 1 |  | 0 | 21 | 0
3 | 2018_OTSKP | 029412 |  | OSTATNÍ POŽADAVKY - VYPRACOVÁNÍ MOSTNÍHO LISTU | KUS | 1 |  | 0 | 21 | 0
4 | 2018_OTSKP | 02950 |  | OSTATNÍ POŽADAVKY - POSUDKY, KONTROLY, REVIZNÍ ZPRÁVY Výpočet zatížitelnosti | KPL | 1 |  | 0 | 21 | 0
5 | 2018_OTSKP | 02953 |  | OSTATNÍ POŽADAVKY - HLAVNÍ MOSTNÍ PROHLÍDKA 1.HMP | KUS | 1 |  | 0 | 21 | 0
|  | 0 |  | Všeobecné konstrukce a práce |  |  |  | 0 |  | 0
|  | 1 |  | Zemní práce
6 | 2018_OTSKP | 113766 |  | FRÉZOVÁNÍ DRÁŽKY PRŮŘEZU DO 800MM2 V ASFALTOVÉ VOZOVCE řezaná spára nad koncem rámu | M | 27.5 |  | 0 | 21 | 0
13,75*2=27.500 [A]
7 | 2018_OTSKP | 11526 |  | PŘEVEDENÍ VODY POTRUBÍM DN 800 NEBO ŽLABY R.O. DO 2,8M provizorní obtok prům.800 mm vč.hrázek Způsob převedení vody je věcí zhotovitele | M | 68 |  | 0 | 21 | 0
68,0=68.000 [A]
8 | 2018_OTSKP | 131738 |  | HLOUBENÍ JAM ZAPAŽ I NEPAŽ TŘ. I, ODVOZ DO 20KM vč.čerpacích jímek a čerpání vody vč.odvozu na skládku | M3 | 1855.885 |  | 0 | 21 | 0
13,7*3,5*20,5=982.975 [A] 6,1*3,0*(24,0+11,6+12,1)=872.910 [B] Celkem: A+B=1 855.885 [C]
9 | 2018_OTSKP | 17120 |  | ULOŽENÍ SYPANINY DO NÁSYPŮ A NA SKLÁDKY BEZ ZHUTNĚNÍ | M3 | 1855.885 |  | 0 | 21 | 0
1855,885=1 855.885 [A]
10 | 2018_OTSKP | 17481 |  | ZÁSYP JAM A RÝH Z NAKUPOVANÝCH MATERIÁLŮ zásyp základů a okolo křídel do úrovně původního terénu | M3 | 919.3 |  | 0 | 21 | 0
výkop 1855,9=1 855.900 [A] odpočet betony a otvor -360,0-180,0=- 540.000 [B] odpočet podkladní beton -396,6=- 396.600 [C] Celkem: A+B+C=919.300 [D]
|  | 1 |  | Zemní práce |  |  |  | 0 |  | 0
|  | 2 |  | Základy
11 | 2018_OTSKP | 21341 |  | DRENÁŽNÍ VRSTVY Z PLASTBETONU (PLASTMALTY) | M3 | 0.08 |  | 0 | 21 | 0
v úžlabí 0,15*0,04*13,3=0.080 [A]
12 | 2018_OTSKP | 289971 |  | OPLÁŠTĚNÍ (ZPEVNĚNÍ) Z GEOTEXTILIE geotextilie min.500 g/m2 | M2 | 334.08 |  | 0 | 21 | 0
ochrana geomembrány (6,7+7,7)*11,6*2=334.080 [A]
13 | 2018_OTSKP | 28999 |  | OPLÁŠTĚNÍ (ZPEVNĚNÍ) Z FÓLIE těsnící geomembrána | M2 | 167.04 |  | 0 | 21 | 0
(6,7+7,7)*11,6=167.040 [A]
|  | 2 |  | Základy |  |  |  | 0 |  | 0
|  | 3 |  | Svislé konstrukce
14 | 2018_OTSKP | 31717 |  | KOVOVÉ KONSTRUKCE PRO KOTVENÍ ŘÍMSY po 1 m na NK | KG | 186 |  | 0 | 21 | 0
odhad 6 kg/kus (16+15)*6,0=186.000 [A]
15 | 2018_OTSKP | 317325 |  | ŘÍMSY ZE ŽELEZOBETONU DO C30/37 C30/37 XF4 vč.bednění, vč.výplně a těsnění prac.,smršť. a dilat. spar | M3 | 25.703 |  | 0 | 21 | 0
levá (0,3*0,8+1,6*0,23)*16,03=9.746 [A] pravá (0,3*0,8+0,5*0,23)*(20,1+24,85)=15.957 [B] Celkem: A+B=25.703 [C]
16 | 2018_OTSKP | 317365 |  | VÝZTUŽ ŘÍMS Z OCELI 10505, B500B Odhad 160 kg/m3 | T | 4.112 |  | 0 | 21 | 0
25,703*0,160=4.112 [A]
17 | 2018_OTSKP | 327325 |  | ZDI OPĚRNÉ, ZÁRUBNÍ, NÁBŘEŽNÍ ZE ŽELEZOVÉHO BETONU DO C30/37 C30/37 -XF2 vč.bednění, výplně a těsnění pracovních a dilatačních spar, vč.izolací proti zemní vlhkosti zasypaných částí, vč.ochrany této izolace, vč. letopočtu | M3 | 192.968 |  | 0 | 21 | 0
samostatná křídla tvaru úhlových zdí základy 3,0*0,75*(10,1+14,6+22,39)=105.953 [A] stěny (0,9+3,4)*0,5*0,55*9,6+(0,9+4,43)*0,5*0,57*15,2+(3,96+3,63)*0,5*0,593*22,39+(2,5+0,8)*0,5*0,53*2,5=87.015 [B] Celkem: A+B=192.968 [C]
18 | 2018_OTSKP | 327365 |  | VÝZTUŽ ZDÍ OPĚRNÝCH, ZÁRUBNÍCH, NÁBŘEŽNÍCH Z OCELI 10505, B500B Odhad 150 kg/m3 | T | 28.945 |  | 0 | 21 | 0
192,968*0,150=28.945 [A]
19 | 2018_OTSKP | 33717 |  | SLOUPKY PROTIHLUK STĚN Z DÍLCŮ KOVOVÝCH na mostě | T | 1.806 |  | 0 | 21 | 0
levá římsa - HEB 180 0,0512*4,2*7*1,2=1.806 [A]
20 | 2018_OTSKP | 34799 |  | STĚNY PROTIHLUKOVÉ A OHRADNÍ Z PLEXISKLA | M2 | 48 |  | 0 | 21 | 0
levá římsa 12,0*4=48.000 [A]
21 | 2018_OTSKP | 389325 |  | MOSTNÍ RÁMOVÉ KONSTRUKCE ZE ŽELEZOBETONU C30/37 C30/37 -XF2 vč.bednění, výplně a těsnění pracovních a dilatačních spar, vč.izolací proti zemní vlhkosti zasypaných částí, vč.ochrany této izolace, vč. letopočtu | M3 | 371.907 |  | 0 | 21 | 0
základ.deska 14,19*10,6*0,85+0,85*2,0*0,8=129.212 [A] stěny 0,85*16,8*(4,0+4,2)+2,44m2*2,2=122.464 [B] horní deska 9,29m2*11,6+1,85*0,13*13,3=110.963 [C] křídlo 13,2m2*0,6=7.920 [D] krátká křídla pod římsami 1,0*0,5*(1,015+1,68)=1.348 [E] Celkem: A+B+C+D+E=371.907 [F]
22 | 2018_OTSKP | 389365 |  | VÝZTUŽ MOSTNÍ RÁMOVÉ KONSTRUKCE Z OCELI 10505, B500B Odhad 150 kg/m3 | T | 55.786 |  | 0 | 21 | 0
371,907*0,150=55.786 [A]
|  | 3 |  | Svislé konstrukce |  |  |  | 0 |  | 0
|  | 4 |  | Vodorovné konstrukce
23 | 2018_OTSKP | 451312 |  | PODKLADNÍ A VÝPLŇOVÉ VRSTVY Z PROSTÉHO BETONU C12/15 C12/15 X0 - podkladní a výplňový beton | M3 | 429.321 |  | 0 | 21 | 0
pod základy 16,2*1,0*13,0=210.600 [D] 4,0*1,0*(9,5+14,6+22,4)=186.000 [E] Celkem pod základy : D+E=396.600 [C] pod drenáží 0,3*1,3*(49,3+34,6)=32.721 [B] Celkem:C+B=429.321 [F]
24 | 2018_OTSKP | 451313 |  | PODKLADNÍ A VÝPLŇOVÉ VRSTVY Z PROSTÉHO BETONU C16/20 C16/20n XF1 - lože dlažby tl.100 mm | M3 | 135.417 |  | 0 | 21 | 0
přechodové desky říms ((4,2+5,4)*2,3+2,4*0,55*2)m2*0,1=2.472 [A] skluzy vč.zaústění (0,6*(8,7+12,9)+2,7*2,7+7,2m2)*0,1=2.745 [B] podél křídla 0,8*(2,8+0,7)*0,1=0.280 [D] zvýšená tl.betonu v rámu 11,2m2*11,6=129.920 [C] Celkem: A+B+D+C=135.417 [F]
25 | 2018_OTSKP | 451314 |  | PODKLADNÍ A VÝPLŇOVÉ VRSTVY Z PROSTÉHO BETONU C25/30 C25/30 XF3 | M3 | 7.44 |  | 0 | 21 | 0
přechod odvodňovacího žlabu 37,2m2*0,2=7.440 [E]
26 | 2018_OTSKP | 45152 |  | PODKLADNÍ A VÝPLŇOVÉ VRSTVY Z KAMENIVA DRCENÉHO ŠD tl.150mm | M3 | 5.58 |  | 0 | 21 | 0
přechod odvodňovacího žlabu 37,2m2*0,15=5.580 [A]
27 | 2018_OTSKP | 45860 |  | VÝPLŇ ZA OPĚRAMI A ZDMI Z MEZEROVITÉHO BETONU přechodový klín z mezerovitého betonu | M3 | 479.08 |  | 0 | 21 | 0
(17,4+23,9)m2*11,6=479.080 [A]
28 | 2018_OTSKP | 465512 |  | DLAŽBY Z LOMOVÉHO KAMENE NA MC Dlažba tl.200 (250) mm do betonu | M3 | 20.294 |  | 0 | 21 | 0
přechodové desky říms ((4,2+5,4)*2,3+2,4*0,55*2)m2*0,2=4.944 [A] skluzy vč.zaústění (0,6*(8,7+12,9)+2,7*2,7+7,2m2)*0,2=5.490 [B] podél křídla 0,8*(2,8+0,7)*0,2=0.560 [C] přechod odvodňovacího žlabu 37,2m2*0,25=9.300 [D] Celkem: A+B+C+D=20.294 [E]
|  | 4 |  | Vodorovné konstrukce |  |  |  | 0 |  | 0
|  | 5 |  | Komunikace
29 | 2018_OTSKP | 56334 |  | VOZOVKOVÉ VRSTVY ZE ŠTĚRKODRTI TL. DO 200MM ŠD tl.200 mm | M2 | 90 |  | 0 | 21 | 0
přístupová komunikace 3,0*30,0=90.000 [A]
30 | 2018_OTSKP | 564632 |  | VOZOVKOVÉ VRSTVY Z PENETRAČNÍHO MAKADAMU HRUBÉHO TL. 100MM PMH tl.100 mm | M2 | 90 |  | 0 | 21 | 0
přístupová komunikace 3,0*30,0=90.000 [A]
31 | 2018_OTSKP | 572212 |  | SPOJOVACÍ POSTŘIK Z MODIFIK ASFALTU DO 0,5KG/M2 0,3 kg/m2 | M2 | 126.54 |  | 0 | 21 | 0
9,5*13,32=126.540 [A]
32 | 2018_OTSKP | 572754 |  | DVOUVRSTVÝ NÁTĚR Z MODIFIK EMULZE DO 2,5KG/M2 N2V tl.20 mm | M2 | 90 |  | 0 | 21 | 0
přístupová komunikace 3,0*30,0=90.000 [A]
33 | 2018_OTSKP | 574B34 |  | ASFALTOVÝ BETON PRO OBRUSNÉ VRSTVY MODIFIK ACO 11+, 11S TL. 40MM ACO 11+ | M2 | 126.54 |  | 0 | 21 | 0
9,5*13,32=126.540 [A]
34 | 2018_OTSKP | 575F53 |  | LITÝ ASFALT MA IV (OCHRANA MOSTNÍ IZOLACE) 11 TL. 40MM MODIFIK | M2 | 126.54 |  | 0 | 21 | 0
9,5*13,32=126.540 [A]
|  | 5 |  | Komunikace |  |  |  | 0 |  | 0
|  | 7 |  | Přidružená stavební výroba
35 | 2018_OTSKP | 711412 |  | IZOLACE MOSTOVEK CELOPLOŠNÁ ASFALTOVÝMI PÁSY | M2 | 258.72 |  | 0 | 21 | 0
(9,2+3,1*2)*16,8=258.720 [A]
36 | 2018_OTSKP | 711502 |  | OCHRANA IZOLACE NA POVRCHU ASFALTOVÝMI PÁSY Ochrana izolace pod římsou - s kovovou vložkou | M2 | 37.75 |  | 0 | 21 | 0
1,75*16,0+0,65*15,0=37.750 [A]
37 | 2018_OTSKP | 711509 |  | OCHRANA IZOLACE NA POVRCHU TEXTILIÍ ochranná geotextilie | M2 | 99.2 |  | 0 | 21 | 0
ochrana svislé pásové izolace 3,1*16,0*2=99.200 [A]
38 | 2018_OTSKP | 78382 |  | NÁTĚRY BETON KONSTR TYP S2 (OS-B) | M2 | 27.93 |  | 0 | 21 | 0
kraje NK (0,75+0,3)*13,3*2=27.930 [A]
39 | 2018_OTSKP | 78383 |  | NÁTĚRY BETON KONSTR TYP S4 (OS-C) | M2 | 18.285 |  | 0 | 21 | 0
kraje říms (0,15+0,15)*(16,0+20,1+24,85)=18.285 [A]
|  | 7 |  | Přidružená stavební výroba |  |  |  | 0 |  | 0
|  | 8 |  | Potrubí
40 | 2018_OTSKP | 875332 |  | POTRUBÍ DREN Z TRUB PLAST DN DO 150MM DĚROVANÝCH drenáž za opěrou - vyústěna skrz opěru do potoka a okolo křídla do potoka | M | 92.1 |  | 0 | 21 | 0
49,3+34,6+1,1*2+3,0*2=92.100 [A]
|  | 8 |  | Potrubí |  |  |  | 0 |  | 0
|  | 9 |  | Ostatní konstrukce a práce
41 | 2018_OTSKP | 9113C1 |  | SVODIDLO OCEL SILNIČ JEDNOSTR, ÚROVEŇ ZADRŽ H2 - DODÁVKA A MONTÁŽ | M | 16 |  | 0 | 21 | 0
levá římsa 16,0=16.000 [A]
42 | 2018_OTSKP | 9117C1 |  | SVOD OCEL ZÁBRADEL ÚROVEŇ ZADRŽ H2 - DODÁVKA A MONTÁŽ kompletní vč.kotvení do římsy, plastmalty a PKO | M | 45 |  | 0 | 21 | 0
pravá římsa 20,0+25,0=45.000 [A]
43 | 2018_OTSKP | 91355 |  | EVIDENČNÍ ČÍSLO MOSTU kompletní vč.uchycení | KUS | 2 |  | 0 | 21 | 0
2=2.000 [A]
44 | 2018_OTSKP | 917212 |  | ZÁHONOVÉ OBRUBY Z BETONOVÝCH OBRUBNÍKŮ ŠÍŘ 80MM vč.bet.lože s opěrou | M | 23.5 |  | 0 | 21 | 0
podél dlažby mimo vozovku 2,3+7,0+5,2+2,4+(0,8+2,5)*2=23.500 [A]
45 | 2018_OTSKP | 917224 |  | SILNIČNÍ A CHODNÍKOVÉ OBRUBY Z BETONOVÝCH OBRUBNÍKŮ ŠÍŘ 150MM vč.bet.lože s opěrou | M | 9.8 |  | 0 | 21 | 0
podél dlažby u vozovky 2,0+2,8+2,5*2=9.800 [A]
46 | 2018_OTSKP | 931325 |  | TĚSNĚNÍ DILATAČ SPAR ASF ZÁLIVKOU MODIFIK PRŮŘ DO 600MM2 s předtěsněním | M | 60.95 |  | 0 | 21 | 0
podél říms 16,0+20,1+24,85=60.950 [A]
47 | 2018_OTSKP | 931326 |  | TĚSNĚNÍ DILATAČ SPAR ASF ZÁLIVKOU MODIFIK PRŮŘ DO 800MM2 řezaná spára nad koncem rámu - výplň | M | 27.5 |  | 0 | 21 | 0
13,75*2=27.500 [A]
|  | 9 |  | Ostatní konstrukce a práce |  |  |  | 0 |  | 0
|  |  |  | C e l k e m |  |  |  | 0 |  | 0
Ostatní ve výkazu nespecifikované práce
Vícepráce
|  |  |  | Vícepráce celkem |  |  |  | 0 |  | 0
Méněpráce
|  |  |  | Méněpráce celkem |  |  |  | 0 |  | 0
|  |  |  | Celkem |  |  |  | 0 |  | 0
|  |  |  | Celkem |  |  |  | 0 |  | 0

## SO 332
Aspe |  | Firma: Pontex, spol. s r.o. (Pontex Consulting Engineers, Ltd.)
Příloha k formuláři pro ocenění nabídky
Stavba |  | 0721800Brand1e |  | II/101 Brandýs nad Labem - přeložka, 1.etapa - část 1
číslo a název SO |  | SO 332 |  | Ochrana vodovodu
číslo a název rozpočtu: |  | SO 332 |  | Ochrana vodovodu
Poř. č.pol. | cenová soustava | Kód položky | Varianta položky | Název položky | jednotka | Počet jednotek | CENA |  | Sazba | DPH
[7 empty] | jednotková | celkem | DPH
1 | 2 | 3 | 4 | 5 | 6 | 7 | 8 | 9
|  | 0 |  | Všeobecné konstrukce a práce
1 | 2018_OTSKP | 015111 |  | POPLATKY ZA LIKVIDACI ODPADŮ NEKONTAMINOVANÝCH - 17 05 04 VYTĚŽENÉ ZEMINY A HORNINY - I. TŘÍDA TĚŽITELNOSTI | T | 90 |  | 0 | 21 | 0
132738 45,0*2,0=90.000 [A]
2 | 2018_OTSKP | 02811 |  | PRŮZKUMNÉ PRÁCE GEOTECHNICKÉ NA POVRCHU Sondy na potrubí ohledně hloubky a směru | KPL | 1 |  | 0 | 21 | 0
1=1.000 [A]
|  | 0 |  | Všeobecné konstrukce a práce |  |  |  | 0 |  | 0
|  | 1 |  | Zemní práce
3 | 2018_OTSKP | 125731 |  | VYKOPÁVKY ZE ZEMNÍKŮ A SKLÁDEK TŘ. I, ODVOZ DO 1KM | M3 | 33 |  | 0 | 21 | 0
2,0*1,5*26-45,0m3=33.000 [A]
4 | 2018_OTSKP | 132731 |  | HLOUBENÍ RÝH ŠÍŘ DO 2M PAŽ I NEPAŽ TŘ. I, ODVOZ DO 1KM Včetně odvozu na dočasnou skládku pro zpětné použití | M3 | 33 |  | 0 | 21 | 0
2,0*1,5*26-45,0 m3=33.000 [A]
5 | 2018_OTSKP | 132738 |  | HLOUBENÍ RÝH ŠÍŘ DO 2M PAŽ I NEPAŽ TŘ. I, ODVOZ DO 20KM Včetně odvozu na trvalou skládku | M3 | 45 |  | 0 | 21 | 0
45m3=45.000 [A]
6 | 2018_OTSKP | 17120 |  | ULOŽENÍ SYPANINY DO NÁSYPŮ A NA SKLÁDKY BEZ ZHUTNĚNÍ Vytlačená kubatura - uložení na skládku | M3 | 78 |  | 0 | 21 | 0
Trvalá skládka 45,0 m3=45.000 [A] Dočasná skládka 2,0*1,5*26-45 m3=33.000 [B] Celkem A+B=78.000 [C]
7 | 2018_OTSKP | 17411 |  | ZÁSYP JAM A RÝH ZEMINOU SE ZHUTNĚNÍM Hutněný zásyp rýhy - včetně dopravy z dočasné skládky | M3 | 40.365 |  | 0 | 21 | 0
1,15*1,5*26*0,9m3=40.365 [A]
8 | 2018_OTSKP | 17581 |  | OBSYP POTRUBÍ A OBJEKTŮ Z NAKUPOVANÝCH MATERIÁLŮ Hutněný podsyp a obsyp - písek + štěrkopísek | M3 | 33.15 |  | 0 | 21 | 0
0,15*1,5*26=5.850 [A] 0,7*1,5*26=27.300 [B] A+B=33.150 [C]
|  | 1 |  | Zemní práce |  |  |  | 0 |  | 0
|  | 2 |  | Základy
9 | 2018_OTSKP | 22695A |  | VÝDŘEVA ZÁPOROVÉHO PAŽENÍ DOČASNÁ (PLOCHA) Pažení příložné včetně odstranění | M2 | 104 |  | 0 | 21 | 0
2*2,000*26,000=104.000 [A]
|  | 2 |  | Základy |  |  |  | 0 |  | 0
|  | 8 |  | Potrubí
10 | 2018_OTSKP | 86757 |  | CHRÁNIČKY Z TRUB OCELOVÝCH PODÉLNĚ PŮLENÝCH DN DO 500MM Chránička ocel DN500, dělená + svařování | M | 21 |  | 0 | 21 | 0
21=21.000 [A]
11 | 2018_OTSKP | 86845 |  | NASUNUTÍ OCELOVÉ POTRUBNÍ SEKCE DN DO 300MM DO OCELOVÉ CHRÁNIČKY - vč. vystřeďovacích kroužků do chráničky (22 ks) | M | 21 |  | 0 | 21 | 0
21=21.000 [A]
12 |  | 890000R |  | PROPOJOVACÍ OBJEKT CHRÁNIČKY - kabely, rozvaděč s výstrojí, připojení na potrubí a chráničku, pilíř, zemní práce, zemnič - dodávka, montáž, nastavení | KUS | 1 |  | 0 | 21 | 0
1=1.000 [A]
13 | 2018_OTSKP | 891145 |  | ŠOUPÁTKA DN DO 300MM Šoupě se zemní zákopovou soupravou Š300 (vykázána samostatně) | KUS | 2 |  | 0 | 21 | 0
2=2.000 [A]
14 | 2018_OTSKP | 891945 |  | ZEMNÍ SOUPRAVY DN DO 300MM S POKLOPEM | KUS | 2 |  | 0 | 21 | 0
2=2.000 [A]
15 | 2018_OTSKP | 899309 |  | DOPLŇKY NA POTRUBÍ - VÝSTRAŽNÁ FÓLIE Výstražná fólie modrá | M | 26 |  | 0 | 21 | 0
26=26.000 [A]
16 | 2018_OTSKP | 899351 |  | DOPLŇKY NA PLYN POTRUBÍ DN DO 300MM - PROPOJE Speciální příruba DN300 | KUS | 4 |  | 0 | 21 | 0
4=4.000 [A]
17 | 2018_OTSKP | 899651 |  | TLAKOVÉ ZKOUŠKY POTRUBÍ DN DO 300MM - medium vzduch | M | 21 |  | 0 | 21 | 0
21=21.000 [A]
18 |  | 899702R |  | PROFOUKNUTÍ POTRUBÍ DN DO 500MM STLAČENÝM VZDUCHEM | M | 21 |  | 0 | 21 | 0
21=21.000 [A]
|  | 8 |  | Potrubí |  |  |  | 0 |  | 0
|  |  |  | C e l k e m |  |  |  | 0 |  | 0
Ostatní ve výkazu nespecifikované práce
Vícepráce
|  |  |  | Vícepráce celkem |  |  |  | 0 |  | 0
Méněpráce
|  |  |  | Méněpráce celkem |  |  |  | 0 |  | 0
|  |  |  | Celkem |  |  |  | 0 |  | 0
|  |  |  | Celkem |  |  |  | 0 |  | 0

## SO 333
Aspe |  | Firma: Pontex, spol. s r.o. (Pontex Consulting Engineers, Ltd.)
Příloha k formuláři pro ocenění nabídky
Stavba |  | 0721800Brand1e |  | II/101 Brandýs nad Labem - přeložka, 1.etapa - část 1
číslo a název SO |  | SO 333 |  | Přeložka vodovodu v km 0,011 větve 2 SO 104
číslo a název rozpočtu: |  | SO 333 |  | Přeložka vodovodu v km 0,011 větve 2 SO 104
Poř. č.pol. | cenová soustava | Kód položky | Varianta položky | Název položky | jednotka | Počet jednotek | CENA |  | Sazba | DPH
[7 empty] | jednotková | celkem | DPH
1 | 2 | 3 | 4 | 5 | 6 | 7 | 8 | 9
|  | 0 |  | Všeobecné konstrukce a práce
1 | 2018_OTSKP | 015111 |  | POPLATKY ZA LIKVIDACI ODPADŮ NEKONTAMINOVANÝCH - 17 05 04 VYTĚŽENÉ ZEMINY A HORNINY - I. TŘÍDA TĚŽITELNOSTI | T | 102.3 |  | 0 | 21 | 0
132738 (0,550*1,000*93,000)*2,000=102.300 [A]
2 | 2018_OTSKP | 02811 |  | PRŮZKUMNÉ PRÁCE GEOTECHNICKÉ NA POVRCHU Sondy na potrubí ohledně hloubky a směru | KPL | 1 |  | 0 | 21 | 0
1=1.000 [A]
|  | 0 |  | Všeobecné konstrukce a práce |  |  |  | 0 |  | 0
|  | 1 |  | Zemní práce
3 | 2018_OTSKP | 125731 |  | VYKOPÁVKY ZE ZEMNÍKŮ A SKLÁDEK TŘ. I, ODVOZ DO 1KM | M3 | 166.47 |  | 0 | 21 | 0
1,800*1,300*93,000-0,550*1,000*93,000m3=166.470 [A]
4 | 2018_OTSKP | 132731 |  | HLOUBENÍ RÝH ŠÍŘ DO 2M PAŽ I NEPAŽ TŘ. I, ODVOZ DO 1KM Včetně odvozu na dočasnou skládku pro zpětné použití | M3 | 166.47 |  | 0 | 21 | 0
1,800*1,300*93,000-0,550*1,000*93,000m3=166.470 [A]
5 | 2018_OTSKP | 132738 |  | HLOUBENÍ RÝH ŠÍŘ DO 2M PAŽ I NEPAŽ TŘ. I, ODVOZ DO 20KM Včetně odvozu na trvalou skládku | M3 | 51.15 |  | 0 | 21 | 0
0,550*1,000*93,000m3=51.150 [A]
6 | 2018_OTSKP | 17120 |  | ULOŽENÍ SYPANINY DO NÁSYPŮ A NA SKLÁDKY BEZ ZHUTNĚNÍ Vytlačená kubatura - uložení na skládku | M3 | 217.62 |  | 0 | 21 | 0
Trvalá skládka 0,550*1,000*93,000m3=51.150 [A] Dočasná skládka 1,800*1,300*93,000-0,550*1,000*93,000m3=166.470 [B] Celkem A+B=217.620 [C]
7 | 2018_OTSKP | 17411 |  | ZÁSYP JAM A RÝH ZEMINOU SE ZHUTNĚNÍM Hutněný zásyp rýhy - včetně dopravy z dočasné skládky | M3 | 166.47 |  | 0 | 21 | 0
1,800*1,300*93,000-0,550*1,000*93,000m3=166.470 [A]
8 | 2018_OTSKP | 17581 |  | OBSYP POTRUBÍ A OBJEKTŮ Z NAKUPOVANÝCH MATERIÁLŮ Hutněný podsyp a obsyp potrubí - písek | M3 | 51.15 |  | 0 | 21 | 0
0,550*1,000*93,000=51.150 [A]
|  | 1 |  | Zemní práce |  |  |  | 0 |  | 0
|  | 2 |  | Základy
9 | 2018_OTSKP | 22695A |  | VÝDŘEVA ZÁPOROVÉHO PAŽENÍ DOČASNÁ (PLOCHA) Pažení příložné včetně odstranění | M2 | 334.8 |  | 0 | 21 | 0
2*1,800*93,000=334.800 [A]
|  | 2 |  | Základy |  |  |  | 0 |  | 0
|  | 7 |  | Přidružená stavební výroba
10 | 2018_OTSKP | 742G12 |  | KABEL NN DVOU- A TŘÍŽÍLOVÝ CU S PLASTOVOU IZOLACÍ OD 4 DO 16 MM2 Včetně aluminotermického připojení na potrubí | M | 95 |  | 0 | 21 | 0
95=95.000 [A]
|  | 7 |  | Přidružená stavební výroba |  |  |  | 0 |  | 0
|  | 8 |  | Potrubí
11 | 2018_OTSKP | 85245 |  | POTRUBÍ Z TRUB LITINOVÝCH TLAKOVÝCH PŘÍRUBOVÝCH DN DO 300MM Potrubí TLT DN 300, C 100, PN 10 (všechna hrdla opatřena jištěnými násuvnými spoji BLS) Další požadavky obsažené v položce : - ČSN EN 545 - tl. stěn potrubí 4,7 mm - zinkoaluminiový povlak tl. 400 g/m2, žárově nanášený (85% zinek, 15% hliník - krycí epoxidová vrstva tl. 120 mikro-metrů - propojení katodické ochrany Použité armatury - přechodová tvarovka ocel-tvárná litina DN 300 ... 3 ks - T300/300 ... 1 ks - koleno 15° TLT300 ... 2 ks - koleno 30° TLT300 ... 1 ks | M | 93 |  | 0 | 21 | 0
93=93.000 [A]
12 | 2018_OTSKP | 86657 |  | CHRÁNIČKY Z TRUB OCELOVÝCH DN DO 500MM Chránička - ocel DN500 | M | 24 |  | 0 | 21 | 0
24=24.000 [A]
13 | 2018_OTSKP | 86857 |  | NASUNUTÍ OCELOVÉ POTRUBNÍ SEKCE DN DO 500MM DO OCELOVÉ CHRÁNIČKY - vč. vystřeďovacích kroužků do chráničky (25 ks) | M | 24 |  | 0 | 21 | 0
24=24.000 [A]
14 |  | 890000R |  | PROPOJOVACÍ OBJEKT CHRÁNIČKY - kabely, rozvaděč s výstrojí, připojení na potrubí a chráničku, pilíř, zemní práce, zemnič - dodávka, montáž, nastavení | KUS | 1 |  | 0 | 21 | 0
1=1.000 [A]
15 | 2018_OTSKP | 891145 |  | ŠOUPÁTKA DN DO 300MM Šoupě se zemní zákopovou soupravou Š300 | KUS | 2 |  | 0 | 21 | 0
2=2.000 [A]
16 | 2018_OTSKP | 89916 |  | BETONOVÉ DOPLŇKY TRUB VEDENÍ Betonové bloky z betonu C16/20 na potrubí - kompletní provedení vč. bednění apod. | M3 | 3 |  | 0 | 21 | 0
3=3.000 [A]
17 | 2018_OTSKP | 899308 |  | DOPLŇKY NA POTRUBÍ - SIGNALIZAČ VODIČ | M | 103 |  | 0 | 21 | 0
103=103.000 [A]
18 | 2018_OTSKP | 899309 |  | DOPLŇKY NA POTRUBÍ - VÝSTRAŽNÁ FÓLIE | M | 186 |  | 0 | 21 | 0
2*93,000=186.000 [A]
19 | 2018_OTSKP | 899651 |  | TLAKOVÉ ZKOUŠKY POTRUBÍ DN DO 300MM - medium vzduch | M | 93 |  | 0 | 21 | 0
93=93.000 [A]
20 | 2018_OTSKP | 899652 |  | ZKOUŠKA VODOTĚSNOSTI POTRUBÍ DN DO 300MM | M | 93 |  | 0 | 21 | 0
93=93.000 [A]
21 | 2018_OTSKP | 89975 |  | PROPLACH A DEZINFEKCE VODOVODNÍHO POTRUBÍ DN DO 300MM | M | 93 |  | 0 | 21 | 0
93=93.000 [A]
22 | 2018_OTSKP | 899901 |  | PŘEPOJENÍ PŘÍPOJEK Přepojení přeložky na stávající potrubí přes přechodové tvarovky | KUS | 3 |  | 0 | 21 | 0
3=3.000 [A]
|  | 8 |  | Potrubí |  |  |  | 0 |  | 0
|  | 9 |  | Ostatní konstrukce a práce
23 | 2018_OTSKP | 969145 |  | VYBOURÁNÍ POTRUBÍ DN DO 300MM VODOVODNÍCH - demontáž stávajícího potrubí oc. DN 300 - včetně jeho odvozu, uložení a likvidace (kovošrot) - výzisk náleží objednateli | M | 115 |  | 0 | 21 | 0
115=115.000 [A]
|  | 9 |  | Ostatní konstrukce a práce |  |  |  | 0 |  | 0
|  |  |  | C e l k e m |  |  |  | 0 |  | 0
Ostatní ve výkazu nespecifikované práce
Vícepráce
|  |  |  | Vícepráce celkem |  |  |  | 0 |  | 0
Méněpráce
|  |  |  | Méněpráce celkem |  |  |  | 0 |  | 0
|  |  |  | Celkem |  |  |  | 0 |  | 0
|  |  |  | Celkem |  |  |  | 0 |  | 0

## SO 334a
Aspe |  | Firma: Pontex, spol. s r.o. (Pontex Consulting Engineers, Ltd.)
Příloha k formuláři pro ocenění nabídky
Stavba |  | 0721800Brand1e |  | II/101 Brandýs nad Labem - přeložka, 1.etapa - část 1
číslo a název SO |  | SO 334a |  | Ochrana vodovodu pod větví SO 108
číslo a název rozpočtu: |  | SO 334a |  | Ochrana vodovodu pod větví SO 108
Poř. č.pol. | cenová soustava | Kód položky | Varianta položky | Název položky | jednotka | Počet jednotek | CENA |  | Sazba | DPH
[7 empty] | jednotková | celkem | DPH
1 | 2 | 3 | 4 | 5 | 6 | 7 | 8 | 9
|  | 0 |  | Všeobecné konstrukce a práce
1 | 2018_OTSKP | 015111 |  | POPLATKY ZA LIKVIDACI ODPADŮ NEKONTAMINOVANÝCH - 17 05 04 VYTĚŽENÉ ZEMINY A HORNINY - I. TŘÍDA TĚŽITELNOSTI | T | 19.8 |  | 0 | 21 | 0
132738 (0,15*1,2*15,0+0,4*1,2*15,0)*2,000=19.800 [A]
2 | 2018_OTSKP | 02811 |  | PRŮZKUMNÉ PRÁCE GEOTECHNICKÉ NA POVRCHU Sondy na potrubí ohledně hloubky a směru | KPL | 1 |  | 0 | 21 | 0
1=1.000 [A]
|  | 0 |  | Všeobecné konstrukce a práce |  |  |  | 0 |  | 0
|  | 1 |  | Zemní práce
3 | 2018_OTSKP | 125731 |  | VYKOPÁVKY ZE ZEMNÍKŮ A SKLÁDEK TŘ. I, ODVOZ DO 1KM | M3 | 20.6 |  | 0 | 21 | 0
1,7*1,2*15-10 m3=20.600 [A]
4 | 2018_OTSKP | 132731 |  | HLOUBENÍ RÝH ŠÍŘ DO 2M PAŽ I NEPAŽ TŘ. I, ODVOZ DO 1KM Včetně odvozu na dočasnou skládku pro zpětné použití | M3 | 20.6 |  | 0 | 21 | 0
1,7*1,2*15-10 m3=20.600 [A]
5 | 2018_OTSKP | 132738 |  | HLOUBENÍ RÝH ŠÍŘ DO 2M PAŽ I NEPAŽ TŘ. I, ODVOZ DO 20KM Včetně odvozu na trvalou skládku | M3 | 10 |  | 0 | 21 | 0
10 m3=10.000 [A]
6 | 2018_OTSKP | 17120 |  | ULOŽENÍ SYPANINY DO NÁSYPŮ A NA SKLÁDKY BEZ ZHUTNĚNÍ Vytlačená kubatura - uložení na skládku | M3 | 30.6 |  | 0 | 21 | 0
Trvalá skládka 1,7*1,2*15-10 m3=20.600 [A] Dočasná skládka 10,0 m3=10.000 [B] Celkem A+B=30.600 [C]
7 | 2018_OTSKP | 17411 |  | ZÁSYP JAM A RÝH ZEMINOU SE ZHUTNĚNÍM Hutněný zásyp rýhy - včetně dopravy z dočasné skládky | M3 | 20.6 |  | 0 | 21 | 0
1,7*1,2*15-10 m3=20.600 [A]
8 | 2018_OTSKP | 17581 | A | OBSYP POTRUBÍ A OBJEKTŮ Z NAKUPOVANÝCH MATERIÁLŮ Hutněný podsyp - písek | M3 | 2.7 |  | 0 | 21 | 0
0,15*1,2*15=2.700 [A]
9 | 2018_OTSKP | 17581 | B | OBSYP POTRUBÍ A OBJEKTŮ Z NAKUPOVANÝCH MATERIÁLŮ Hutněný obsyp - štěrkopísek | M3 | 7.2 |  | 0 | 21 | 0
0,4*1,2*15=7.200 [A]
|  | 1 |  | Zemní práce |  |  |  | 0 |  | 0
|  | 2 |  | Základy
10 | 2018_OTSKP | 22695A |  | VÝDŘEVA ZÁPOROVÉHO PAŽENÍ DOČASNÁ (PLOCHA) Pažení příložné včetně odstranění | M2 | 51 |  | 0 | 21 | 0
1,7*2*15=51.000 [A]
|  | 2 |  | Základy |  |  |  | 0 |  | 0
|  | 8 |  | Potrubí
11 | 2018_OTSKP | 86734 |  | CHRÁNIČKY Z TRUB OCELOVÝCH PODÉLNĚ PŮLENÝCH DN DO 200MM Chránička ocel DN200, dělená + svařování | M | 15 |  | 0 | 21 | 0
15,0=15.000 [A]
12 | 2018_OTSKP | 87827 |  | NASUNUTÍ PLAST TRUB DN DO 100MM DO CHRÁNIČKY - vč. vystřeďovacích kroužků do chráničky (16 ks) | M | 15 |  | 0 | 21 | 0
15,0=15.000 [A]
13 | 2018_OTSKP | 891126 |  | ŠOUPÁTKA DN DO 80MM Šoupě se zemní zákopovou soupravou Š80 (vykázána samostatně) | KUS | 1 |  | 0 | 21 | 0
1=1.000 [A]
14 | 2018_OTSKP | 891926 |  | ZEMNÍ SOUPRAVY DN DO 80MM S POKLOPEM Zemní zákopovou soupravou Š80 | KUS | 1 |  | 0 | 21 | 0
1=1.000 [A]
15 | 2018_OTSKP | 899309 |  | DOPLŇKY NA POTRUBÍ - VÝSTRAŽNÁ FÓLIE Výstražná fólie modrá | M | 15 |  | 0 | 21 | 0
15=15.000 [A]
16 | 2018_OTSKP | 899611 |  | TLAKOVÉ ZKOUŠKY POTRUBÍ DN DO 80MM | M | 15 |  | 0 | 21 | 0
15=15.000 [A]
17 | 2018_OTSKP | 89971 |  | PROPLACH A DEZINFEKCE VODOVODNÍHO POTRUBÍ DN DO 80MM | M | 15 |  | 0 | 21 | 0
15,000=15.000 [A]
|  | 8 |  | Potrubí |  |  |  | 0 |  | 0
|  |  |  | C e l k e m |  |  |  | 0 |  | 0
Ostatní ve výkazu nespecifikované práce
Vícepráce
|  |  |  | Vícepráce celkem |  |  |  | 0 |  | 0
Méněpráce
|  |  |  | Méněpráce celkem |  |  |  | 0 |  | 0
|  |  |  | Celkem |  |  |  | 0 |  | 0
|  |  |  | Celkem |  |  |  | 0 |  | 0

## SO 334b
Aspe |  | Firma: Pontex, spol. s r.o. (Pontex Consulting Engineers, Ltd.)
Příloha k formuláři pro ocenění nabídky
Stavba |  | 0721800Brand1e |  | II/101 Brandýs nad Labem - přeložka, 1.etapa - část 1
číslo a název SO |  | SO 334b |  | Přeložka vodovodu pod SO 107
číslo a název rozpočtu: |  | SO 334b |  | Přeložka vodovodu pod SO 107
Poř. č.pol. | cenová soustava | Kód položky | Varianta položky | Název položky | jednotka | Počet jednotek | CENA |  | Sazba | DPH
[7 empty] | jednotková | celkem | DPH
1 | 2 | 3 | 4 | 5 | 6 | 7 | 8 | 9
|  | 0 |  | Všeobecné konstrukce a práce
1 | 2018_OTSKP | 015111 |  | POPLATKY ZA LIKVIDACI ODPADŮ NEKONTAMINOVANÝCH - 17 05 04 VYTĚŽENÉ ZEMINY A HORNINY - I. TŘÍDA TĚŽITELNOSTI | T | 852.5 |  | 0 | 21 | 0
132738 (0,15*1,0*775,0+0,4*1,0*775,0)*2,0=852.500 [A]
2 | 2018_OTSKP | 02811 |  | PRŮZKUMNÉ PRÁCE GEOTECHNICKÉ NA POVRCHU Sondy na potrubí ohledně hloubky a směru | KPL | 1 |  | 0 | 21 | 0
1=1.000 [A]
|  | 0 |  | Všeobecné konstrukce a práce |  |  |  | 0 |  | 0
|  | 1 |  | Zemní práce
3 | 2018_OTSKP | 125731 |  | VYKOPÁVKY ZE ZEMNÍKŮ A SKLÁDEK TŘ. I, ODVOZ DO 1KM | M3 | 969 |  | 0 | 21 | 0
1,8*1,0*(620+55+100)-426,0 m3=969.000 [A]
4 | 2018_OTSKP | 132731 |  | HLOUBENÍ RÝH ŠÍŘ DO 2M PAŽ I NEPAŽ TŘ. I, ODVOZ DO 1KM Včetně odvozu na dočasnou skládku pro zpětné použití | M3 | 969 |  | 0 | 21 | 0
1,8*1,0*(620+55+100)-426,0 m3=969.000 [A]
5 | 2018_OTSKP | 132738 |  | HLOUBENÍ RÝH ŠÍŘ DO 2M PAŽ I NEPAŽ TŘ. I, ODVOZ DO 20KM Včetně odvozu na trvalou skládku | M3 | 426.25 |  | 0 | 21 | 0
0,15*1,0*775,0+0,4*1,0*775,0=426.250 [A]
6 | 2018_OTSKP | 13273A |  | HLOUBENÍ RÝH ŠÍŘ DO 2M PAŽ I NEPAŽ TŘ. I - BEZ DOPRAVY Překopové sondy - 4 ks | M3 | 24 |  | 0 | 21 | 0
2,0*1,0*3,0*4=24.000 [A]
7 | 2018_OTSKP | 17120 |  | ULOŽENÍ SYPANINY DO NÁSYPŮ A NA SKLÁDKY BEZ ZHUTNĚNÍ Vytlačená kubatura - uložení na skládku | M3 | 1395.25 |  | 0 | 21 | 0
Trvalá skládka 0,15*1,0*775,0+0,4*1,0*775,0=426.250 [A] Dočasná skládka 1,8*1,0*(620+55+100)-426,0 m3=969.000 [B] Celkem A+B=1 395.250 [C]
8 | 2018_OTSKP | 17411 | A | ZÁSYP JAM A RÝH ZEMINOU SE ZHUTNĚNÍM Překopové sondy - 4 ks | M3 | 24 |  | 0 | 21 | 0
2,0*1,0*3,0*4=24.000 [A]
9 | 2018_OTSKP | 17411 | B | ZÁSYP JAM A RÝH ZEMINOU SE ZHUTNĚNÍM Hutněný zásyp rýhy - včetně dopravy z dočasné skládky | M3 | 968.75 |  | 0 | 21 | 0
1,25*1,0*775,0=968.750 [A]
10 | 2018_OTSKP | 17581 | A | OBSYP POTRUBÍ A OBJEKTŮ Z NAKUPOVANÝCH MATERIÁLŮ Hutněný podsyp - písek | M3 | 116.25 |  | 0 | 21 | 0
0,15*1,0*775,0=116.250 [A]
11 | 2018_OTSKP | 17581 | B | OBSYP POTRUBÍ A OBJEKTŮ Z NAKUPOVANÝCH MATERIÁLŮ Hutněný obsyp - štěrkopísek | M3 | 310 |  | 0 | 21 | 0
0,4*1,0*775,0=310.000 [A]
|  | 1 |  | Zemní práce |  |  |  | 0 |  | 0
|  | 2 |  | Základy
12 | 2018_OTSKP | 22695A |  | VÝDŘEVA ZÁPOROVÉHO PAŽENÍ DOČASNÁ (PLOCHA) Pažení příložné včetně odstranění | M2 | 2790 |  | 0 | 21 | 0
2*1,8*775,0=2 790.000 [A]
|  | 2 |  | Základy |  |  |  | 0 |  | 0
|  | 8 |  | Potrubí
13 | 2018_OTSKP | 87326 |  | POTRUBÍ Z TRUB PLASTOVÝCH TLAKOVÝCH SVAŘOVANÝCH DN DO 80MM Potrubí PE 100 SDR 11 PE90 (DN 80) | M | 775 |  | 0 | 21 | 0
775=775.000 [A]
14 | 2018_OTSKP | 891126 |  | ŠOUPÁTKA DN DO 80MM Šoupě se zemní zákopovou soupravou Š80 (vykázána samostatně) | KUS | 8 |  | 0 | 21 | 0
8=8.000 [A]
15 | 2018_OTSKP | 891426 | A | HYDRANTY PODZEMNÍ DN 80MM Hydrant podzemní jako vzdušník H80 | KUS | 4 |  | 0 | 21 | 0
4=4.000 [A]
16 | 2018_OTSKP | 891426 | B | HYDRANTY PODZEMNÍ DN 80MM Hydrant podzemní jako kalník H80 | KUS | 4 |  | 0 | 21 | 0
4=4.000 [A]
17 | 2018_OTSKP | 891926 |  | ZEMNÍ SOUPRAVY DN DO 80MM S POKLOPEM Zemní zákopová souprava Š80 | KUS | 8 |  | 0 | 21 | 0
8=8.000 [A]
18 | 2018_OTSKP | 899309 |  | DOPLŇKY NA POTRUBÍ - VÝSTRAŽNÁ FÓLIE Výstražná fólie modrá | M | 775 |  | 0 | 21 | 0
775,0=775.000 [A]
19 | 2018_OTSKP | 899611 |  | TLAKOVÉ ZKOUŠKY POTRUBÍ DN DO 80MM | M | 775 |  | 0 | 21 | 0
775,0=775.000 [A]
20 | 2018_OTSKP | 899612 |  | ZKOUŠKA VODOTĚSNOSTI POTRUBÍ DN DO 80MM | M | 775 |  | 0 | 21 | 0
775,0=775.000 [A]
21 | 2018_OTSKP | 89971 |  | PROPLACH A DEZINFEKCE VODOVODNÍHO POTRUBÍ DN DO 80MM | M | 775 |  | 0 | 21 | 0
775,0=775.000 [A]
|  | 8 |  | Potrubí |  |  |  | 0 |  | 0
|  |  |  | C e l k e m |  |  |  | 0 |  | 0
Ostatní ve výkazu nespecifikované práce
Vícepráce
|  |  |  | Vícepráce celkem |  |  |  | 0 |  | 0
Méněpráce
|  |  |  | Méněpráce celkem |  |  |  | 0 |  | 0
|  |  |  | Celkem |  |  |  | 0 |  | 0
|  |  |  | Celkem |  |  |  | 0 |  | 0

## SO 334c
Aspe |  | Firma: Pontex, spol. s r.o. (Pontex Consulting Engineers, Ltd.)
Příloha k formuláři pro ocenění nabídky
Stavba |  | 0721800Brand1e |  | II/101 Brandýs nad Labem - přeložka, 1.etapa - část 1
číslo a název SO |  | SO 334c |  | Zrušení přípojky v km 0,280 SO 107
číslo a název rozpočtu: |  | SO 334c |  | Zrušení přípojky v km 0,280 SO 107
Poř. č.pol. | cenová soustava | Kód položky | Varianta položky | Název položky | jednotka | Počet jednotek | CENA |  | Sazba | DPH
[7 empty] | jednotková | celkem | DPH
1 | 2 | 3 | 4 | 5 | 6 | 7 | 8 | 9
|  | 0 |  | Všeobecné konstrukce a práce
1 | 2018_OTSKP | 015120 |  | POPLATKY ZA LIKVIDACI ODPADŮ NEKONTAMINOVANÝCH - 17 01 02 STAVEBNÍ A DEMOLIČNÍ SUŤ (CIHLY) | T | 3.6 |  | 0 | 21 | 0
2,0*1,8=3.600 [A]
2 |  | 015141R |  | POPLATKY ZA LIKVIDACI ODPADŮ NEKONTAMINOVANÝCH - 17 0101 ARMOVANÉHO BETON Z DEMOLIC | T | 3.75 |  | 0 | 21 | 0
1,5*2,5=3.750 [A]
|  | 0 |  | Všeobecné konstrukce a práce |  |  |  | 0 |  | 0
|  | 1 |  | Zemní práce
3 | 2018_OTSKP | 13173 |  | HLOUBENÍ JAM ZAPAŽ I NEPAŽ TŘ. I | M3 | 6 |  | 0 | 21 | 0
6,0=6.000 [A]
4 | 2018_OTSKP | 17411 |  | ZÁSYP JAM A RÝH ZEMINOU SE ZHUTNĚNÍM | M3 | 6 |  | 0 | 21 | 0
6,0=6.000 [A]
5 | 2018_OTSKP | 17481 |  | ZÁSYP JAM A RÝH Z NAKUPOVANÝCH MATERIÁLŮ | M3 | 4 |  | 0 | 21 | 0
4=4.000 [A]
|  | 1 |  | Zemní práce |  |  |  | 0 |  | 0
|  | 8 |  | Potrubí
6 |  | 899300R |  | ZASLEPENÍ PE 90 | KUS | 1 |  | 0 | 21 | 0
1=1.000 [A]
|  | 8 |  | Potrubí |  |  |  | 0 |  | 0
|  | 9 |  | Ostatní konstrukce a práce
7 | 2018_OTSKP | 967148 |  | VYBOURÁNÍ ČÁSTÍ KONSTR Z CIHEL A TVÁRNIC S ODVOZEM DO 20KM Zdivo | M3 | 2 |  | 0 | 21 | 0
2,0=2.000 [A]
8 | 2018_OTSKP | 967168 |  | VYBOURÁNÍ ČÁSTÍ KONSTRUKCÍ ŽELEZOBET S ODVOZEM DO 20KM Odstranění šachty | M3 | 1.5 |  | 0 | 21 | 0
1,5=1.500 [A]
9 | 2018_OTSKP | 96912 |  | VYBOURÁNÍ POTRUBÍ DN DO 100MM VODOVODNÍCH Včetně odvozu, uložení a poplatku za skládku | M | 8 |  | 0 | 21 | 0
8=8.000 [A]
|  | 9 |  | Ostatní konstrukce a práce |  |  |  | 0 |  | 0
|  |  |  | C e l k e m |  |  |  | 0 |  | 0
Ostatní ve výkazu nespecifikované práce
Vícepráce
|  |  |  | Vícepráce celkem |  |  |  | 0 |  | 0
Méněpráce
|  |  |  | Méněpráce celkem |  |  |  | 0 |  | 0
|  |  |  | Celkem |  |  |  | 0 |  | 0
|  |  |  | Celkem |  |  |  | 0 |  | 0

## SO 342
Aspe |  | Firma: Pontex, spol. s r.o. (Pontex Consulting Engineers, Ltd.)
Příloha k formuláři pro ocenění nabídky
Stavba |  | 0721800Brand1e |  | II/101 Brandýs nad Labem - přeložka, 1.etapa - část 1
číslo a název SO |  | SO 342 |  | Úprava Ostrovského potoka
číslo a název rozpočtu: |  | SO 342 |  | Úprava Ostrovského potoka
Poř. č.pol. | cenová soustava | Kód položky | Varianta položky | Název položky | jednotka | Počet jednotek | CENA |  | Sazba | DPH
[7 empty] | jednotková | celkem | DPH
1 | 2 | 3 | 4 | 5 | 6 | 7 | 8 | 9
|  | 4 |  | Vodorovné konstrukce
1 | 2018_OTSKP | 451313 |  | PODKLADNÍ A VÝPLŇOVÉ VRSTVY Z PROSTÉHO BETONU C16/20 C16/20n XF1 - lože dlažby tl.100 mm | M3 | 20.61 |  | 0 | 21 | 0
koryto 6,0*(35,5-12,6)*0,15=20.610 [A]
2 | 2018_OTSKP | 465512 |  | DLAŽBY Z LOMOVÉHO KAMENE NA MC Dlažba tl.200 mm do betonu | M3 | 42.6 |  | 0 | 21 | 0
koryto 6,0*35,5*0,2=42.600 [A]
3 | 2018_OTSKP | 467314 |  | STUPNĚ A PRAHY VODNÍCH KORYT Z PROSTÉHO BETONU C25/30 C25/30 XF3 | M3 | 3.68 |  | 0 | 21 | 0
betonový práh 0,4*0,8*(5,3+6,2)=3.680 [A]
|  | 4 |  | Vodorovné konstrukce |  |  |  | 0 |  | 0
|  |  |  | C e l k e m |  |  |  | 0 |  | 0
Ostatní ve výkazu nespecifikované práce
Vícepráce
|  |  |  | Vícepráce celkem |  |  |  | 0 |  | 0
Méněpráce
|  |  |  | Méněpráce celkem |  |  |  | 0 |  | 0
|  |  |  | Celkem |  |  |  | 0 |  | 0
|  |  |  | Celkem |  |  |  | 0 |  | 0

## SO 343
Aspe |  | Firma: Pontex, spol. s r.o. (Pontex Consulting Engineers, Ltd.)
Příloha k formuláři pro ocenění nabídky
Stavba |  | 0721800Brand1e |  | II/101 Brandýs nad Labem - přeložka, 1.etapa - část 1
číslo a název SO |  | SO 343 |  | Úprava Svémyslické svodnice
číslo a název rozpočtu: |  | SO 343 |  | Úprava Svémyslické svodnice
Poř. č.pol. | cenová soustava | Kód položky | Varianta položky | Název položky | jednotka | Počet jednotek | CENA |  | Sazba | DPH
[7 empty] | jednotková | celkem | DPH
1 | 2 | 3 | 4 | 5 | 6 | 7 | 8 | 9
|  | 0 |  | Všeobecné konstrukce a práce
1 | 2018_OTSKP | 015140 |  | POPLATKY ZA LIKVIDACI ODPADŮ NEKONTAMINOVANÝCH - 17 01 01 BETON Z DEMOLIC OBJEKTŮ, ZÁKLADŮ TV železobeton | T | 11.6 |  | 0 | 21 | 0
pol.966371 4,0*2,9=11.600 [A]
|  | 0 |  | Všeobecné konstrukce a práce |  |  |  | 0 |  | 0
|  | 4 |  | Vodorovné konstrukce
2 | 2018_OTSKP | 451313 |  | PODKLADNÍ A VÝPLŇOVÉ VRSTVY Z PROSTÉHO BETONU C16/20 C16/20n XF1 - lože dlažby tl.100 mm | M3 | 36.16 |  | 0 | 21 | 0
koryto pod mostem 8,0*17,7*0,1=14.160 [A] koryto mimo most (6,5*24,0+5,0*9,2)*0,1=20.200 [B] čela propustku 2,0*4,5*0,1*2=1.800 [C] Celkem: A+B+C=36.160 [D]
3 | 2018_OTSKP | 465512 |  | DLAŽBY Z LOMOVÉHO KAMENE NA MC Dlažba tl.200 mm do betonu | M3 | 72.32 |  | 0 | 21 | 0
koryto pod mostem 8,0*17,7*0,2=28.320 [A] koryto mimo most (6,5*24,0+5,0*9,2)*0,2=40.400 [B] čela propustku 2,0*4,5*0,2*2=3.600 [C] Celkem: A+B+C=72.320 [D]
4 | 2018_OTSKP | 467314 |  | STUPNĚ A PRAHY VODNÍCH KORYT Z PROSTÉHO BETONU C25/30 C25/30 XF3 | M3 | 3.52 |  | 0 | 21 | 0
betonový práh 0,4*0,8*(5,0+6,0)=3.520 [A]
|  | 4 |  | Vodorovné konstrukce |  |  |  | 0 |  | 0
|  | 9 |  | Ostatní konstrukce a práce
5 | 2018_OTSKP | 966371 |  | BOURÁNÍ PROPUSTŮ Z TRUB DN DO 1000MM vč.odvozu a uložení na skládku (ŽB trouby) | M | 4 |  | 0 | 21 | 0
4,0=4.000 [A]
|  | 9 |  | Ostatní konstrukce a práce |  |  |  | 0 |  | 0
|  |  |  | C e l k e m |  |  |  | 0 |  | 0
Ostatní ve výkazu nespecifikované práce
Vícepráce
|  |  |  | Vícepráce celkem |  |  |  | 0 |  | 0
Méněpráce
|  |  |  | Méněpráce celkem |  |  |  | 0 |  | 0
|  |  |  | Celkem |  |  |  | 0 |  | 0
|  |  |  | Celkem |  |  |  | 0 |  | 0

## SO352
Aspe |  | Firma: Pontex, spol. s r.o. (Pontex Consulting Engineers, Ltd.)
Příloha k formuláři pro ocenění nabídky
Stavba |  | 0721800Brand1e |  | II/101 Brandýs nad Labem - přeložka, 1.etapa - část 1
číslo a název SO |  | SO 352 |  | Přelivný příkop v km 0,520 SO107
číslo a název rozpočtu: |  | SO352 |  | Přelivný příkop v km 0,520 SO107
Poř. č.pol. | cenová soustava | Kód položky | Varianta položky | Název položky | jednotka | Počet jednotek | CENA |  | Sazba | DPH
[7 empty] | jednotková | celkem | DPH
1 | 2 | 3 | 4 | 5 | 6 | 7 | 8 | 9
|  | 1 |  | Zemní práce
1 | 2018_OTSKP | 12573 |  | VYKOPÁVKY ZE ZEMNÍKŮ A SKLÁDEK TŘ. I ornice, vč. odvozu | M3 | 17.932 |  | 0 | 21 | 0
výkop z mezideponie ornice objektu SO102.1 0,15*1,1*108,68=17.932 [A]
2 | 2018_OTSKP | 17180 |  | ULOŽENÍ SYPANINY DO NÁSYPŮ Z NAKUPOVANÝCH MATERIÁLŮ | M3 | 22.61 |  | 0 | 21 | 0
násyp z přírodního kameniva fr. 16/32 22,61=22.610 [A]
3 | 2018_OTSKP | 18222 |  | ROZPROSTŘENÍ ORNICE VE SVAHU V TL DO 0,15M | M2 | 119.548 |  | 0 | 21 | 0
dovoz v pol. č. 125723 1,1*108,68=119.548 [A]
4 | 2018_OTSKP | 18242 |  | ZALOŽENÍ TRÁVNÍKU HYDROOSEVEM NA ORNICI vč. 2x ošetření trávníku | M2 | 119.548 |  | 0 | 21 | 0
1,1*108,68=119.548 [A]
|  | 1 |  | Zemní práce |  |  |  | 0 |  | 0
|  |  |  | C e l k e m |  |  |  | 0 |  | 0
Ostatní ve výkazu nespecifikované práce
Vícepráce
|  |  |  | Vícepráce celkem |  |  |  | 0 |  | 0
Méněpráce
|  |  |  | Méněpráce celkem |  |  |  | 0 |  | 0
|  |  |  | Celkem |  |  |  | 0 |  | 0
|  |  |  | Celkem |  |  |  | 0 |  | 0

## SO353
Aspe |  | Firma: Pontex, spol. s r.o. (Pontex Consulting Engineers, Ltd.)
Příloha k formuláři pro ocenění nabídky
Stavba |  | 0721800Brand1e |  | II/101 Brandýs nad Labem - přeložka, 1.etapa - část 1
číslo a název SO |  | SO 353 |  | Přelivný příkop SO108
číslo a název rozpočtu: |  | SO353 |  | Přelivný příkop SO108
Poř. č.pol. | cenová soustava | Kód položky | Varianta položky | Název položky | jednotka | Počet jednotek | CENA |  | Sazba | DPH
[7 empty] | jednotková | celkem | DPH
1 | 2 | 3 | 4 | 5 | 6 | 7 | 8 | 9
|  | 0 |  | Všeobecné konstrukce a práce
1 | 2018_OTSKP | 015111 |  | POPLATKY ZA LIKVIDACI ODPADŮ NEKONTAMINOVANÝCH - 17 05 04 VYTĚŽENÉ ZEMINY A HORNINY - I. TŘÍDA TĚŽITELNOSTI | T | 334.84 |  | 0 | 21 | 0
hloubení rýh - uložení na mezideponii (pol. č. 13273) 2,0*146,486=292.972 [A] trativod (pol. č. 21262) 2,0*69,78*0,5*0,6=41.868 [B] Celkem: A+B=334.840 [C]
|  | 0 |  | Všeobecné konstrukce a práce |  |  |  | 0 |  | 0
|  | 1 |  | Zemní práce
2 | 2018_OTSKP | 13273 |  | HLOUBENÍ RÝH ŠÍŘ DO 2M PAŽ I NEPAŽ TŘ. I | M3 | 146.486 |  | 0 | 21 | 0
0.95*(30.19+77.33+25.20)+1.05*19.43=146.486 [A]
3 | 2018_OTSKP | 17120 |  | ULOŽENÍ SYPANINY DO NÁSYPŮ A NA SKLÁDKY BEZ ZHUTNĚNÍ | M3 | 146.486 |  | 0 | 21 | 0
hloubení rýh - uložení na mezideponii (pol. č. 13273) 146,486=146.486 [A]
4 | 2018_OTSKP | 17180 | a | ULOŽENÍ SYPANINY DO NÁSYPŮ Z NAKUPOVANÝCH MATERIÁLŮ | M3 | 5.087 |  | 0 | 21 | 0
drenážní frakce 16/32 (108.83*0.95*0.15+30.73*1.05*0.15)*0.5*0,5=5.087 [A]
5 | 2018_OTSKP | 17180 | b | ULOŽENÍ SYPANINY DO NÁSYPŮ Z NAKUPOVANÝCH MATERIÁLŮ | M3 | 13.566 |  | 0 | 21 | 0
Výměna podloží, fr.0/8 (108.83*0.95*0.2+30.73*1.05*0.2)*0.5=13.566 [A]
6 | 2018_OTSKP | 17481 |  | ZÁSYP JAM A RÝH Z NAKUPOVANÝCH MATERIÁLŮ | M3 | 146.486 |  | 0 | 21 | 0
0.95*(30.19+77.33+25.20)+1.05*19.43=146.486 [A]
7 | 2018_OTSKP | 17581 |  | OBSYP POTRUBÍ A OBJEKTŮ Z NAKUPOVANÝCH MATERIÁLŮ | M3 | 71.054 |  | 0 | 21 | 0
Obsyp fr. 0/16 108.83*0.95*0.5+30.73*1.05*0.6=71.054 [A]
|  | 1 |  | Zemní práce |  |  |  | 0 |  | 0
|  | 2 |  | Základy
8 | 2018_OTSKP | 21262 |  | TRATIVODY KOMPLET Z TRUB Z PLAST HMOT DN DO 100MM vč. zaslepení po ukončení výstavby | M | 69.78 |  | 0 | 21 | 0
(108.83+30.73)*0.5=69.780 [A]
|  | 2 |  | Základy |  |  |  | 0 |  | 0
|  | 4 |  | Vodorovné konstrukce
9 | 2018_OTSKP | 45157 |  | PODKLADNÍ A VÝPLŇOVÉ VRSTVY Z KAMENIVA TĚŽENÉHO | M3 | 20.348 |  | 0 | 21 | 0
podsyp fr. 8/16 108.83*0.95*0.15+30.73*1.05*0.15=20.348 [A]
|  | 4 |  | Vodorovné konstrukce |  |  |  | 0 |  | 0
|  | 8 |  | Potrubí
10 | 2018_OTSKP | 87434 |  | POTRUBÍ Z TRUB PLASTOVÝCH ODPADNÍCH DN DO 200MM | M | 108.83 |  | 0 | 21 | 0
46.32+43.52+18.99=108.830 [A]
11 | 2018_OTSKP | 87445 |  | POTRUBÍ Z TRUB PLASTOVÝCH ODPADNÍCH DN DO 300MM vč. seříznutí trouby do sklonu svahu | M | 30.73 |  | 0 | 21 | 0
30,73=30.730 [A]
12 | 2018_OTSKP | 894145 |  | ŠACHTY KANALIZAČNÍ Z BETON DÍLCŮ NA POTRUBÍ DN DO 300MM šachta DN1000 vč. nekovového podklopu se zajištěním proti vyskočení, patem a zámkem | KUS | 1 |  | 0 | 21 | 0
1=1.000 [A]
13 | 2018_OTSKP | 899642 |  | ZKOUŠKA VODOTĚSNOSTI POTRUBÍ DN DO 200MM | M | 108.83 |  | 0 | 21 | 0
108,83=108.830 [A]
14 | 2018_OTSKP | 899652 |  | ZKOUŠKA VODOTĚSNOSTI POTRUBÍ DN DO 300MM | M | 30.73 |  | 0 | 21 | 0
30,73=30.730 [A]
15 | 2018_OTSKP | 89980 |  | TELEVIZNÍ PROHLÍDKA POTRUBÍ | M | 139.56 |  | 0 | 21 | 0
30,73+108,83=139.560 [A]
|  | 8 |  | Potrubí |  |  |  | 0 |  | 0
|  |  |  | C e l k e m |  |  |  | 0 |  | 0
Ostatní ve výkazu nespecifikované práce
Vícepráce
|  |  |  | Vícepráce celkem |  |  |  | 0 |  | 0
Méněpráce
|  |  |  | Méněpráce celkem |  |  |  | 0 |  | 0
|  |  |  | Celkem |  |  |  | 0 |  | 0
|  |  |  | Celkem |  |  |  | 0 |  | 0

## SO 373
Aspe |  | Firma: Pontex, spol. s r.o. (Pontex Consulting Engineers, Ltd.)
Příloha k formuláři pro ocenění nabídky
Stavba |  | 0721800Brand1e |  | II/101 Brandýs nad Labem - přeložka, 1.etapa - část 1
číslo a název SO |  | SO 373 |  | Úprava meliorací v km 0,000-1,400 SO 102
číslo a název rozpočtu: |  | SO 373 |  | Úprava meliorací v km 0,000-1,400 SO 102
Poř. č.pol. | cenová soustava | Kód položky | Varianta položky | Název položky | jednotka | Počet jednotek | CENA |  | Sazba | DPH
[7 empty] | jednotková | celkem | DPH
1 | 2 | 3 | 4 | 5 | 6 | 7 | 8 | 9
|  | 0 |  | Všeobecné konstrukce a práce
1 | 2018_OTSKP | 015111 |  | POPLATKY ZA LIKVIDACI ODPADŮ NEKONTAMINOVANÝCH - 17 05 04 VYTĚŽENÉ ZEMINY A HORNINY - I. TŘÍDA TĚŽITELNOSTI | T | 318.96 |  | 0 | 21 | 0
132738 (0,600*1,300*886,000-265,8*2)*2,000=318.960 [A]
2 | 2018_OTSKP | 02811 |  | PRŮZKUMNÉ PRÁCE GEOTECHNICKÉ NA POVRCHU Sondy na potrubí ohledně hloubky a směru | KPL | 1 |  | 0 | 21 | 0
1=1.000 [A]
|  | 0 |  | Všeobecné konstrukce a práce |  |  |  | 0 |  | 0
|  | 1 |  | Zemní práce
3 | 2018_OTSKP | 121101 |  | SEJMUTÍ ORNICE NEBO LESNÍ PŮDY S ODVOZEM DO 1KM | M3 | 265.8 |  | 0 | 21 | 0
0,500*0,600*886,000=265.800 [A]
4 | 2018_OTSKP | 125731 |  | VYKOPÁVKY ZE ZEMNÍKŮ A SKLÁDEK TŘ. I, ODVOZ DO 1KM Zemina + ornice - separovat | M3 | 531.6 |  | 0 | 21 | 0
0,500*0,600*886,000*2m3=531.600 [A]
5 | 2018_OTSKP | 132731 |  | HLOUBENÍ RÝH ŠÍŘ DO 2M PAŽ I NEPAŽ TŘ. I, ODVOZ DO 1KM Včetně odvozu na dočasnou skládku pro zpětné použití | M3 | 265.8 |  | 0 | 21 | 0
0,500*0,600*886,000m3=265.800 [A]
6 | 2018_OTSKP | 132738 |  | HLOUBENÍ RÝH ŠÍŘ DO 2M PAŽ I NEPAŽ TŘ. I, ODVOZ DO 20KM Včetně odvozu na trvalou skládku | M3 | 159.48 |  | 0 | 21 | 0
0,600*1,300*886,000-265,8*2=159.480 [B]
7 | 2018_OTSKP | 17120 |  | ULOŽENÍ SYPANINY DO NÁSYPŮ A NA SKLÁDKY BEZ ZHUTNĚNÍ Vytlačená kubatura - uložení na skládku | M3 | 691.08 |  | 0 | 21 | 0
Trvalá skládka 0,300*0,600*886,000m3=159.480 [A] Dočasná skládka - zemina a ornice 0,600*1,300*886,000-0,300*0,600*886,000m3=531.600 [B] Celkem A+B=691.080 [C]
8 | 2018_OTSKP | 17411 |  | ZÁSYP JAM A RÝH ZEMINOU SE ZHUTNĚNÍM Hutněný zásyp rýhy - včetně dopravy z dočasné skládky | M3 | 265.8 |  | 0 | 21 | 0
0,500*0,600*886,000m3=265.800 [A]
9 | 2018_OTSKP | 17581 |  | OBSYP POTRUBÍ A OBJEKTŮ Z NAKUPOVANÝCH MATERIÁLŮ Hutněný podsyp a obsyp potrubí - písek | M3 | 159.48 |  | 0 | 21 | 0
0,300*0,600*886,000=159.480 [A]
10 | 2018_OTSKP | 18230 |  | ROZPROSTŘENÍ ORNICE V ROVINĚ | M3 | 265.8 |  | 0 | 21 | 0
0,5*0,6*886=265.800 [A]
|  | 1 |  | Zemní práce |  |  |  | 0 |  | 0
|  | 4 |  | Vodorovné konstrukce
11 | 2018_OTSKP | 465512 |  | DLAŽBY Z LOMOVÉHO KAMENE NA MC Lomový kámen do cementové malty XF3 ... 4 m2 - uvažovaná tl. 300 mm | M3 | 1.2 |  | 0 | 21 | 0
1,000*1,000*0,300*4=1.200 [A]
|  | 4 |  | Vodorovné konstrukce |  |  |  | 0 |  | 0
|  | 8 |  | Potrubí
12 | 2018_OTSKP | 875332 |  | POTRUBÍ DREN Z TRUB PLAST DN DO 150MM DĚROVANÝCH PVC 150 - drenážní potrubí ohebné | M | 886 |  | 0 | 21 | 0
886=886.000 [A]
13 | 2018_OTSKP | 89416 |  | ŠACHTY KANALIZAČ Z BETON DÍLCŮ NA POTRUBÍ DN DO 800MM - drenážní šachtice betonová prefabrikovaná DN800 - Šn80 ... 5 ks (výška šachty cca 0,7 m) - drenážní šachtice betonová prefabrikovaná DN800 - Šk80/4 ... 8 ks (výška šachty cca 2,1 m) | KUS | 13 |  | 0 | 21 | 0
5+8=13.000 [A]
14 |  | 899600R |  | ZKOUŠKA PRŮTOČNOSTI POTRUBÍ DN DO 150MM | M | 886 |  | 0 | 21 | 0
886=886.000 [A]
15 | 2018_OTSKP | 899901 |  | PŘEPOJENÍ PŘÍPOJEK Přepojení přeložky na stávající potrubí přes přechodové tvarovky | KUS | 26 |  | 0 | 21 | 0
26=26.000 [A]
|  | 8 |  | Potrubí |  |  |  | 0 |  | 0
|  |  |  | C e l k e m |  |  |  | 0 |  | 0
Ostatní ve výkazu nespecifikované práce
Vícepráce
|  |  |  | Vícepráce celkem |  |  |  | 0 |  | 0
Méněpráce
|  |  |  | Méněpráce celkem |  |  |  | 0 |  | 0
|  |  |  | Celkem |  |  |  | 0 |  | 0
|  |  |  | Celkem |  |  |  | 0 |  | 0

## SO 374
Aspe |  | Firma: Pontex, spol. s r.o. (Pontex Consulting Engineers, Ltd.)
Příloha k formuláři pro ocenění nabídky
Stavba |  | 0721800Brand1e |  | II/101 Brandýs nad Labem - přeložka, 1.etapa - část 1
číslo a název SO |  | SO 374 |  | Úprava meliorací v km 0,540-0,670 SO 107
číslo a název rozpočtu: |  | SO 374 |  | Úprava meliorací v km 0,540-0,670 SO 107
Poř. č.pol. | cenová soustava | Kód položky | Varianta položky | Název položky | jednotka | Počet jednotek | CENA |  | Sazba | DPH
[7 empty] | jednotková | celkem | DPH
1 | 2 | 3 | 4 | 5 | 6 | 7 | 8 | 9
|  | 0 |  | Všeobecné konstrukce a práce
1 | 2018_OTSKP | 015111 |  | POPLATKY ZA LIKVIDACI ODPADŮ NEKONTAMINOVANÝCH - 17 05 04 VYTĚŽENÉ ZEMINY A HORNINY - I. TŘÍDA TĚŽITELNOSTI | T | 50.4 |  | 0 | 21 | 0
132738 (0,600*1,300*140,000-42*2)*2,000=50.400 [A]
2 | 2018_OTSKP | 02811 |  | PRŮZKUMNÉ PRÁCE GEOTECHNICKÉ NA POVRCHU Sondy na potrubí ohledně hloubky a směru | KPL | 1 |  | 0 | 21 | 0
1=1.000 [A]
|  | 0 |  | Všeobecné konstrukce a práce |  |  |  | 0 |  | 0
|  | 1 |  | Zemní práce
3 | 2018_OTSKP | 121101 |  | SEJMUTÍ ORNICE NEBO LESNÍ PŮDY S ODVOZEM DO 1KM | M3 | 42 |  | 0 | 21 | 0
0,500*0,600*140,000=42.000 [A]
4 | 2018_OTSKP | 125731 |  | VYKOPÁVKY ZE ZEMNÍKŮ A SKLÁDEK TŘ. I, ODVOZ DO 1KM Zemina + ornice - separovat | M3 | 84 |  | 0 | 21 | 0
0,500*0,600*140,000*2m3=84.000 [A]
5 | 2018_OTSKP | 132731 |  | HLOUBENÍ RÝH ŠÍŘ DO 2M PAŽ I NEPAŽ TŘ. I, ODVOZ DO 1KM Včetně odvozu na dočasnou skládku pro zpětné použití | M3 | 42 |  | 0 | 21 | 0
0,500*0,600*140,000m3=42.000 [A]
6 | 2018_OTSKP | 132738 |  | HLOUBENÍ RÝH ŠÍŘ DO 2M PAŽ I NEPAŽ TŘ. I, ODVOZ DO 20KM Včetně odvozu na trvalou skládku | M3 | 25.2 |  | 0 | 21 | 0
0,600*1,300*140,000-42*2=25.200 [B]
7 | 2018_OTSKP | 17120 |  | ULOŽENÍ SYPANINY DO NÁSYPŮ A NA SKLÁDKY BEZ ZHUTNĚNÍ Vytlačená kubatura - uložení na skládku | M3 | 109.2 |  | 0 | 21 | 0
Trvalá skládka 0,300*0,600*140,000m3=25.200 [A] Dočasná skládka - zemina a ornice 0,600*1,300*140,000-0,300*0,600*140,000m3=84.000 [B] Celkem A+B=109.200 [C]
8 | 2018_OTSKP | 17411 |  | ZÁSYP JAM A RÝH ZEMINOU SE ZHUTNĚNÍM Hutněný zásyp rýhy - včetně dopravy z dočasné skládky | M3 | 42 |  | 0 | 21 | 0
0,500*0,600*140,000m3=42.000 [A]
9 | 2018_OTSKP | 17581 |  | OBSYP POTRUBÍ A OBJEKTŮ Z NAKUPOVANÝCH MATERIÁLŮ Hutněný podsyp a obsyp potrubí - písek | M3 | 25.2 |  | 0 | 21 | 0
0,300*0,600*140,000=25.200 [A]
10 | 2018_OTSKP | 18230 |  | ROZPROSTŘENÍ ORNICE V ROVINĚ | M3 | 42 |  | 0 | 21 | 0
0,5*0,6*140=42.000 [A]
|  | 1 |  | Zemní práce |  |  |  | 0 |  | 0
|  | 4 |  | Vodorovné konstrukce
11 | 2018_OTSKP | 465512 |  | DLAŽBY Z LOMOVÉHO KAMENE NA MC Lomový kámen do cementové malty XF3 ... 1 m2 - uvažovaná tl. 300 mm | M3 | 0.3 |  | 0 | 21 | 0
1,000*1,000*0,300=0.300 [A]
|  | 4 |  | Vodorovné konstrukce |  |  |  | 0 |  | 0
|  | 8 |  | Potrubí
12 | 2018_OTSKP | 875332 |  | POTRUBÍ DREN Z TRUB PLAST DN DO 150MM DĚROVANÝCH PVC 150 - drenážní potrubí ohebné | M | 140 |  | 0 | 21 | 0
140=140.000 [A]
13 | 2018_OTSKP | 89416 |  | ŠACHTY KANALIZAČ Z BETON DÍLCŮ NA POTRUBÍ DN DO 800MM - drenážní šachtice betonová prefabrikovaná DN800 - Šn80 ... 1 ks (výška šachty cca 0,7 m) - drenážní šachtice betonová prefabrikovaná DN800 - Šk80/4 ... 2 ks (výška šachty cca 2,1 m) | KUS | 3 |  | 0 | 21 | 0
1+2=3.000 [A]
14 |  | 899600R |  | ZKOUŠKA PRŮTOČNOSTI POTRUBÍ DN DO 150MM | M | 140 |  | 0 | 21 | 0
140=140.000 [A]
15 | 2018_OTSKP | 899901 |  | PŘEPOJENÍ PŘÍPOJEK Přepojení přeložky na stávající potrubí přes přechodové tvarovky | KUS | 6 |  | 0 | 21 | 0
6=6.000 [A]
|  | 8 |  | Potrubí |  |  |  | 0 |  | 0
|  |  |  | C e l k e m |  |  |  | 0 |  | 0
Ostatní ve výkazu nespecifikované práce
Vícepráce
|  |  |  | Vícepráce celkem |  |  |  | 0 |  | 0
Méněpráce
|  |  |  | Méněpráce celkem |  |  |  | 0 |  | 0
|  |  |  | Celkem |  |  |  | 0 |  | 0
|  |  |  | Celkem |  |  |  | 0 |  | 0

## SO 502
Aspe |  | Firma: Pontex, spol. s r.o. (Pontex Consulting Engineers, Ltd.)
Příloha k formuláři pro ocenění nabídky
Stavba |  | 0721800Brand1e |  | II/101 Brandýs nad Labem - přeložka, 1.etapa - část 1
číslo a název SO |  | SO 502 |  | Přeložka produktovodu v km 1,29 SO 102
číslo a název rozpočtu: |  | SO 502 |  | Přeložka produktovodu v km 1,29 SO 102
Poř. č.pol. | cenová soustava | Kód položky | Varianta položky | Název položky | jednotka | Počet jednotek | CENA |  | Sazba | DPH
[7 empty] | jednotková | celkem | DPH
1 | 2 | 3 | 4 | 5 | 6 | 7 | 8 | 9
|  | 0 |  | Všeobecné konstrukce a práce
1 | 2018_OTSKP | 015111 |  | POPLATKY ZA LIKVIDACI ODPADŮ NEKONTAMINOVANÝCH - 17 05 04 VYTĚŽENÉ ZEMINY A HORNINY - I. TŘÍDA TĚŽITELNOSTI | T | 266.64 |  | 0 | 21 | 0
132738 (2,000*1,300*202,000-391,880m3)*2,000=266.640 [A]
2 | 2018_OTSKP | 02811 |  | PRŮZKUMNÉ PRÁCE GEOTECHNICKÉ NA POVRCHU Sondy na potrubí ohledně hloubky a směru | KPL | 1 |  | 0 | 21 | 0
1=1.000 [A]
|  | 0 |  | Všeobecné konstrukce a práce |  |  |  | 0 |  | 0
|  | 1 |  | Zemní práce
3 | 2018_OTSKP | 125731 |  | VYKOPÁVKY ZE ZEMNÍKŮ A SKLÁDEK TŘ. I, ODVOZ DO 1KM | M3 | 391.88 |  | 0 | 21 | 0
2,000*1,300*202,000-133,320m3=391.880 [A]
4 | 2018_OTSKP | 132731 |  | HLOUBENÍ RÝH ŠÍŘ DO 2M PAŽ I NEPAŽ TŘ. I, ODVOZ DO 1KM Včetně odvozu na dočasnou skládku pro zpětné použití | M3 | 391.88 |  | 0 | 21 | 0
2,000*1,300*202,000-0,550*1,200*202,000=391.880 [A]
5 | 2018_OTSKP | 132738 |  | HLOUBENÍ RÝH ŠÍŘ DO 2M PAŽ I NEPAŽ TŘ. I, ODVOZ DO 20KM Včetně odvozu na trvalou skládku | M3 | 133.32 |  | 0 | 21 | 0
2,000*1,300*202,000-391,880m3=133.320 [A]
6 | 2018_OTSKP | 17120 |  | ULOŽENÍ SYPANINY DO NÁSYPŮ A NA SKLÁDKY BEZ ZHUTNĚNÍ Vytlačená kubatura - uložení na skládku | M3 | 525.2 |  | 0 | 21 | 0
Trvalá skládka 2,000*1,300*202,000-391,880m3=133.320 [A] Dočasná skládka 2,000*1,300*202,000-0,550*1,200*202,000=391.880 [B] Celkem A+B=525.200 [C]
7 | 2018_OTSKP | 17411 |  | ZÁSYP JAM A RÝH ZEMINOU SE ZHUTNĚNÍM Hutněný zásyp rýhy - včetně dopravy z dočasné skládky | M3 | 391.88 |  | 0 | 21 | 0
2,000*1,300*202,000-133,320m3=391.880 [A]
8 | 2018_OTSKP | 17581 |  | OBSYP POTRUBÍ A OBJEKTŮ Z NAKUPOVANÝCH MATERIÁLŮ Hutněný podsyp a obsyp potrubí - písek | M3 | 133.32 |  | 0 | 21 | 0
0,550*1,200*202,000=133.320 [A]
|  | 1 |  | Zemní práce |  |  |  | 0 |  | 0
|  | 2 |  | Základy
9 | 2018_OTSKP | 22695A |  | VÝDŘEVA ZÁPOROVÉHO PAŽENÍ DOČASNÁ (PLOCHA) Pažení příložné včetně odstranění | M2 | 808 |  | 0 | 21 | 0
2*2,000*202,000=808.000 [A]
|  | 2 |  | Základy |  |  |  | 0 |  | 0
|  | 4 |  | Vodorovné konstrukce
10 | 2018_OTSKP | 451324 |  | PODKL A VÝPLŇ VRSTVY ZE ŽELEZOBET DO C25/30 Roznášecí deska tl. 150 mm a plochy 10 m2 | M3 | 1.5 |  | 0 | 21 | 0
10,000m2*0,150=1.500 [A]
11 | 2018_OTSKP | 451366 |  | VÝZTUŽ PODKL VRSTEV Z KARI-SÍTÍ Pro roznášecí desku v jedné vrstvě - uvažovaná hmotnost 8 kg/m2 | T | 0.08 |  | 0 | 21 | 0
10*8/1000=0.080 [A]
|  | 4 |  | Vodorovné konstrukce |  |  |  | 0 |  | 0
|  | 8 |  | Potrubí
12 | 2018_OTSKP | 86345 | A | POTRUBÍ Z TRUB OCELOVÝCH DN DO 300MM Trubky bezešvé 323,9 x 12,7 mm - materiál L 360N-PSL2 - DN 300 PN 63 - izolace 3LPE N - dle DIN 30670 - oblouky DN300 (4 ks) - objekty KAO standardně používané f. KOTE | M | 166 |  | 0 | 21 | 0
166=166.000 [A]
13 | 2018_OTSKP | 86345 | B | POTRUBÍ Z TRUB OCELOVÝCH DN DO 300MM Trubky bezešvé 323,9 x 12,7 mm - materiál L 360N-PSL2 - DN 300 PN 63 - izolace 3LPE N - dle DIN 30670 - vláknito-cementová izolace FZM-S (pro vložení do chrániček) - manžety celé 500/300 Raychem nebo Sevriwrap (4 ks) - objekty KAO standardně používané f. KOTE | M | 36 |  | 0 | 21 | 0
36=36.000 [A]
14 | 2018_OTSKP | 86657 |  | CHRÁNIČKY Z TRUB OCELOVÝCH DN DO 500MM Chránička izolovaná s čichačkami - ocel DN500 | M | 36 |  | 0 | 21 | 0
20+16=36.000 [A]
15 | 2018_OTSKP | 86845 |  | NASUNUTÍ OCELOVÉ POTRUBNÍ SEKCE DN DO 300MM DO OCELOVÉ CHRÁNIČKY - vč. vystřeďovacích kroužků do chráničky (21+17=38 ks) | M | 36 |  | 0 | 21 | 0
36=36.000 [A]
16 |  | 890000R |  | PROPOJOVACÍ OBJEKT CHRÁNIČKY - kabely, rozvaděč s výstrojí, připojení na potrubí a chráničku, pilíř, zemní práce, zemnič - dodávka, montáž, nastavení | KUS | 2 |  | 0 | 21 | 0
2=2.000 [A]
17 |  | 899302R |  | DOPLŇKY NA PRODUKTOVODOVÉM POTRUBÍ - ČICHAČKY | KUS | 2 |  | 0 | 21 | 0
2=2.000 [A]
18 | 2018_OTSKP | 899308 |  | DOPLŇKY NA POTRUBÍ - SIGNALIZAČ VODIČ | M | 202 |  | 0 | 21 | 0
166+36=202.000 [A]
19 | 2018_OTSKP | 899309 |  | DOPLŇKY NA POTRUBÍ - VÝSTRAŽNÁ FÓLIE | M | 226 |  | 0 | 21 | 0
2*113,000=226.000 [A]
20 |  | 899600R |  | KALIBRACE POTRUBNÍ TRASY | M | 202 |  | 0 | 21 | 0
166+36=202.000 [A]
21 | 2018_OTSKP | 899651 |  | TLAKOVÉ ZKOUŠKY POTRUBÍ DN DO 300MM Stresstest dle TPG 702 04 + zkouška pevnosti a těsnosti dle ČSN EN 16 161 - nejméně 1,3 násobek jmenovitého tlaku PN 63 - medium kapalina - včetně mimořádné kontroly těsnosti sítě v ochranném pásmu s přesahem 20 m | M | 242 |  | 0 | 21 | 0
20+166+36+20=242.000 [A]
22 |  | 899700R |  | VYTLAČENÍ MÉDIA A VYČIŠTĚNÍ PRODUKTOVODOVÉHO POTRUBÍ DN DO 300MM | M | 202 |  | 0 | 21 | 0
202,000=202.000 [A]
23 |  | 899701R |  | PROFOUKNUTÍ POTRUBÍ DN DO 300MM STLAČENÝM VZDUCHEM | M | 202 |  | 0 | 21 | 0
202,000=202.000 [A]
24 | 2018_OTSKP | 899901 |  | PŘEPOJENÍ PŘÍPOJEK Přepojení přeložky na stávající potrubí přes přechodové tvarovky | KUS | 2 |  | 0 | 21 | 0
2=2.000 [A]
|  | 8 |  | Potrubí |  |  |  | 0 |  | 0
|  | 9 |  | Ostatní konstrukce a práce
25 |  | 969345R |  | VYBOURÁNÍ POTRUBÍ DN DO 300MM PRODUKTOVODOVÝCH Včetně jeho odvozu, uložení a likvidace (kovošrot) - výzisk náleží objednateli | M | 181 |  | 0 | 21 | 0
181=181.000 [A]
|  | 9 |  | Ostatní konstrukce a práce |  |  |  | 0 |  | 0
|  |  |  | C e l k e m |  |  |  | 0 |  | 0
Ostatní ve výkazu nespecifikované práce
Vícepráce
|  |  |  | Vícepráce celkem |  |  |  | 0 |  | 0
Méněpráce
|  |  |  | Méněpráce celkem |  |  |  | 0 |  | 0
|  |  |  | Celkem |  |  |  | 0 |  | 0
|  |  |  | Celkem |  |  |  | 0 |  | 0

## SO 503
Aspe |  | Firma: Pontex, spol. s r.o. (Pontex Consulting Engineers, Ltd.)
Příloha k formuláři pro ocenění nabídky
Stavba |  | 0721800Brand1e |  | II/101 Brandýs nad Labem - přeložka, 1.etapa - část 1
číslo a název SO |  | SO 503 |  | Ochrana produktovodu v km 0,88 SO 107
číslo a název rozpočtu: |  | SO 503 |  | Ochrana produktovodu v km 0,88 SO 107
Poř. č.pol. | cenová soustava | Kód položky | Varianta položky | Název položky | jednotka | Počet jednotek | CENA |  | Sazba | DPH
[7 empty] | jednotková | celkem | DPH
1 | 2 | 3 | 4 | 5 | 6 | 7 | 8 | 9
|  | 0 |  | Všeobecné konstrukce a práce
1 | 2018_OTSKP | 015111 |  | POPLATKY ZA LIKVIDACI ODPADŮ NEKONTAMINOVANÝCH - 17 05 04 VYTĚŽENÉ ZEMINY A HORNINY - I. TŘÍDA TĚŽITELNOSTI | T | 149.16 |  | 0 | 21 | 0
132738 (2,000*1,300*113,000-219,220m3)*2,000=149.160 [A]
2 | 2018_OTSKP | 02811 |  | PRŮZKUMNÉ PRÁCE GEOTECHNICKÉ NA POVRCHU Sondy na potrubí ohledně hloubky a směru | KPL | 1 |  | 0 | 21 | 0
1=1.000 [A]
|  | 0 |  | Všeobecné konstrukce a práce |  |  |  | 0 |  | 0
|  | 1 |  | Zemní práce
3 | 2018_OTSKP | 125731 |  | VYKOPÁVKY ZE ZEMNÍKŮ A SKLÁDEK TŘ. I, ODVOZ DO 1KM | M3 | 219.22 |  | 0 | 21 | 0
2,000*1,300*113,000-74,580m3=219.220 [A]
4 | 2018_OTSKP | 132731 |  | HLOUBENÍ RÝH ŠÍŘ DO 2M PAŽ I NEPAŽ TŘ. I, ODVOZ DO 1KM Včetně odvozu na dočasnou skládku pro zpětné použití | M3 | 219.22 |  | 0 | 21 | 0
2,000*1,300*113,000-0,550*1,200*113,000=219.220 [A]
5 | 2018_OTSKP | 132738 |  | HLOUBENÍ RÝH ŠÍŘ DO 2M PAŽ I NEPAŽ TŘ. I, ODVOZ DO 20KM Včetně odvozu na trvalou skládku | M3 | 74.58 |  | 0 | 21 | 0
2,000*1,300*113,000-219,220m3=74.580 [A]
6 | 2018_OTSKP | 17120 |  | ULOŽENÍ SYPANINY DO NÁSYPŮ A NA SKLÁDKY BEZ ZHUTNĚNÍ Vytlačená kubatura - uložení na skládku | M3 | 293.8 |  | 0 | 21 | 0
Trvalá skládka 2,000*1,300*113,000-219,220m3=74.580 [A] Dočasná skládka 2,000*1,300*113,000-0,550*1,200*113,000=219.220 [B] Celkem A+B=293.800 [C]
7 | 2018_OTSKP | 17411 |  | ZÁSYP JAM A RÝH ZEMINOU SE ZHUTNĚNÍM Hutněný zásyp rýhy - včetně dopravy z dočasné skládky | M3 | 219.22 |  | 0 | 21 | 0
2,000*1,300*113,000-74,580m3=219.220 [A]
8 | 2018_OTSKP | 17581 |  | OBSYP POTRUBÍ A OBJEKTŮ Z NAKUPOVANÝCH MATERIÁLŮ Hutněný podsyp a obsyp potrubí - písek | M3 | 74.58 |  | 0 | 21 | 0
0,550*1,200*113,000=74.580 [A]
|  | 1 |  | Zemní práce |  |  |  | 0 |  | 0
|  | 2 |  | Základy
9 | 2018_OTSKP | 22695A |  | VÝDŘEVA ZÁPOROVÉHO PAŽENÍ DOČASNÁ (PLOCHA) Pažení příložné včetně odstranění | M2 | 452 |  | 0 | 21 | 0
2*2,000*113,000=452.000 [A]
|  | 2 |  | Základy |  |  |  | 0 |  | 0
|  | 8 |  | Potrubí
10 | 2018_OTSKP | 86345 | A | POTRUBÍ Z TRUB OCELOVÝCH DN DO 300MM Trubky bezešvé 323,9 x 12,7 mm - materiál L 360N-PSL2 - DN 300 PN 63 - izolace 3LPE N - dle DIN 30670 - oblouky DN300 (3 ks) - objekty KAO standardně používané f. KOTE | M | 67 |  | 0 | 21 | 0
67=67.000 [A]
11 | 2018_OTSKP | 86345 | B | POTRUBÍ Z TRUB OCELOVÝCH DN DO 300MM Trubky bezešvé 323,9 x 12,7 mm - materiál L 360N-PSL2 - DN 300 PN 63 - izolace 3LPE N - dle DIN 30670 - vláknito-cementová izolace FZM-S (pro vložení do chrániček) - manžety celé 500/300 Raychem nebo Sevriwrap (4 ks) - objekty KAO standardně používané f. KOTE | M | 46 |  | 0 | 21 | 0
46=46.000 [A]
12 | 2018_OTSKP | 86657 |  | CHRÁNIČKY Z TRUB OCELOVÝCH DN DO 500MM Chránička izolovaná s čichačkami - ocel DN500 | M | 46 |  | 0 | 21 | 0
21+25=46.000 [A]
13 | 2018_OTSKP | 86845 |  | NASUNUTÍ OCELOVÉ POTRUBNÍ SEKCE DN DO 300MM DO OCELOVÉ CHRÁNIČKY - vč. vystřeďovacích kroužků do chráničky (22+26=48 ks) | M | 46 |  | 0 | 21 | 0
21+25=46.000 [A]
14 |  | 890000R |  | PROPOJOVACÍ OBJEKT CHRÁNIČKY - kabely, rozvaděč s výstrojí, připojení na potrubí a chráničku, pilíř, zemní práce, zemnič - dodávka, montáž, nastavení | KUS | 2 |  | 0 | 21 | 0
2=2.000 [A]
15 |  | 899302R |  | DOPLŇKY NA PRODUKTOVODOVÉM POTRUBÍ - ČICHAČKY | KUS | 2 |  | 0 | 21 | 0
2=2.000 [A]
16 | 2018_OTSKP | 899308 |  | DOPLŇKY NA POTRUBÍ - SIGNALIZAČ VODIČ | M | 113 |  | 0 | 21 | 0
67+46=113.000 [A]
17 | 2018_OTSKP | 899309 |  | DOPLŇKY NA POTRUBÍ - VÝSTRAŽNÁ FÓLIE | M | 226 |  | 0 | 21 | 0
2*113,000=226.000 [A]
18 |  | 899600R |  | KALIBRACE POTRUBNÍ TRASY | M | 113 |  | 0 | 21 | 0
67+46=113.000 [A]
19 | 2018_OTSKP | 899651 |  | TLAKOVÉ ZKOUŠKY POTRUBÍ DN DO 300MM Stresstest dle TPG 702 04 + zkouška pevnosti a těsnosti dle ČSN EN 16 161 - nejméně 1,3 násobek jmenovitého tlaku PN 63 - medium kapalina - včetně mimořádné kontroly těsnosti sítě v ochranném pásmu s přesahem 20 m | M | 153 |  | 0 | 21 | 0
20+67+46+20=153.000 [A]
20 |  | 899700R |  | VYTLAČENÍ MÉDIA A VYČIŠTĚNÍ PRODUKTOVODOVÉHO POTRUBÍ DN DO 300MM | M | 113 |  | 0 | 21 | 0
113,000=113.000 [A]
21 |  | 899701R |  | PROFOUKNUTÍ POTRUBÍ DN DO 300MM STLAČENÝM VZDUCHEM | M | 113 |  | 0 | 21 | 0
113,000=113.000 [A]
22 | 2018_OTSKP | 899901 |  | PŘEPOJENÍ PŘÍPOJEK Přepojení přeložky na stávající potrubí přes přechodové tvarovky | KUS | 2 |  | 0 | 21 | 0
2=2.000 [A]
|  | 8 |  | Potrubí |  |  |  | 0 |  | 0
|  | 9 |  | Ostatní konstrukce a práce
23 |  | 969345R |  | VYBOURÁNÍ POTRUBÍ DN DO 300MM PRODUKTOVODOVÝCH Včetně jeho odvozu, uložení a likvidace (kovošrot) - výzisk náleží objednateli | M | 97 |  | 0 | 21 | 0
97,000=97.000 [A]
|  | 9 |  | Ostatní konstrukce a práce |  |  |  | 0 |  | 0
|  |  |  | C e l k e m |  |  |  | 0 |  | 0
Ostatní ve výkazu nespecifikované práce
Vícepráce
|  |  |  | Vícepráce celkem |  |  |  | 0 |  | 0
Méněpráce
|  |  |  | Méněpráce celkem |  |  |  | 0 |  | 0
|  |  |  | Celkem |  |  |  | 0 |  | 0
|  |  |  | Celkem |  |  |  | 0 |  | 0

## SO 510
Aspe |  | Firma: Pontex, spol. s r.o. (Pontex Consulting Engineers, Ltd.)
Příloha k formuláři pro ocenění nabídky
Stavba |  | 0721800Brand1e |  | II/101 Brandýs nad Labem - přeložka, 1.etapa - část 1
číslo a název SO |  | SO 510 |  | Ochrana VTL plynovodu
číslo a název rozpočtu: |  | SO 510 |  | Ochrana VTL plynovodu
Poř. č.pol. | cenová soustava | Kód položky | Varianta položky | Název položky | jednotka | Počet jednotek | CENA |  | Sazba | DPH
[7 empty] | jednotková | celkem | DPH
1 | 2 | 3 | 4 | 5 | 6 | 7 | 8 | 9
|  | 0 |  | Všeobecné konstrukce a práce
1 | 2018_OTSKP | 015111 |  | POPLATKY ZA LIKVIDACI ODPADŮ NEKONTAMINOVANÝCH - 17 05 04 VYTĚŽENÉ ZEMINY A HORNINY - I. TŘÍDA TĚŽITELNOSTI | T | 81 |  | 0 | 21 | 0
132738 40,5 m3 * 2,0=81.000 [A]
2 | 2018_OTSKP | 02811 |  | PRŮZKUMNÉ PRÁCE GEOTECHNICKÉ NA POVRCHU Sondy na potrubí ohledně hloubky a směru | KPL | 1 |  | 0 | 21 | 0
1=1.000 [A]
|  | 0 |  | Všeobecné konstrukce a práce |  |  |  | 0 |  | 0
|  | 1 |  | Zemní práce
3 | 2018_OTSKP | 125731 |  | VYKOPÁVKY ZE ZEMNÍKŮ A SKLÁDEK TŘ. I, ODVOZ DO 1KM | M3 | 45 |  | 0 | 21 | 0
1,9*1,5*30-40,5 m3=45.000 [A]
4 | 2018_OTSKP | 132731 |  | HLOUBENÍ RÝH ŠÍŘ DO 2M PAŽ I NEPAŽ TŘ. I, ODVOZ DO 1KM Včetně odvozu na dočasnou skládku pro zpětné použití | M3 | 45 |  | 0 | 21 | 0
1,9*1,5*30-40,5 m3=45.000 [A]
5 | 2018_OTSKP | 132738 |  | HLOUBENÍ RÝH ŠÍŘ DO 2M PAŽ I NEPAŽ TŘ. I, ODVOZ DO 20KM Včetně odvozu na trvalou skládku | M3 | 40.5 |  | 0 | 21 | 0
40,5m3=40.500 [A]
6 | 2018_OTSKP | 17120 |  | ULOŽENÍ SYPANINY DO NÁSYPŮ A NA SKLÁDKY BEZ ZHUTNĚNÍ Vytlačená kubatura - uložení na skládku | M3 | 85.5 |  | 0 | 21 | 0
Trvalá skládka 40,5 m3=40.500 [A] Dočasná skládka 1,9*1,5*30-40,5 m3=45.000 [B] Celkem A+B=85.500 [C]
7 | 2018_OTSKP | 17411 |  | ZÁSYP JAM A RÝH ZEMINOU SE ZHUTNĚNÍM Hutněný zásyp rýhy - včetně dopravy z dočasné skládky | M3 | 44.55 |  | 0 | 21 | 0
1,1*1,5*30*0,9=44.550 [A]
8 | 2018_OTSKP | 17581 |  | OBSYP POTRUBÍ A OBJEKTŮ Z NAKUPOVANÝCH MATERIÁLŮ Hutněný podsyp a obsyp potrubí - písek | M3 | 36 |  | 0 | 21 | 0
0,800*1,500*30,000=36.000 [A]
|  | 1 |  | Zemní práce |  |  |  | 0 |  | 0
|  | 2 |  | Základy
9 | 2018_OTSKP | 22695A |  | VÝDŘEVA ZÁPOROVÉHO PAŽENÍ DOČASNÁ (PLOCHA) Pažení příložné včetně odstranění | M2 | 114 |  | 0 | 21 | 0
2*1,900*30,000=114.000 [A]
|  | 2 |  | Základy |  |  |  | 0 |  | 0
|  | 8 |  | Potrubí
10 | 2018_OTSKP | 86746 |  | CHRÁNIČKY Z TRUB OCELOVÝCH PODÉLNĚ PŮLENÝCH DN DO 400MM Chránička izolovaná dělená + svařování - ocel DN 400 | M | 28 |  | 0 | 21 | 0
28,0=28.000 [A]
11 | 2018_OTSKP | 86845 |  | NASUNUTÍ OCELOVÉ POTRUBNÍ SEKCE DN DO 300MM DO OCELOVÉ CHRÁNIČKY - vč. vystřeďovacích kroužků do chráničky (29 ks) | M | 28 |  | 0 | 21 | 0
28=28.000 [A]
12 |  | 890000R |  | PROPOJOVACÍ OBJEKT CHRÁNIČKY - kabely, rozvaděč s výstrojí, připojení na potrubí a chráničku, pilíř, zemní práce, zemnič - dodávka, montáž, nastavení | KUS | 1 |  | 0 | 21 | 0
1=1.000 [A]
13 | 2018_OTSKP | 899305 |  | DOPLŇKY NA POTRUBÍ - ORIENTAČ SLOUPKY | KUS | 2 |  | 0 | 21 | 0
2=2.000 [A]
14 | 2018_OTSKP | 899309 |  | DOPLŇKY NA POTRUBÍ - VÝSTRAŽNÁ FÓLIE Výstražná fólie žlutá | M | 60 |  | 0 | 21 | 0
60,0=60.000 [A]
|  | 8 |  | Potrubí |  |  |  | 0 |  | 0
|  |  |  | C e l k e m |  |  |  | 0 |  | 0
Ostatní ve výkazu nespecifikované práce
Vícepráce
|  |  |  | Vícepráce celkem |  |  |  | 0 |  | 0
Méněpráce
|  |  |  | Méněpráce celkem |  |  |  | 0 |  | 0
|  |  |  | Celkem |  |  |  | 0 |  | 0
|  |  |  | Celkem |  |  |  | 0 |  | 0

## SO 511
Aspe |  | Firma: Pontex, spol. s r.o. (Pontex Consulting Engineers, Ltd.)
Příloha k formuláři pro ocenění nabídky
Stavba |  | 0721800Brand1e |  | II/101 Brandýs nad Labem - přeložka, 1.etapa - část 1
číslo a název SO |  | SO 511 |  | Ochrana VTL plynovodu
číslo a název rozpočtu: |  | SO 511 |  | Ochrana VTL plynovodu
Poř. č.pol. | cenová soustava | Kód položky | Varianta položky | Název položky | jednotka | Počet jednotek | CENA |  | Sazba | DPH
[7 empty] | jednotková | celkem | DPH
1 | 2 | 3 | 4 | 5 | 6 | 7 | 8 | 9
|  | 0 |  | Všeobecné konstrukce a práce
1 | 2018_OTSKP | 015111 |  | POPLATKY ZA LIKVIDACI ODPADŮ NEKONTAMINOVANÝCH - 17 05 04 VYTĚŽENÉ ZEMINY A HORNINY - I. TŘÍDA TĚŽITELNOSTI | T | 377.5 |  | 0 | 21 | 0
132738 (1,700*1,300*151,000-0,800*1,200*151,000)*2,000=377.500 [A]
2 | 2018_OTSKP | 02811 |  | PRŮZKUMNÉ PRÁCE GEOTECHNICKÉ NA POVRCHU Sondy na potrubí ohledně hloubky a směru | KPL | 1 |  | 0 | 21 | 0
1=1.000 [A]
|  | 0 |  | Všeobecné konstrukce a práce |  |  |  | 0 |  | 0
|  | 1 |  | Zemní práce
3 | 2018_OTSKP | 125731 |  | VYKOPÁVKY ZE ZEMNÍKŮ A SKLÁDEK TŘ. I, ODVOZ DO 1KM | M3 | 188.75 |  | 0 | 21 | 0
1,700*1,300*151,000-144,960m3=188.750 [A]
4 | 2018_OTSKP | 132731 |  | HLOUBENÍ RÝH ŠÍŘ DO 2M PAŽ I NEPAŽ TŘ. I, ODVOZ DO 1KM Včetně odvozu na dočasnou skládku pro zpětné použití | M3 | 188.75 |  | 0 | 21 | 0
1,700*1,300*151,000-0,800*1,200*151,000=188.750 [A]
5 | 2018_OTSKP | 132738 |  | HLOUBENÍ RÝH ŠÍŘ DO 2M PAŽ I NEPAŽ TŘ. I, ODVOZ DO 20KM Včetně odvozu na trvalou skládku | M3 | 144.96 |  | 0 | 21 | 0
1,700*1,300*151,000-188,750m3=144.960 [A]
6 | 2018_OTSKP | 17120 |  | ULOŽENÍ SYPANINY DO NÁSYPŮ A NA SKLÁDKY BEZ ZHUTNĚNÍ Vytlačená kubatura - uložení na skládku | M3 | 333.71 |  | 0 | 21 | 0
Trvalá skládka 1,700*1,300*151,000-188,750m3=144.960 [A] Dočasná skládka 1,700*1,300*151,000-0,800*1,200*151,000=188.750 [B] Celkem A+B=333.710 [C]
7 | 2018_OTSKP | 17411 |  | ZÁSYP JAM A RÝH ZEMINOU SE ZHUTNĚNÍM Hutněný zásyp rýhy - včetně dopravy z dočasné skládky | M3 | 188.75 |  | 0 | 21 | 0
1,700*1,300*151,000-0,800*1,200*151,000m3=188.750 [A]
8 | 2018_OTSKP | 17581 |  | OBSYP POTRUBÍ A OBJEKTŮ Z NAKUPOVANÝCH MATERIÁLŮ Hutněný podsyp a obsyp potrubí - písek | M3 | 144.96 |  | 0 | 21 | 0
0,800*1,200*151,000=144.960 [A]
|  | 1 |  | Zemní práce |  |  |  | 0 |  | 0
|  | 2 |  | Základy
9 | 2018_OTSKP | 22695A |  | VÝDŘEVA ZÁPOROVÉHO PAŽENÍ DOČASNÁ (PLOCHA) Pažení příložné včetně odstranění | M2 | 513.4 |  | 0 | 21 | 0
2*1,700*151,000=513.400 [A]
|  | 2 |  | Základy |  |  |  | 0 |  | 0
|  | 8 |  | Potrubí
10 | 2018_OTSKP | 86357 |  | POTRUBÍ Z TRUB OCELOVÝCH DN DO 500MM Potrubí ocelové továrně opláštěné DN 500, PN 40 - oblouk 90° DN 500 (1 ks) | M | 151 |  | 0 | 21 | 0
151=151.000 [A]
11 | 2018_OTSKP | 86658 |  | CHRÁNIČKY Z TRUB OCELOVÝCH DN DO 600MM Chránička izolovaná s čichačkami - ocel DN600 | M | 32 |  | 0 | 21 | 0
22+10=32.000 [A]
12 | 2018_OTSKP | 86857 |  | NASUNUTÍ OCELOVÉ POTRUBNÍ SEKCE DN DO 500MM DO OCELOVÉ CHRÁNIČKY - vč. vystřeďovacích kroužků do chráničky (23+11=34 ks) | M | 32 |  | 0 | 21 | 0
22+10=32.000 [A]
13 |  | 890000R |  | PROPOJOVACÍ OBJEKT CHRÁNIČKY - kabely, rozvaděč s výstrojí, připojení na potrubí a chráničku, pilíř, zemní práce, zemnič - dodávka, montáž, nastavení | KUS | 2 |  | 0 | 21 | 0
2=2.000 [A]
14 |  | 899302R |  | DOPLŇKY NA PRODUKTOVODOVÉM POTRUBÍ - ČICHAČKY | KUS | 2 |  | 0 | 21 | 0
2=2.000 [A]
15 | 2018_OTSKP | 899305 |  | DOPLŇKY NA POTRUBÍ - ORIENTAČ SLOUPKY | KUS | 4 |  | 0 | 21 | 0
4=4.000 [A]
16 | 2018_OTSKP | 899308 |  | DOPLŇKY NA POTRUBÍ - SIGNALIZAČ VODIČ | M | 151 |  | 0 | 21 | 0
151=151.000 [A]
17 | 2018_OTSKP | 899309 |  | DOPLŇKY NA POTRUBÍ - VÝSTRAŽNÁ FÓLIE | M | 302 |  | 0 | 21 | 0
2*151,000=302.000 [A]
18 | 2018_OTSKP | 899651 |  | TLAKOVÉ ZKOUŠKY POTRUBÍ DN DO 300MM - medium vzduch | M | 151 |  | 0 | 21 | 0
151=151.000 [A]
19 |  | 899702R |  | PROFOUKNUTÍ POTRUBÍ DN DO 500MM STLAČENÝM VZDUCHEM | M | 151 |  | 0 | 21 | 0
151,000=151.000 [A]
20 | 2018_OTSKP | 899901 |  | PŘEPOJENÍ PŘÍPOJEK Přepojení přeložky na stávající potrubí přes přechodové tvarovky | KUS | 2 |  | 0 | 21 | 0
2=2.000 [A]
|  | 8 |  | Potrubí |  |  |  | 0 |  | 0
|  | 9 |  | Ostatní konstrukce a práce
21 | 2018_OTSKP | 969357 |  | VYBOURÁNÍ POTRUBÍ DN DO 500MM PLYNOVÝCH - demontáž stávajícího potrubí co. DN 500 - včetně dvojitého zabalónování na obou stranách přeložky DN 500 (4 ks) - včetně jeho odvozu, uložení a likvidace (kovošrot) - výzisk náleží objednateli | M | 110 |  | 0 | 21 | 0
110=110.000 [A]
|  | 9 |  | Ostatní konstrukce a práce |  |  |  | 0 |  | 0
|  |  |  | C e l k e m |  |  |  | 0 |  | 0
Ostatní ve výkazu nespecifikované práce
Vícepráce
|  |  |  | Vícepráce celkem |  |  |  | 0 |  | 0
Méněpráce
|  |  |  | Méněpráce celkem |  |  |  | 0 |  | 0
|  |  |  | Celkem |  |  |  | 0 |  | 0
|  |  |  | Celkem |  |  |  | 0 |  | 0

## SO 512
Aspe |  | Firma: Pontex, spol. s r.o. (Pontex Consulting Engineers, Ltd.)
Příloha k formuláři pro ocenění nabídky
Stavba |  | 0721800Brand1e |  | II/101 Brandýs nad Labem - přeložka, 1.etapa - část 1
číslo a název SO |  | SO 512 |  | Přeložka VTL plynovodu
číslo a název rozpočtu: |  | SO 512 |  | Přeložka VTL plynovodu
Poř. č.pol. | cenová soustava | Kód položky | Varianta položky | Název položky | jednotka | Počet jednotek | CENA |  | Sazba | DPH
[7 empty] | jednotková | celkem | DPH
1 | 2 | 3 | 4 | 5 | 6 | 7 | 8 | 9
|  | 0 |  | Všeobecné konstrukce a práce
1 | 2018_OTSKP | 015111 |  | POPLATKY ZA LIKVIDACI ODPADŮ NEKONTAMINOVANÝCH - 17 05 04 VYTĚŽENÉ ZEMINY A HORNINY - I. TŘÍDA TĚŽITELNOSTI | T | 320.64 |  | 0 | 21 | 0
132738 0,8*1,2*334,0=320.640 [A]
2 | 2018_OTSKP | 02811 |  | PRŮZKUMNÉ PRÁCE GEOTECHNICKÉ NA POVRCHU Sondy na potrubí ohledně hloubky a směru | KPL | 1 |  | 0 | 21 | 0
1=1.000 [A]
|  | 0 |  | Všeobecné konstrukce a práce |  |  |  | 0 |  | 0
|  | 1 |  | Zemní práce
3 | 2018_OTSKP | 125731 |  | VYKOPÁVKY ZE ZEMNÍKŮ A SKLÁDEK TŘ. I, ODVOZ DO 1KM | M3 | 417.5 |  | 0 | 21 | 0
1,7*1,3*334,0-0,8*1,2*334,0=417.500 [A]
4 | 2018_OTSKP | 132731 |  | HLOUBENÍ RÝH ŠÍŘ DO 2M PAŽ I NEPAŽ TŘ. I, ODVOZ DO 1KM Včetně odvozu na dočasnou skládku pro zpětné použití | M3 | 417.5 |  | 0 | 21 | 0
1,7*1,3*334,0-0,8*1,2*334,0=417.500 [A]
5 | 2018_OTSKP | 132738 |  | HLOUBENÍ RÝH ŠÍŘ DO 2M PAŽ I NEPAŽ TŘ. I, ODVOZ DO 20KM Včetně odvozu na trvalou skládku | M3 | 320.64 |  | 0 | 21 | 0
0,8*1,2*334,0=320.640 [A]
6 | 2018_OTSKP | 17120 |  | ULOŽENÍ SYPANINY DO NÁSYPŮ A NA SKLÁDKY BEZ ZHUTNĚNÍ Vytlačená kubatura - uložení na skládku | M3 | 738.14 |  | 0 | 21 | 0
Trvalá skládka 0,8*1,2*334,0=320.640 [A] Dočasná skládka 1,7*1,3*334,0-0,8*1,2*334,0=417.500 [B] Celkem A+B=738.140 [C]
7 | 2018_OTSKP | 17411 |  | ZÁSYP JAM A RÝH ZEMINOU SE ZHUTNĚNÍM Hutněný zásyp rýhy - včetně dopravy z dočasné skládky | M3 | 417.5 |  | 0 | 21 | 0
1,7*1,3*334,0-0,8*1,2*334,0=417.500 [A]
8 | 2018_OTSKP | 17581 |  | OBSYP POTRUBÍ A OBJEKTŮ Z NAKUPOVANÝCH MATERIÁLŮ Hutněný podsyp a obsyp potrubí - písek | M3 | 320.64 |  | 0 | 21 | 0
0,8*1,2*334,0=320.640 [A]
|  | 1 |  | Zemní práce |  |  |  | 0 |  | 0
|  | 2 |  | Základy
9 | 2018_OTSKP | 22695A |  | VÝDŘEVA ZÁPOROVÉHO PAŽENÍ DOČASNÁ (PLOCHA) Pažení příložné včetně odstranění | M2 | 1135.6 |  | 0 | 21 | 0
2*1,700*334,000=1 135.600 [A]
|  | 2 |  | Základy |  |  |  | 0 |  | 0
|  | 8 |  | Potrubí
10 | 2018_OTSKP | 86357 |  | POTRUBÍ Z TRUB OCELOVÝCH DN DO 500MM Potrubí ocelové továrně opláštěné DN 500, PN40 | M | 334 |  | 0 | 21 | 0
334,0=334.000 [A]
11 | 2018_OTSKP | 86658 |  | CHRÁNIČKY Z TRUB OCELOVÝCH DN DO 600MM Chránička izolovaná s číhačkami ocel DN 600 | M | 78 |  | 0 | 21 | 0
14+8+31+25=78.000 [A]
12 | 2018_OTSKP | 86857 |  | NASUNUTÍ OCELOVÉ POTRUBNÍ SEKCE DN DO 500MM DO OCELOVÉ CHRÁNIČKY - vč. vystřeďovacích kroužků do chráničky (15+9+32+26=82 ks) | M | 78 |  | 0 | 21 | 0
14+8+31+25=78.000 [A]
13 |  | 890000R |  | PROPOJOVACÍ OBJEKT CHRÁNIČKY - kabely, rozvaděč s výstrojí, připojení na potrubí a chráničku, pilíř, zemní práce, zemnič - dodávka, montáž, nastavení | KUS | 4 |  | 0 | 21 | 0
4=4.000 [A]
14 | 2018_OTSKP | 899309 |  | DOPLŇKY NA POTRUBÍ - VÝSTRAŽNÁ FÓLIE Výstražná fólie žlutá | M | 680 |  | 0 | 21 | 0
680=680.000 [A]
15 | 2018_OTSKP | 899671 |  | TLAKOVÉ ZKOUŠKY POTRUBÍ DN DO 600MM Vzduchem | M | 334 |  | 0 | 21 | 0
334,0=334.000 [A]
16 |  | 899702R |  | PROFOUKNUTÍ POTRUBÍ DN DO 500MM STLAČENÝM VZDUCHEM | M | 334 |  | 0 | 21 | 0
334=334.000 [A]
17 | 2018_OTSKP | 899901 |  | PŘEPOJENÍ PŘÍPOJEK Přepojení přeložky na stávající potrubí přes přechodové tvarovky | KUS | 2 |  | 0 | 21 | 0
2=2.000 [A]
|  | 8 |  | Potrubí |  |  |  | 0 |  | 0
|  | 9 |  | Ostatní konstrukce a práce
18 | 2018_OTSKP | 969357 |  | VYBOURÁNÍ POTRUBÍ DN DO 500MM PLYNOVÝCH Včetně odvozu, uložení a poplatku (kovošrot) - výzisk náleží objednateli - včetně dvojitého zabalónování na obou stranách přeložky DN 500 | M | 250 |  | 0 | 21 | 0
250,0=250.000 [A]
|  | 9 |  | Ostatní konstrukce a práce |  |  |  | 0 |  | 0
|  |  |  | C e l k e m |  |  |  | 0 |  | 0
Ostatní ve výkazu nespecifikované práce
Vícepráce
|  |  |  | Vícepráce celkem |  |  |  | 0 |  | 0
Méněpráce
|  |  |  | Méněpráce celkem |  |  |  | 0 |  | 0
|  |  |  | Celkem |  |  |  | 0 |  | 0
|  |  |  | Celkem |  |  |  | 0 |  | 0

## SO 530
Aspe |  | Firma: Pontex, spol. s r.o. (Pontex Consulting Engineers, Ltd.)
Příloha k formuláři pro ocenění nabídky
Stavba |  | 0721800Brand1e |  | II/101 Brandýs nad Labem - přeložka, 1.etapa - část 1
číslo a název SO |  | SO 530 |  | Přeložka anodového uzemnění SKAO Zápy
číslo a název rozpočtu: |  | SO 530 |  | Přeložka anodového uzemnění SKAO Zápy
Poř. č.pol. | cenová soustava | Kód položky | Varianta položky | Název položky | jednotka | Počet jednotek | CENA |  | Sazba | DPH
[7 empty] | jednotková | celkem | DPH
1 | 2 | 3 | 4 | 5 | 6 | 7 | 8 | 9
|  | 0 |  | Všeobecné konstrukce a práce
1 | 2018_OTSKP | 015111 |  | POPLATKY ZA LIKVIDACI ODPADŮ NEKONTAMINOVANÝCH - 17 05 04 VYTĚŽENÉ ZEMINY A HORNINY - I. TŘÍDA TĚŽITELNOSTI přebytečná zemina | T | 279.04 |  | 0 | 21 | 0
0,35*0,2*(335-24,5-4,5)=21.420 [A] volná kabelová rýha 0,5*0,2*(24,5+4,5)=2.900 [B] kabelový prostup pod cestou (0,6+0,36)*0,6*100*2=115.200 [D] místo zásypu anody vodivou zeminou Celkem: (A+B+D)*2,0=279.040 [E]
|  | 0 |  | Všeobecné konstrukce a práce |  |  |  | 0 |  | 0
|  | 1 |  | Zemní práce
2 | 2018_OTSKP | 13273 |  | HLOUBENÍ RÝH ŠÍŘ DO 2M PAŽ I NEPAŽ TŘ. I kabelová rýha, výkop pro | M3 | 563.374 |  | 0 | 21 | 0
((0,6+1,2+0,27)*(2,0-0,45))*102*2=654.534 [D] pro anodové uzemnění 0,35*(0,8-0,2-0,45)*(335-24,5-4,5)=16.065 [B] volná kabelová rýha 0,5*(1,2-0,2-0,45)*(24,5+4,5)=7.975 [E] pod polní cestou (0,6+0,36)*0,6*100*2=115.200 [G] mimo prostoru zásypu anody vodivou zeminou Celkem: D+B+E-G=563.374 [H]
3 | 2018_OTSKP | 132738 |  | HLOUBENÍ RÝH ŠÍŘ DO 2M PAŽ I NEPAŽ TŘ. I, ODVOZ DO 20KM kabelová rýha | M3 | 139.52 |  | 0 | 21 | 0
0,35*0,2*(335-24,5-4,5)=21.420 [A] volná kabelová rýha 0,5*0,2*(24,5+4,5)=2.900 [B] kabelový prostzp pod cestou (0,6+0,36)*0,6*100*2=115.200 [D] místo zásypu anody vodivou zeminou Celkem: A+B+D=139.520 [E]
4 | 2018_OTSKP | 17411 |  | ZÁSYP JAM A RÝH ZEMINOU SE ZHUTNĚNÍM | M3 | 563.374 |  | 0 | 21 | 0
((0,6+1,2+0,27)*(2,0-0,45))*102*2=654.534 [D] pro anodové uzemnění 0,35*(0,8-0,2-0,45)*(335-24,5-4,5)=16.065 [B] volná kabelová rýha 0,5*(1,2-0,2-0,45)*(24,5+4,5)=7.975 [E] pod polní cestou (0,6+0,36)*0,6*100*2=115.200 [G] mimo prostoru zásypu anody vodivou zeminou Celkem: D+B+E-G=563.374 [H]
5 | 2018_OTSKP | 17581 |  | OBSYP POTRUBÍ A OBJEKTŮ Z NAKUPOVANÝCH MATERIÁLŮ pískové lože | M3 | 23.45 |  | 0 | 21 | 0
0,35*0,2*335=23.450 [A]
6 | 2018_OTSKP | 17581a |  | OBSYP POTRUBÍ A OBJEKTŮ Z NAKUPOVANÝCH MATERIÁLŮ zásyp vodivou zeminou - viz TZ | M3 | 115.2 |  | 0 | 21 | 0
(0,6+0,36)*0,6*100*2=115.200 [D] zásyp anody vodivou zeminou
|  | 1 |  | Zemní práce |  |  |  | 0 |  | 0
|  | 7 |  | Přidružená stavební výroba
7 | 2018_OTSKP | 702311 |  | ZAKRYTÍ KABELŮ VÝSTRAŽNOU FÓLIÍ ŠÍŘKY DO 20 CM červená | M | 351.75 |  | 0 | 21 | 0
335*1,05=351.750 [A]
8 | 2018_OTSKP | 742H12 |  | KABEL NN ČTYŘ- A PĚTIŽÍLOVÝ CU S PLASTOVOU IZOLACÍ OD 4 DO 16 MM2 kabel nn CYKY 4Dx4 dodávka a montáž | M | 361.53 |  | 0 | 21 | 0
(15+15+50+50+85+85+4*3+13*3)*1,03=361.530 [A]
9 | 2018_OTSKP | 742H22 |  | KABEL NN ČTYŘ- A PĚTIŽÍLOVÝ AL S PLASTOVOU IZOLACÍ OD 4 DO 16 MM2 kabel nn AYKY 4Dx16 dodávka a montáž | M | 351.75 |  | 0 | 21 | 0
335*1,05=351.750 [A]
10 | 2018_OTSKP | 742L12 |  | UKONČENÍ DVOU AŽ PĚTIŽÍLOVÉHO KABELU V ROZVADĚČI NEBO NA PŘÍSTROJI OD 4 DO 16 MM2 metalotermické připojení na potrubí -viz TZ | KUS | 6 |  | 0 | 21 | 0
11 | 2018_OTSKP | 742L22 | A | UKONČENÍ DVOU AŽ PĚTIŽÍLOVÉHO KABELU KABELOVOU SPOJKOU OD 4 DO 16 MM2 spojka, teplem smrštitelná na AYKY vč. montáže | KUS | 1 |  | 0 | 21 | 0
1=1.000 [A]
12 | 2018_OTSKP | 742Z23 |  | DEMONTÁŽ KABELOVÉHO VEDENÍ NN stávajícího kabelu AYKY včetně případných zemních prací odvoz a likvidace | M | 130 |  | 0 | 21 | 0
130=130.000 [A]
13 |  | 744151R |  | ROZVODNICE NN NEREZOVÁ rozvaděč nerezový lakovaný na betonové patce vč. montáže a vybavení pro spojovací objekt - viz TZ | KUS | 1 |  | 0 | 21 | 0
14 | 2018_OTSKP | 744Z01 |  | DEMONTÁŽ ROZVODNICE NN demontáž spojovacího objektu SO2 a SO3 vč. ekol. likvidace | KUS | 2 |  | 0 | 21 | 0
15 | 2018_OTSKP | 747213 |  | CELKOVÁ PROHLÍDKA, ZKOUŠENÍ, MĚŘENÍ A VYHOTOVENÍ VÝCHOZÍ REVIZNÍ ZPRÁVY, PRO OBJEM IN PŘES 500 DO 1000 TIS. KČ | KUS | 1 |  | 0 | 21 | 0
|  | 7 |  | Přidružená stavební výroba |  |  |  | 0 |  | 0
|  | 8 |  | Potrubí
16 | 2018_OTSKP | 86344 |  | POTRUBÍ Z TRUB OCELOVÝCH DN DO 250MM AU, OC : výmětové ocelové trubky DN 200 (o 219/6 mm) - trubky budou svařeny a na koncích zaslepeny | M | 200 |  | 0 | 21 | 0
100*2=200.000 [A]
17 | 2018_OTSKP | 87627 |  | CHRÁNIČKY Z TRUB PLASTOVÝCH DN DO 100MM chránička PE DN100 | M | 29 |  | 0 | 21 | 0
24,5+4,5=29.000 [A]
|  | 8 |  | Potrubí |  |  |  | 0 |  | 0
|  | 9 |  | Ostatní konstrukce a práce
18 | 2018_OTSKP | 93620 |  | DROBNÉ DOPLŇK KONSTR PREFABRIK BETON A ŽELEZOBETON betonová patka pro rozvaděč vč. osazení | M3 | 0.08 |  | 0 | 21 | 0
0,2*0,2*2,0=0.080 [A]
|  | 9 |  | Ostatní konstrukce a práce |  |  |  | 0 |  | 0
|  |  |  | C e l k e m |  |  |  | 0 |  | 0
Ostatní ve výkazu nespecifikované práce
Vícepráce
|  |  |  | Vícepráce celkem |  |  |  | 0 |  | 0
Méněpráce
|  |  |  | Méněpráce celkem |  |  |  | 0 |  | 0
|  |  |  | Celkem |  |  |  | 0 |  | 0
|  |  |  | Celkem |  |  |  | 0 |  | 0

## SO 531
Aspe |  | Firma: Pontex, spol. s r.o. (Pontex Consulting Engineers, Ltd.)
Příloha k formuláři pro ocenění nabídky
Stavba |  | 0721800Brand1e |  | II/101 Brandýs nad Labem - přeložka, 1.etapa - část 1
číslo a název SO |  | SO 531 |  | Ochrana stávajícího kabelu SKAO v km 0,3 SO 102
číslo a název rozpočtu: |  | SO 531 |  | Ochrana stávajícího kabelu SKAO v km 0,3 SO 102
Poř. č.pol. | cenová soustava | Kód položky | Varianta položky | Název položky | jednotka | Počet jednotek | CENA |  | Sazba | DPH
[7 empty] | jednotková | celkem | DPH
1 | 2 | 3 | 4 | 5 | 6 | 7 | 8 | 9
|  | 0 |  | Všeobecné konstrukce a práce
1 | 2018_OTSKP | 015111 |  | POPLATKY ZA LIKVIDACI ODPADŮ NEKONTAMINOVANÝCH - 17 05 04 VYTĚŽENÉ ZEMINY A HORNINY - I. TŘÍDA TĚŽITELNOSTI přebytečná zemina | T | 9.646 |  | 0 | 21 | 0
0,35*0,2*(50-24,5)=1.785 [A] volná kabelová trasa 0,4*0,31*24,5=3.038 [B] kabelový prostup Celkem: (A+B)*2,0=9.646 [C]
|  | 0 |  | Všeobecné konstrukce a práce |  |  |  | 0 |  | 0
|  | 1 |  | Zemní práce
2 | 2018_OTSKP | 13273 |  | HLOUBENÍ RÝH ŠÍŘ DO 2M PAŽ I NEPAŽ TŘ. I kabelová rýha | M3 | 11.137 |  | 0 | 21 | 0
0,35*(0,8-0,2)*(50-24,5)=5.355 [A] 0,4*(0,9-0,31)*24,5=5.782 [B] Celkem: A+B=11.137 [C]
3 | 2018_OTSKP | 132738 |  | HLOUBENÍ RÝH ŠÍŘ DO 2M PAŽ I NEPAŽ TŘ. I, ODVOZ DO 20KM kabelová rýha | M3 | 4.823 |  | 0 | 21 | 0
0,35*0,2*(50-24,5)=1.785 [A] 0,4*0,31*24,5=3.038 [B] Celkem: A+B=4.823 [C]
4 | 2018_OTSKP | 17411 |  | ZÁSYP JAM A RÝH ZEMINOU SE ZHUTNĚNÍM | M3 | 11.137 |  | 0 | 21 | 0
0,35*(0,8-0,2)*(50-24,5)=5.355 [A] 0,4*(0,9-0,31)*24,5=5.782 [B] Celkem: A+B=11.137 [C]
5 | 2018_OTSKP | 17581 |  | OBSYP POTRUBÍ A OBJEKTŮ Z NAKUPOVANÝCH MATERIÁLŮ pískové lože | M3 | 1.785 |  | 0 | 21 | 0
0,35*0,2*(50-24,5)=1.785 [A]
|  | 1 |  | Zemní práce |  |  |  | 0 |  | 0
|  | 7 |  | Přidružená stavební výroba
6 | 2018_OTSKP | 702311 |  | ZAKRYTÍ KABELŮ VÝSTRAŽNOU FÓLIÍ ŠÍŘKY DO 20 CM červená | M | 51 |  | 0 | 21 | 0
50*1,02=51.000 [A]
7 | 2018_OTSKP | 742H12 |  | KABEL NN ČTYŘ- A PĚTIŽÍLOVÝ CU S PLASTOVOU IZOLACÍ OD 4 DO 16 MM2 kabel nn CYKY 4-Ox6(4) dodávka a montáž | M | 51 |  | 0 | 21 | 0
50*1,02=51.000 [A]
8 | 2018_OTSKP | 742H22 |  | KABEL NN ČTYŘ- A PĚTIŽÍLOVÝ AL S PLASTOVOU IZOLACÍ OD 4 DO 16 MM2 kabel nn AYKY 4-Ox16 a AYKY 4-Ox6(4) dodávka a montáž | M | 102 |  | 0 | 21 | 0
50*2*1,02=102.000 [A]
9 | 2018_OTSKP | 742L22 |  | UKONČENÍ DVOU AŽ PĚTIŽÍLOVÉHO KABELU KABELOVOU SPOJKOU OD 4 DO 16 MM2 spojka, teplem smrštitelná CYKY 4x6 vč. montáže | KUS | 1 |  | 0 | 21 | 0
10 | 2018_OTSKP | 742L22 | A | UKONČENÍ DVOU AŽ PĚTIŽÍLOVÉHO KABELU KABELOVOU SPOJKOU OD 4 DO 16 MM2 spojka, teplem smrštitelná AYKY 4x16 vč. montáže | KUS | 4 |  | 0 | 21 | 0
2*2=4.000 [A]
11 | 2018_OTSKP | 742Z23 |  | DEMONTÁŽ KABELOVÉHO VEDENÍ NN stávající 2x AYKY a CYKY včetně případných zemních prací odvoz a likvidace | M | 105 |  | 0 | 21 | 0
35*3=105.000 [A]
12 | 2018_OTSKP | 747211 |  | CELKOVÁ PROHLÍDKA, ZKOUŠENÍ, MĚŘENÍ A VYHOTOVENÍ VÝCHOZÍ REVIZNÍ ZPRÁVY, PRO OBJEM IN DO 100 TIS. KČ | KUS | 1 |  | 0 | 21 | 0
|  | 7 |  | Přidružená stavební výroba |  |  |  | 0 |  | 0
|  | 8 |  | Potrubí
13 | 2018_OTSKP | 87627 |  | CHRÁNIČKY Z TRUB PLASTOVÝCH DN DO 100MM chránička HDPE/LDPE 110/94 vč. zatahovacího lanka | M | 49 |  | 0 | 21 | 0
24,5*2=49.000 [A]
14 | 2018_OTSKP | 89952 |  | OBETONOVÁNÍ POTRUBÍ Z PROSTÉHO BETONU podkladní beton pod chráničky prostupu, C8/10-X0 | M3 | 0.98 |  | 0 | 21 | 0
0,4*0,1*24,5=0.980 [A]
15 | 2018_OTSKP | 899524 |  | OBETONOVÁNÍ POTRUBÍ Z PROSTÉHO BETONU DO C25/30 obetonování chrániček, C25/30-XA1 | M3 | 1.593 |  | 0 | 21 | 0
(0,4*0,21-3,14*0,055*0,055*2)*24,5=1.593 [A]
|  | 8 |  | Potrubí |  |  |  | 0 |  | 0
|  |  |  | C e l k e m |  |  |  | 0 |  | 0
Ostatní ve výkazu nespecifikované práce
Vícepráce
|  |  |  | Vícepráce celkem |  |  |  | 0 |  | 0
Méněpráce
|  |  |  | Méněpráce celkem |  |  |  | 0 |  | 0
|  |  |  | Celkem |  |  |  | 0 |  | 0
|  |  |  | Celkem |  |  |  | 0 |  | 0

## SO 532
Aspe |  | Firma: Pontex, spol. s r.o. (Pontex Consulting Engineers, Ltd.)
Příloha k formuláři pro ocenění nabídky
Stavba |  | 0721800Brand1e |  | II/101 Brandýs nad Labem - přeložka, 1.etapa - část 1
číslo a název SO |  | SO 532 |  | Ochrana STL plynovodu
číslo a název rozpočtu: |  | SO 532 |  | Ochrana STL plynovodu
Poř. č.pol. | cenová soustava | Kód položky | Varianta položky | Název položky | jednotka | Počet jednotek | CENA |  | Sazba | DPH
[7 empty] | jednotková | celkem | DPH
1 | 2 | 3 | 4 | 5 | 6 | 7 | 8 | 9
|  | 0 |  | Všeobecné konstrukce a práce
1 | 2018_OTSKP | 015111 |  | POPLATKY ZA LIKVIDACI ODPADŮ NEKONTAMINOVANÝCH - 17 05 04 VYTĚŽENÉ ZEMINY A HORNINY - I. TŘÍDA TĚŽITELNOSTI | T | 26.88 |  | 0 | 21 | 0
132738 (0,8*1,2*7+0,7*1,2*8)*2,0=26.880 [A]
2 | 2018_OTSKP | 02811 |  | PRŮZKUMNÉ PRÁCE GEOTECHNICKÉ NA POVRCHU Sondy na potrubí ohledně hloubky a směru | KPL | 1 |  | 0 | 21 | 0
1=1.000 [A]
|  | 0 |  | Všeobecné konstrukce a práce |  |  |  | 0 |  | 0
|  | 1 |  | Zemní práce
3 | 2018_OTSKP | 125731 |  | VYKOPÁVKY ZE ZEMNÍKŮ A SKLÁDEK TŘ. I, ODVOZ DO 1KM | M3 | 9 |  | 0 | 21 | 0
Ochrana 1,3*1,2*7-0,8*1,2*7=4.200 [A] Přeložka 1,2*1,2*8-0,7*1,2*8=4.800 [B] Celkem A+B=9.000 [C]
4 | 2018_OTSKP | 132731 |  | HLOUBENÍ RÝH ŠÍŘ DO 2M PAŽ I NEPAŽ TŘ. I, ODVOZ DO 1KM Včetně odvozu na dočasnou skládku pro zpětné použití | M3 | 9 |  | 0 | 21 | 0
Ochrana 1,3*1,2*7-0,8*1,2*7=4.200 [A] Přeložka 1,2*1,2*8-0,7*1,2*8=4.800 [B] Celkem A+B=9.000 [C]
5 | 2018_OTSKP | 132738 |  | HLOUBENÍ RÝH ŠÍŘ DO 2M PAŽ I NEPAŽ TŘ. I, ODVOZ DO 20KM Včetně odvozu na trvalou skládku | M3 | 13.44 |  | 0 | 21 | 0
Ochrana 0,8*1,2*7=6.720 [A] Přeložka 0,7*1,2*8=6.720 [B] Celkem A+B=13.440 [C]
6 | 2018_OTSKP | 17120 |  | ULOŽENÍ SYPANINY DO NÁSYPŮ A NA SKLÁDKY BEZ ZHUTNĚNÍ Vytlačená kubatura - uložení na skládku | M3 | 22.44 |  | 0 | 21 | 0
Trvalá skládka 0,8*1,2*7+0,7*1,2*8=13.440 [A] Dočasná skládka (1,3*1,2*7+1,2*1,2*8)-(0,8*1,2*7+0,7*1,2*8)=9.000 [B] Celkem A+B=22.440 [C]
7 | 2018_OTSKP | 17411 |  | ZÁSYP JAM A RÝH ZEMINOU SE ZHUTNĚNÍM Hutněný zásyp rýhy - včetně dopravy z dočasné skládky | M3 | 13.44 |  | 0 | 21 | 0
0,8*1,2*7+0,7*1,2*8=13.440 [A]
8 | 2018_OTSKP | 17581 |  | OBSYP POTRUBÍ A OBJEKTŮ Z NAKUPOVANÝCH MATERIÁLŮ Hutněný podsyp a obsyp - písek | M3 | 9 |  | 0 | 21 | 0
Ochrana 0,5*1,2*7=4.200 [A] Přeložka 0,5*1,2*8=4.800 [B] Celkem A+B=9.000 [C]
|  | 1 |  | Zemní práce |  |  |  | 0 |  | 0
|  | 2 |  | Základy
9 | 2018_OTSKP | 22695A |  | VÝDŘEVA ZÁPOROVÉHO PAŽENÍ DOČASNÁ (PLOCHA) Pažení příložné včetně odstranění | M2 | 37.4 |  | 0 | 21 | 0
Ochrana 1,3*2*7=18.200 [A] Přeložka 1,2*2*8=19.200 [B] Celkem A+B=37.400 [C]
|  | 2 |  | Základy |  |  |  | 0 |  | 0
|  | 8 |  | Potrubí
10 | 2018_OTSKP | 87115 |  | POTRUBÍ Z TRUB PLAST TLAK HRDL DN DO 50MM (2") Potrubí PE DN 50 | M | 7 |  | 0 | 21 | 0
7=7.000 [A]
11 | 2018_OTSKP | 87727 |  | CHRÁNIČKY PŮLENÉ Z TRUB PLAST DN DO 100MM Ochranná trubka půlená OTRPE DN 75 | M | 5 |  | 0 | 21 | 0
5=5.000 [A]
12 | 2018_OTSKP | 899309 |  | DOPLŇKY NA POTRUBÍ - VÝSTRAŽNÁ FÓLIE Výstražná fólie žlutá | M | 30 |  | 0 | 21 | 0
Ochrana 14=14.000 [A] Přeložka 16=16.000 [B] Celkem A+B=30.000 [C]
13 | 2018_OTSKP | 899651 |  | TLAKOVÉ ZKOUŠKY POTRUBÍ DN DO 300MM - medium vzduch | M | 7 |  | 0 | 21 | 0
7=7.000 [A]
14 |  | 899702R |  | PROFOUKNUTÍ POTRUBÍ DN DO 500MM STLAČENÝM VZDUCHEM | M | 7 |  | 0 | 21 | 0
7=7.000 [A]
|  | 8 |  | Potrubí |  |  |  | 0 |  | 0
|  |  |  | C e l k e m |  |  |  | 0 |  | 0
Ostatní ve výkazu nespecifikované práce
Vícepráce
|  |  |  | Vícepráce celkem |  |  |  | 0 |  | 0
Méněpráce
|  |  |  | Méněpráce celkem |  |  |  | 0 |  | 0
|  |  |  | Celkem |  |  |  | 0 |  | 0
|  |  |  | Celkem |  |  |  | 0 |  | 0