## List1
TABULKA EXPOZIČNÍCH PANELŮ A VITRÍN 10/2017
| vitríny | výška obvyklé vitríny 300 mm sokl, 1800 mm prosklenná část, 100 mm strop s osvětlením - celkem výška 2200 mm
| panely | panely/ mezistěny - rozměry vyjadřují maximální využitelnou plochu pro umístění grafiky a popisů. Každý panel lze nasvítit LED svítidlem typu 3 v libovolné pozici.
1NP
MUZEOLOGIE |  | místnost: 101
umístění v exp. celku | index panelu/vitríny | rozměry šířka x výška x hloubka (mm)
0.1 | a panel | 2820 x 2200 (využitelná plocha)
| b panel | 1170 x 2200 (využitelná plocha)
0.2 | a vitrína | 1200 x 2100 x 600
| b panel | 4000 x 2200 (využitelná plocha) - 3 x police na celou šíři hl. 200
PRAVĚK A STŘEDOVĚK |  | místnosti: 102, 104, 107, 109
všechny vitríny budou opatřené zásuvkou se Silikagelem
umístění v exp. celku | index panelu/vitríny | rozměry šířka x výška x hloubka (mm)
2017-01-01 | a vitrína | 1500 x 1450 x 800 ( lze zvýšit zešikmením stropu)
| b panel | 2250 x 2600 (využitelná plocha), podsvícená oblast
2017-04-01 | a vitrína | 1500 x 2200 x 1000, sokl 600 mm
| b vitrína | 1500 x 1450 x 600 (lze zvýšit zešikmením stropu)
| c vitrína | 550 x 2000 x 350
| d panel | 1380 x 2500 mm - panel na okně
| e panel | 1380 x 2500 mm - panel na okně
| f panel | 1100 + 750 x 2500 (využitelná plocha)
2017-05-01 | a panel | 2450 x 2200 (využitelná plocha)
| b panel | 1580 x 2400 (využitelná plocha)
2017-01-02 | a vitrína | 1600 x 2200 x 450
| b panel | 2240 x 2400 (využitelná plocha)
2017-02-02 | a vitrína | 800 x 1200 (600 sokl) x 600 - strop prosklenný
| b vitrína | 1100 x 2100 x 820 - průhledová vitrína, výplň otvoru
| c vitrína | 750 x 2200 x 550
| d panel | 2300 x 2500 (využitelná plocha)
| e panel | 1080 x 2500 (využitelná plocha)
| f panel | 2000 x 2500 (využitelná plocha)
| g panel | 1100 x 2500 (využitelná plocha)
2017-03-02 | a panel | 1380x 2500 mm - panel na okně
| b panel | 1380 x 2500 mm - panel na okně
| c panel | 670 + 1050 x 2500 (využitelná plocha)
2017-04-02 | a vitrína | 1200 x 1200 (600 sokl) x 2000 - strop prosklenný
| b vitrína | 1200 x 2200 x 350
| c panel | 2750 x 2300
| d vitrína | 600 x 2200 x 400
| e panel | 2240 x 2500 (využitelná plocha)
2017-01-03 | a panel | 1330 x 2500 mm - panel na okně
| b vitrína | 750 x 2600 x 2700 zasklený výklenek, sokl šikmý
| c panel | 800 x 1800 (využitelná plocha)
2017-02-03 | a vitrína | 900 x 2000 x 550
| b vitrína | 800 x 1200 (600 sokl) x 700 - strop prosklenný
| c panel | 1200 x 2200 (využitelná plocha)
2017-01-04 | a panel | 1370 x 2500 mm - panel na okně
| b panel | 1380 x 2500 mm - panel na okně
| c panel | 1380 x 2500 mm - panel na okně
| d panel | 1380 x 2500 mm - panel na okně
2017-02-04 | a vitrína | 1500 x 2200 x 600
| b panel | 1370 x 2500 mm - panel na okně
| c vitrína | 1500 x 2200 x 600
| d vitrína | 800 x 2200 x 400 (nad vitrínou zavěšen kamenný znak města)
| e panel | 4130 x 2500 mm - umístění znaku města a kamenného ostění (obě plastiky zavěšené na trnech na zdi) doplněné grafikou na panelu
| f vitrína | 1150 x 2200 x 600
| g projekce | 2000 x 1800 (prostor pro interaktivní projekci)
PŘÍRODA POLABÍ |  | místnosti: 103, 106, 108
umístění v exp. celku | index panelu/vitríny | rozměry šířka x výška x hloubka (mm)
2017-02-11 | a panel | 1200 x 2200 (využitelná plocha)
| b podstavec | zapuštěný válec, průměr 1000, v. 300
| d panel | 1150 x 2200 (využitelná plocha)
| e vitrína | 1750 x 2100 x 600
| f vitrína | 1750 x 2100 x 600
| g panel | 1890 x 2500 (využitelná plocha)
2017-03-11 | a panel | 1790 x 2500 (využitelná plocha)
12.1 | a panel | 880 x 2300 (využitelná plocha)
| c vitrína | 1350 x 2200 x 350
2017-02-12 | b vitrína | 1700 x 2100 (1300 nižší strana) x 500
| d vitrína | 1350 x 2200 x 350
| e panel | 780 x 2300 (využitelná plocha)
13.1 | a panel | 590 x 2400 (využitelná plocha)
13.2 | a panel | 600 x 2400 (využitelná plocha)
| c vitrína | 1800 (zadní strana ) x 2000 x 1460 (v ose)
13.3 | h vitrína | 2000 x 2200 x 500
| i vitrína | 2000 x 2200 x 500
2017-04-13 | j vitrína | 700 x 850 (šikmé dno, sokl výšky 300 a 500 mm) x 500
| i vitrína | 1500 x 850 (šikmé dno, sokl výšky 300 a 500 mm) x 500
| h panel | 1720 x 2350 mm (využitelná plocha)
| g panel | 1500 x 2280 mm - panel na okně
2017-05-13 | f panel | 1500 x 2280 mm - panel na okně
2017-07-13 | d vitrína | 1800 (zadní strana ) x 2000 x 1800 (v ose)
2017-08-13 | b vitrína | 1690 (zadní strana ) x 2000 x 730 (v ose)
BOHUMIL HRABAL |  | místnosti: 115, 116, 118
umístění v exp. celku | index panelu/vitríny | rozměry šířka x výška x hloubka (mm)
5 | a panel | 5 x "stránka" (otočné, oboustranně) 1000x1800 + panel 3000x2300
| b panel | 850x2300 + kiosek v panelu
| c panel | 3000x2300 (dvě části -zalomeno)
| d panel | 5 x "stránka" (otočné, oboustranně) 1000x1800 + panel 2500x2300
| f vitrína | 600x900x350
| g plocha | plocha stolu + sedící silueta
6 | a panel | 5 x "stránka" (otočné, oboustranně) 1000x1800 + panel 2500x2300
| b panel | 1500x2200 (zavěšená vitrína)
| c pracovní koutek | pracovní koutek
| d panel | 6000x2300 (tři části - zalomeno,LCD v panelu)
| e panel | siluety - přátelé
7 | a panel | pozadí - foto 5500x2100
| b potisk | informace na skle 900x1000
8 | a panel | 2400x2300 (dvě části - zalomeno)
| b panel | 2700x2300 (dvě části - zalomeno)
| c panel | pozadí (ne informace - nelze se přiblížit) 2500x2300
| d panel | pozadí (ne informace - nelze se přiblížit) 1500x2300
| e stůl | plocha stolu + sedící siluety rodinných příslušníků
9 | a panel | 1000x1200
| b panel | 1000x1200
| c panel | 1000x1200
| d panel | 1000x1200
| e panel | 700x1200
ŽELEZNICE |  | místnosti: 117
umístění v exp. celku | index panelu/vitríny | rozměry šířka x výška x hloubka (mm)
10 | a panel | 1000x1200
| b panel | 1000x1200
| c panel | 1000x1200
| d panel | 1000x1200
| e panel | 1000x1200
| f panel | 1000x1200
| g panel | 1000x1200
| h panel | 1000x1200
| i panel | 1000x1200
| j panel | 1000x1200
2NP
RENESANCE |  | místnost: 212
umístění v exp. celku | index panelu/vitríny | rozměry šířka x výška x hloubka (mm)
14 | a panel | 3200x2400 (zalomeno - dvě části)
| b vitrína | 2000x2200x600
| c vitrína | 800x2200x800
| d panel | 800x1800 LCD kiosek
| e panel | 1000x1200
| f vitrína | 1000x2200x600
| g panel | 1000x1200
| h vitrína | 2000x2200x600
| i panel | 500x1800
| j panel /koutek | 3200x2400 (zalomeno - 5 částí)
MUCHŮV OBRAZ (PŘÍSTAVBA) |  | místnost: 213
umístění v exp. celku | index panelu/vitríny | rozměry šířka x výška x hloubka (mm)
15 | a panel | 1000x1500
| b panel | 1000x1500
| c panel | 1000x1500
TŘICETILETÁ VÁLKA |  | místnost: 211
umístění v exp. celku | index panelu/vitríny | rozměry šířka x výška x hloubka (mm)
16 | a panel | 3000x2400 (dvě části - zalomeno)
| b panel | 2600x2400
| c vitrína | 1200x2200x650
| d panel | 2400 x 2400 mm - panel na okně
| e vitrína | 1000x2200x1000(válec)
| f vitrína | 1000x2200x400
| g panel | 2300x2400 mm - panel na okně
| h vitrína | 1300x2200x600 (hranol)
| i vitrína | 2300x2200x600
| j panel | 2000x2400 (LCD v panelu)
| k panel | 1200x2400
CECHY A BAROKO |  | místnost: 209
umístění v exp. celku | index panelu/vitríny | rozměry šířka x výška x hloubka (mm)
17 | a panel | prodejní pult 1800x2400
| b panel | 10550x2400
| c vitrína | atyp, výsuvy pro prapory, 6x 1500x1800
| d panel | plocha stolu
| e panel | 2800x2400
| f stůl | plocha stolu
| g vitrína | 1400x1000x900 (stolová vitrína)
| h stůl | plocha stolu
| i vitrína | 1000x1000x600 (stolová vitrína)
| j vitrína | 3000x2200x1000
| k panel | 1700x2400
ROZŠIŘOVÁNÍ MĚSTA |  | místnost: 205
umístění v exp. celku | index panelu/vitríny | rozměry šířka x výška x hloubka (mm)
18 | a panel | 4450x2400 (příp. LCD)
| b panel | 4450x2400 (příp. LCD)
| c tunel | 700x2400x2000
ROZVOJ MĚSTA |  | místnost: 205
umístění v exp. celku | index panelu/vitríny | rozměry šířka x výška x hloubka (mm)
19 | a bicykly | umístit figuríny v pohybu
| b vitrína | 1400x2200x600
| c panel | 1000x1200
| d vitrína | 2000x2200x800
| e panel | 1000x1200
| f vitrína | 2000x2200x600
| g panel/vitrína | 1000x2400x400
| h vitrína | 1400x2200x600
MĚŠŤANSKÝ DÁMSKÝ POKOJ |  | místnost: 203
umístění v exp. celku | index panelu/vitríny | rozměry šířka x výška x hloubka (mm)
20 | a vitrína | 1000x2200x1000
| b vitrína | 1000x2200x1000
| c panel | 500x900
| d panel | 500x900
| e panel | 2700x2400 (zalomeno - dvě části)
| f panel | 2700x2400 (zalomeno - dvě části, LCD kiosek)
MĚŠŤANSKÝ PÁNSKÝ POKOJ |  | místnost: 202
umístění v exp. celku | index panelu/vitríny | rozměry šířka x výška x hloubka (mm)
21 | a panel | 500x900
| b panel | 500x900
| c vitrína | 2000x1000x600 (stolová vitrína)
| d vitrína | 2000x1000x600 (stolová vitrína)
| e panel | 600x1200
| f panel | 600x1200
DOČASNÁ EXPOZICE |  | místnosti: 204, 206, 207, 208
umístění v exp. celku | index panelu/vitríny | rozměry šířka x výška x hloubka (mm)
22 | a vitrína | 1500x2200x600
| b panel | 1000x2400
| c vitrína | 1500x2200x600
| d panel | 1000x2400
| e vitrína | 1500x2200x600
| f panel | 1500x2400
| g panel / koutek | 2700x2400 (zalomeno, dvě části)
| h panel | 2870x2400
| i vitrína | 1500x2200x600
| j panel | 1000x2400
VÝSTAVNÍ SÁL
umístění v exp. celku | index panelu/vitríny | rozměry šířka x výška x hloubka (mm)
23 | a vitrína | 20 kusů 600x1000x18000 (pojízné)
CHODBA SCHODIŠTĚ
umístění v exp. celku | index panelu/vitríny | rozměry šířka x výška x hloubka (mm)
24 | a panel | 1000x1200
| b panel | 1000x1200
| c panel | 1000x1200
| d panel | 1000x1200