## titul_1
PROJEKTOVÁ DOKUMENTACE
PRO PROVÁDĚNÍ STAVBY
| PROJEKT: | [6 empty] | CELKOVÁ OPRAVA SOCIÁLNÍHO ZÁZEMÍ
| ČÁST PROJEKTU: |  |  |  | D |  |  | Dokumentace objektů
a technických a technologických zařízení
| DÍLČÍ ČÁST: |  |  |  | D.1. |  |  | Dokumentace stavebního a inženýrského objektu
| PROFESE: |  |  |  | D.1.4.7. |  |  | SILNOPROUDÁ ELEKTROTECHNIKA
| ČÍSLO (PS): |  |  |  | Stavební parc. č. 430
| NÁZEV (PS): |  |  |  | Dětský domov a Školní jídelna Kralupy nad Vltavou
ČÁST (PS):
0 |  | 05/2019 | Pro provádění stavby | [7 empty] | Hradil |  | Hradil |  |  | Ing.Svoboda
Revize |  | Datum | Popis | [7 empty] | Navrhl |  | Kontroloval |  |  | Schválil
Investor |  |  |  | Projekt |  | D.1.4.7 SILNOPROUDÁ ELEKTROTECHNIKA | [5 empty] | Počet stran |  | 3 | Strana |  | 1
Dětský domov a |  |  |  |  | Celková oprava sociálního zázemí | [6 empty] | Název dokumentu
Školní jídelna |  |  |  | Číslo projektu |  |  | 2019/3/DDK/0
Kralupy nad Vltavou |  |  |  | Dodavatel | [7 empty] | SEZNAM A SPECIFIKACE MATERIÁLU
U sociálního domu 438
278 01 Kralupy nad Vltavou | [11 empty] | Dokument č. |  | 430-00-051-01-0
Číslo vyhotovení |  |  | Počet vyhotovení |  |  |  | Číslo svazku |  | Projektant: | Tomáš HRADIL , Projekty Automatizace a Elektro
|  |  | 4 |  |  |  | 1 |  |  | Nám. J. Seiferta 696, 278 01 Kralupy nad Vltavou
|  |  | Datum vyhotovení |  |  |  | Počet svazků |  | Tento dokument je duševním vlastnictvím firmy Tomáš HRADIL
|  |  | 05/2019 |  |  |  | 1 |  | a nesmí být reprodukován nebo používán bez jejího předchozího souhlasu

## 2
ZAŘAZENÍ |  | MaR / TEXTOVÁ ČÁST / SEZNAMY_SPECIFIKACE / SEZNAM A SPECIFIKACE MATERIÁLU
Označení zařízení |  |  | Popis
Technická specifikace | [17 empty] | Obchodní specifikace
Č. | Položka zařízení |  | Název | Typ |  |  |  | Rozměr |  |  | Provedení |  |  | Připojení |  |  |  | Výrobce | Objednací číslo | Množství | Jednotky |  | Dodavatel
R-1 |  |  | Rozvaděč R-1 / 1.NP
1 | R-1 |  | Rozvodnice pro zapuštěnou montáž do zdiva | 3 řady, 12 modulů v řadě | [6 empty] | oceloplastová, IP30 |  |  | zapuštěná montáž | [5 empty] | 1 | ks |  | Zhotovitel
2 |  |  | můstek "N" | [7 empty] | 15 svorek | [8 empty] | 1 | ks |  | Zhotovitel
3 |  |  | můstek "PE" | [7 empty] | 15 svorek | [8 empty] | 1 | ks |  | Zhotovitel
4 | HL.VYP. |  | Hlavní vypínač | [7 empty] | 100A, 3P, |  |  | na DIN lištu | [5 empty] | 1 | ks |  | Zhotovitel
5 |  |  | Proudový chránič | [7 empty] | 40A, 4P, rez.proud 30mA |  |  | na DIN lištu | [5 empty] | 1 | ks |  | Zhotovitel
6 | FA1,FA2,FA4 |  | Jistič | [7 empty] | 50A, 3P, charakteristika B |  |  | na DIN lištu | [5 empty] | 3 | ks |  | Zhotovitel
7 | FA3, FA5 |  | Jistič | [7 empty] | 40A, 3P, charakteristika B |  |  | na DIN lištu | [5 empty] | 2 | ks |  | Zhotovitel
8 | FA6, FA7 |  | Jistič | [7 empty] | 10A, 3P, charakteristika B |  |  | na DIN lištu | [5 empty] | 2 | ks |  | Zhotovitel
9 | FA8 |  | Jistič | [7 empty] | 20A, 3P, charakteristika B |  |  | na DIN lištu | [5 empty] | 1 | ks |  | Zhotovitel
10 |  |  | Klemovací můstek | [16 empty] | 1 | ks |  | Zhotovitel
11 |  |  | Vodič CYA10mm2 + koncovky | [7 empty] | černý | [8 empty] | 1 | bal |  | Zhotovitel
12 |  |  | Svorka | [7 empty] | pro průřez vodiče 10mm2, šedá | [8 empty] | 27 | ks |  | Zhotovitel
13 |  |  | Instalační materiál | [16 empty] | 1 | set |  | Zhotovitel
14 | Dodávky, demontáže a montáže |  | odpojení a demontáž stávajícího rozvaděče | [16 empty] | 1 | set |  | Zhotovitel
15 |  |  | dodávka rozvaděče R-1 + dokumentace | [16 empty] | 1 | set |  | Zhotovitel
16 |  |  | instalace R-1 a zapojení | [16 empty] | 1 | set |  | Zhotovitel
17 |  |  | revize, zkoušky | [16 empty] | 1 | set |  | Zhotovitel
18 |  |  | zprovoznění | [16 empty] | 1 | set |  | Zhotovitel
19 |  |  | doprava, koordinace, PTD | [16 empty] | 1 | set |  | Zhotovitel
R-2 |  |  | Rozvaděč R-2 / 1.NP
1 | R-2 |  | Rozvodnice pro zapuštěnou montáž do zdiva | 3 řady, 12 modulů v řadě | [6 empty] | oceloplastová, IP30 |  |  | zapuštěná montáž | [5 empty] | 1 | ks |  | Zhotovitel
2 |  |  | můstek "N" | [7 empty] | 15 svorek | [8 empty] | 1 | ks |  | Zhotovitel
3 |  |  | můstek "PE" | [7 empty] | 15 svorek | [8 empty] | 1 | ks |  | Zhotovitel
4 | HL.VYP. |  | Hlavní vypínač | [7 empty] | 40A, 4P, |  |  | na DIN lištu | [5 empty] | 1 | ks |  | Zhotovitel
5 |  |  | Proudový chránič | [7 empty] | 40A, 4P, rez.proud 30mA |  |  | na DIN lištu | [5 empty] | 1 | ks |  | Zhotovitel
6 | FA1,FA3-6,FA10 |  | Jistič | [7 empty] | 16A, 1P, charakteristika B |  |  | na DIN lištu | [5 empty] | 6 | ks |  | Zhotovitel
7 | KA1 |  | Instalační relé | [7 empty] | 2 zapínací kontakty 20A, cívka 230VAC |  |  | na DIN lištu | [5 empty] | 1 | ks |  | Zhotovitel
8 | FA2 |  | Jistič | [7 empty] | 1A, 1P, charakteristika B |  |  | na DIN lištu | [5 empty] | 1 | ks |  | Zhotovitel
9 | FA7, FA9, FA11 |  | Jistič | [7 empty] | 4A, 1P, charakteristika B |  |  | na DIN lištu | [5 empty] | 3 | ks |  | Zhotovitel
10 | FA8,FA12 |  | Jistič | [7 empty] | 6A, 1P, charakteristika B |  |  | na DIN lištu | [5 empty] | 2 | ks |  | Zhotovitel
11 | FA13 |  | Jistič | [7 empty] | 2A, 1P, charakteristika B |  |  | na DIN lištu | [5 empty] | 1 | ks |  | Zhotovitel
12 |  |  | Klemovací můstek | [16 empty] | 1 | ks |  | Zhotovitel
13 |  |  | Instalační materiál | [16 empty] | 1 | set |  | Zhotovitel
14 | Dodávky a montáže |  | dodávka rozvaděče R-2 + dokumentace | [16 empty] | 1 | set |  | Zhotovitel
15 |  |  | instalace R-2 a zapojení | [16 empty] | 1 | set |  | Zhotovitel
16 |  |  | revize, zkoušky | [16 empty] | 1 | set |  | Zhotovitel
17 |  |  | zprovoznění | [16 empty] | 1 | set |  | Zhotovitel
18 |  |  | doprava, koordinace, PTD | [16 empty] | 1 | set |  | Zhotovitel
R-3 |  |  | Rozvaděč R-3 / 2.NP
1 | R-3 |  | Rozvodnice pro zapuštěnou montáž do zdiva | 3 řady, 12 modulů v řadě | [6 empty] | plastová, IP30 |  |  | zapuštěná montáž | [5 empty] | 1 | ks |  | Zhotovitel
2 |  |  | můstek "N" | [7 empty] | 15 svorek | [8 empty] | 1 | ks |  | Zhotovitel
3 |  |  | můstek "PE" | [7 empty] | 15 svorek | [8 empty] | 1 | ks |  | Zhotovitel
4 | HL.VYP. |  | Hlavní vypínač | [7 empty] | 40A, 4P, |  |  | na DIN lištu | [5 empty] | 1 | ks |  | Zhotovitel
5 |  |  | Proudový chránič | [7 empty] | 40A, 4P, rez.proud 30mA |  |  | na DIN lištu | [5 empty] | 1 | ks |  | Zhotovitel
6 | FA1,FA2,FA5-8 |  | Jistič | [7 empty] | 16A, 1P, charakteristika B |  |  | na DIN lištu | [5 empty] | 6 | ks |  | Zhotovitel
7 | KA1 |  | Instalační relé | [7 empty] | 2 zapínací kontakty 20A, cívka 230VAC |  |  | na DIN lištu | [5 empty] | 1 | ks |  | Zhotovitel
8 | FA3 |  | Jistič | [7 empty] | 1A, 1P, charakteristika B |  |  | na DIN lištu | [5 empty] | 1 | ks |  | Zhotovitel
9 | FA4 |  | Jistič | [7 empty] | 10A, 1P, charakteristika B |  |  | na DIN lištu | [5 empty] | 1 | ks |  | Zhotovitel
10 | FA9 |  | Jistič | [7 empty] | 4A, 1P, charakteristika B |  |  | na DIN lištu | [5 empty] | 1 | ks |  | Zhotovitel
11 | FA10,FA11 |  | Jistič | [7 empty] | 6A, 1P, charakteristika B |  |  | na DIN lištu | [5 empty] | 2 | ks |  | Zhotovitel
12 |  |  | Klemovací můstek | [16 empty] | 1 | ks |  | Zhotovitel
13 |  |  | Instalační materiál | [16 empty] | 1 | set |  | Zhotovitel
14 | Dodávky a montáže |  | dodávka rozvaděče R-3 + dokumentace | [16 empty] | 1 | set |  | Zhotovitel
15 |  |  | instalace R-3 a zapojení | [16 empty] | 1 | set |  | Zhotovitel
16 |  |  | revize, zkoušky | [16 empty] | 1 | set |  | Zhotovitel
17 |  |  | zprovoznění | [16 empty] | 1 | set |  | Zhotovitel
18 |  |  | doprava, koordinace, PTD | [16 empty] | 1 | set |  | Zhotovitel
[5 empty] | 4 | [6 empty] | Investor | Projekt |  |  | D.1.4.7 SILNOPROUDÁ ELEKTROTECHNIKA |  |  |  | Počet stran |  | 3 | Strana | 2
[5 empty] | 3 | [6 empty] | Dětský domov a |  |  | Celková oprava sociálního zázemí |  |  |  |  | Název dokumentu
[5 empty] | 2 | [6 empty] | Školní jídelna | Číslo projektu |  |  |  | 2019/3/DDK/0
[5 empty] | 1 | [6 empty] | Kralupy nad Vltavou | Dodavatel | [6 empty] | SEZNAM A SPECIFIKACE MATERIÁLU
[5 empty] | 0 | 05/2019 | Hradil |  | Hradil | Ing.Svoboda |  | U sociálního domu 438
[5 empty] | REV. | Datum | Navrhl |  | Kontroloval | Schválil |  | 278 01 Kralupy nad Vltavou | [7 empty] | Dokument č. |  | 430-00-051-01-0

## 3
ZAŘAZENÍ |  | MaR / TEXTOVÁ ČÁST / SEZNAMY_SPECIFIKACE / SEZNAM A SPECIFIKACE MATERIÁLU
Označení zařízení |  |  | Popis
Technická specifikace | [17 empty] | Obchodní specifikace
Č. | Položka zařízení |  | Název | Typ |  |  |  | Rozměr |  |  | Provedení |  |  | Připojení |  |  |  | Výrobce | Objednací číslo | Množství | Jednotky |  | Dodavatel
R-6 |  |  | Rozvaděč R-6 / M.Č.103 - KUCHYNĚ
1 | R-6 |  | Rozvodnice pro zapuštěnou montáž do zdiva | 2 řady, 12 modulů v řadě | [6 empty] | plastová, IP30 |  |  | zapuštěná montáž | [5 empty] | 1 | ks |  | Zhotovitel
2 |  |  | můstek "N" | [7 empty] | 15 svorek | [8 empty] | 1 | ks |  | Zhotovitel
3 |  |  | můstek "PE" | [7 empty] | 15 svorek | [8 empty] | 1 | ks |  | Zhotovitel
4 | HL.VYP. |  | Hlavní vypínač | [7 empty] | 40A, 4P, |  |  | na DIN lištu | [5 empty] | 1 | ks |  | Zhotovitel
5 |  |  | Podpěťová spoušť | [7 empty] | cívka 230VAC |  |  | na DIN lištu | [5 empty] | 1 | ks |  | Zhotovitel
6 |  |  | Tlačítko nouzového vypnutí | [7 empty] | 1x rozpínací kontakt, na stěnu |  |  | na DIN lištu | [5 empty] | 1 | ks |  | Zhotovitel
7 |  |  | Proudový chránič | [7 empty] | 40A, 4P, rez.proud 30mA |  |  | na DIN lištu | [5 empty] | 1 | ks |  | Zhotovitel
8 | FA1,FA3-5 |  | Jistič | [7 empty] | 16A, 1P, charakteristika B |  |  | na DIN lištu | [5 empty] | 4 | ks |  | Zhotovitel
9 | KA1 |  | Instalační relé | [7 empty] | 2 zapínací kontakty 20A, cívka 230VAC |  |  | na DIN lištu | [5 empty] | 1 | ks |  | Zhotovitel
10 | FA2 |  | Jistič | [7 empty] | 1A, 1P, charakteristika B |  |  | na DIN lištu | [5 empty] | 1 | ks |  | Zhotovitel
11 | FA6 |  | Jistič | [7 empty] | 10A, 1P, charakteristika B |  |  | na DIN lištu | [5 empty] | 1 | ks |  | Zhotovitel
12 | FA7,FA8 |  | Jistič | [7 empty] | 4A, 1P, charakteristika B |  |  | na DIN lištu | [5 empty] | 2 | ks |  | Zhotovitel
13 | FA9 |  | Jistič | [7 empty] | 6A, 1P, charakteristika B |  |  | na DIN lištu | [5 empty] | 1 | ks |  | Zhotovitel
14 |  |  | Klemovací můstek | [16 empty] | 1 | ks |  | Zhotovitel
15 |  |  | Instalační materiál | [16 empty] | 1 | set |  | Zhotovitel
16 | Dodávky a montáže |  | dodávka rozvaděče R-6 + dokumentace | [16 empty] | 1 | set |  | Zhotovitel
17 |  |  | instalace R-6 a zapojení | [16 empty] | 1 | set |  | Zhotovitel
18 |  |  | revize, zkoušky | [16 empty] | 1 | set |  | Zhotovitel
19 |  |  | zprovoznění | [16 empty] | 1 | set |  | Zhotovitel
20 |  |  | doprava, koordinace, PTD | [16 empty] | 1 | set |  | Zhotovitel
Kabely a kabelové trasy
1 |  |  | Elektroinstalační lišta na zeď |  |  |  |  | 60x40 |  |  | bílá | [8 empty] | 200 | m |  | zhotovitel
2 |  |  | Kabelové drážky do stěny | [16 empty] | 200 | m |  | zhotovitel
3 |  |  | Zčištěštění stěn a provedení malby | [16 empty] | 1 | set |  | zhotovitel
4 |  |  | Instalační a upevňovací materiál | [16 empty] | 1 | set |  | zhotovitel
5 |  |  | Zemnící vodič | CYA 10mm2 | [6 empty] | žlutozelený | [8 empty] | 30 | m |  | zhotovitel
6 |  |  | Koncovky zemnícího vodiče |  |  |  |  | oko, pro průřez 10mm2 |  |  | žlutá | [8 empty] | 1 | set |  | zhotovitel
7 |  |  | Spojovací materiál pro pospojování+uzemnění | [16 empty] | 1 | set |  | zhotovitel
8 |  |  | Kabel | CYKY-J 5x6 | [6 empty] | barva pláště-černá | [8 empty] | 50 | m |  | stávající
9 |  |  | Kabel | CYKY-J 5x10 | [6 empty] | barva pláště-černá | [8 empty] | 55 | m |  | zhotovitel
10 |  |  | Kabel | CYKY-J 3x1,5 | [6 empty] | barva pláště-černá | [8 empty] | 300 | m |  | zhotovitel
11 |  |  | Kabel | CYKY-J 3x2,5 | [6 empty] | barva pláště-černá | [8 empty] | 480 | m |  | zhotovitel
12 |  |  | Kabel | CYKY-O 2x1,5 | [6 empty] | barva pláště-černá | [8 empty] | 80 | m |  | zhotovitel
13 | Montáže kabelových tras a kabelů |  | instalace, zapojení | [16 empty] | 1 | set |  | zhotovitel
14 |  |  | revize, zkoušky | [16 empty] | 1 | set |  | zhotovitel
15 |  |  | zprovoznění | [16 empty] | 1 | set |  | zhotovitel
16 |  |  | doprava, koordinace, PTD | [16 empty] | 1 | set |  | zhotovitel
Zařízení
1 |  |  | Koupelnové svítidlo LED | [7 empty] | stropní, LED/22W/230VAC , IP54 | [8 empty] | 15 | ks |  | zhotovitel
2 |  |  | Koupelnové svítidlo LED | [7 empty] | nástěnné, LED/18W/230VAC , IP54 | [8 empty] | 3 | ks |  | zhotovitel
3 |  |  | Zásuvka jednonásobná + instalační krabice | [7 empty] | bílá | [8 empty] | 9 | ks |  | zhotovitel
4 |  |  | Zásuvka dvojnásobná + instalační krabice | [7 empty] | bílá | [8 empty] | 11 | ks |  | zhotovitel
5 |  |  | Spínač jednopólový + instalační krabice | [7 empty] | bílý | [8 empty] | 18 | ks |  | zhotovitel
6 |  |  | Stropní klimatizační jednotka | [16 empty] | 1 | ks |  | zhotovitel
Protipožární ucpávky
1 |  |  | Protipožárním uzávěrem rozvaděčů R-1,R-2 | [7 empty] | s požární odolností EI 30 DP1-S (30 minut) | [6 empty] | BONEGA |  | 2 | ks |  | zhotovitel
2 |  |  | Protipožární ucpávky | [7 empty] | s požární odolností 30 minut | [8 empty] | 1 | set |  | zhotovitel
3
4 | Montáže |  | instalace | [16 empty] | 1 | set |  | zhotovitel
5 |  |  | vydání dokumentace | [16 empty] | 1 | set |  | zhotovitel
6 |  |  | doprava, koordinace, PTD | [16 empty] | 1 | set |  | zhotovitel
[5 empty] | 4 | [6 empty] | Investor | Projekt |  |  | D.1.4.7 SILNOPROUDÁ ELEKTROTECHNIKA |  |  |  | Počet stran |  | 3 | Strana | 3
[5 empty] | 3 | [6 empty] | Dětský domov a |  |  | Celková oprava sociálního zázemí |  |  |  |  | Název dokumentu
[5 empty] | 2 | [6 empty] | Školní jídelna | Číslo projektu |  |  |  | 2019/3/DDK/0
[5 empty] | 1 | [6 empty] | Kralupy nad Vltavou | Dodavatel | [6 empty] | SEZNAM A SPECIFIKACE MATERIÁLU
[5 empty] | 0 | 05/2019 | Hradil |  | Hradil | Ing.Svoboda |  | U sociálního domu 438
[5 empty] | REV. | Datum | Navrhl |  | Kontroloval | Schválil |  | 278 01 Kralupy nad Vltavou | [7 empty] | Dokument č. |  | 430-00-051-01-0