## VYKAZ_VYMER
Příloha č. 3
VÝKAZ VÝMĚR VEŘENÉ ZAKÁZKY "Oprava střechy objektu OV - přístavba
Název položky | MJ | množství | cena / MJ | celkem (Kč)
Demontáž stávající krytiny a folie a její naformátování pro možnost uložení do kontejneru včetně likvidace a uložení na skládku | m2 | 940 |  | 0
Dodávka vlnových polykarbonátových desek o tl. 6 mm ve 3-stěnném provedení, rozměr vlny 177/51 mm o šířce 1097 mm v 6-ti vlnném provedení s UV ochranou včetně vlnových profilových PE vložek v barvě opálové v kombinaci s neprůsvitnou šedou včetně montážního materiálu dle technické specifikace a montáže | m2 | 940 |  | 0
Dodávka parotěsné fólie včetně montážního materiálu a montáže | m2 | 940 |  | 0
Doprava | ks | 1 |  | 0
Celkem |  |  |  | 0

## TECHNICKA_SPECIFIKACE
TECHNICKÁ SPECIFIKACE VEŘEJNÉ ZAKÁZKY "Oprava střechy tělocvičny"
Rekonstrukce zastřešení tělocvičny sestávající se z demontáže stávajících poškozených vlnových polykarbonátových desek a stávající parotěsné folie včetně likvidace demontovaného materiálu a dodávka a montáž nových obloukových vlnových polykarbonátových desek o rozměru vlny 177/51 mm v tl.6 mm ve 3-stěnném provedení včetně nové parotěsné folie. Barva desek opálová (světlík) a plnobarevná neprůsvitná (hnědá, či šedá) na zbytek střechy. Pro kotvení PC vlnových desek použít nový spojovací materiál s hříbkovým těsněním a nerezovými krytkami. Dodržet překrytí desek.