## Rekapitulace stavby
2012 |  | List obsahuje: |  |  |  |  | 1) Souhrnný list stavby |  |  |  | 2) Rekapitulace objektů | [16 empty] | 2.0 | [5 empty] | False | False
| optimalizováno pro tisk sestav ve formátu A4 - na výšku | [17 empty] | >> skryté sloupce << | [13 empty] | 0,01 | 21
[33 empty] | 0,01 | 15
| SOUHRNNÝ LIST STAVBY | [18 empty] | v --- níže se nacházejí doplnkové a pomocné údaje k sestavám --- v | [11 empty] | Návod na vyplnění | 0,001
|  | Kód: |  |  |  |  | ePL2f | [24 empty] | Měnit lze pouze buňky se žlutým podbarvením! 1) na prvním listu Rekapitulace stavby vyplňte v sestavě a) Souhrnný list - údaje o Zhotoviteli (přenesou se do ostatních sestav i v jiných listech) b) Rekapitulace objektů - potřebné Ostatní náklady 2) na vybraných listech vyplňte v sestavě a) Krycí list - údaje o Zhotoviteli, pokud se liší od údajů o Zhotoviteli na Souhrnném listu (údaje se přenesou do ostatních sestav v daném listu) b) Rekapitulace rozpočtu - potřebné Ostatní náklady c) Celkové náklady za stavbu - ceny u položek - množství, pokud má žluté podbarvení - a v případe potřeby poznámku (ta je v skrytém sloupci) | 0,01
|  | Stavba: |  |  |  |  | II/329 PLAŇANY, OBCHVAT – II. ETAPA | [25 empty] | 0,1
|  | JKSO: | [13 empty] | CC-CZ: | [16 empty] | 1
|  | Místo: |  |  |  |  | Plaňany | [8 empty] | Datum: |  | 10.6.2016 | [14 empty] | 10
100
|  | Objednatel: | [13 empty] | IČ: |  | 00235636 | [14 empty] | 0,1
|  |  | Městys Plaňany, Tyršova 72, 281 04 Plaňany | [12 empty] | DIČ: |  | CZ00235636 | [14 empty] | 0,1
0,1
|  | Zhotovitel: | [13 empty] | IČ: |  | Vyplň údaj | [14 empty] | 0,1
|  |  | Vyplň údaj | [12 empty] | DIČ: |  | Vyplň údaj | [14 empty] | 0,1
False
|  | Projektant: | [13 empty] | IČ: |  | 27210341 | [14 empty] | False
|  |  | AZ Projekt spol. s r.o. Kolín | [12 empty] | DIČ: |  | CZ27210341 | [14 empty] | True
0,01
|  | Zpracovatel: | [13 empty] | IČ: | [16 empty] | 0,1
|  |  | Ing. Rez | [12 empty] | DIČ:
Poznámka:
|  | Náklady z rozpočtů | [13 empty] | 0
|  | Ostatní náklady ze souhrnného listu | [13 empty] | 0
|  | Cena bez DPH | [13 empty] | 0
|  | DPH |  | základní |  |  |  | 21% |  | ze | 0 |  |  |  |  | 0
|  |  |  | snížená |  |  |  | 15% |  | ze | 0 |  |  |  |  | 0
|  |  |  | zákl. přenesená |  |  |  | 21% |  | ze | 0 |  |  |  |  | 0
|  |  |  | sníž. přenesená |  |  |  | 15% |  | ze | 0 |  |  |  |  | 0
|  |  |  | nulová |  |  |  | 0% |  | ze | 0 |  |  |  |  | 0
|  | Cena s DPH | [7 empty] | v |  | CZK |  |  |  | 0
|  | Projektant | [10 empty] | Zpracovatel
|  | Datum a podpis: | [6 empty] | Razítko |  |  |  | Datum a podpis: |  |  |  | Razítko
|  | Objednavatel | [10 empty] | Zhotovitel
|  | Datum a podpis: | [6 empty] | Razítko |  |  |  | Datum a podpis: |  |  |  | Razítko
REKAPITULACE OBJEKTŮ STAVBY
| Kód: | [6 empty] | ePL2f
| Stavba: | [6 empty] | II/329 PLAŇANY, OBCHVAT – II. ETAPA
| Místo: | [6 empty] | Plaňany | [6 empty] | Datum: |  | 10.6.2016
| Objednatel: | [6 empty] | Městys Plaňany, Tyršova 72, 281 04 Plaňany | [6 empty] | Projektant: |  | AZ Projekt spol. s r.o. Kolín |  |  | Informatívní údaje z listů zakázek
| Zhotovitel: | [13 empty] | Zpracovatel: |  | Ing. Rez
| Kód |  |  |  | Objekt | [8 empty] | Cena bez DPH [CZK] |  |  |  | Cena s DPH [CZK] |  | z toho Ostat. náklady [CZK] | DPH [CZK] | Normohodiny [h] | DPH základní [CZK] | DPH snížená [CZK] | DPH základní přenesená [CZK] | DPH snížená přenesená [CZK] | Základna DPH základní | Základna DPH snížená | Základna DPH zákl. přenesená | Základna DPH sníž. přenesená | Základna DPH nulová
| 1) Náklady z rozpočtů | [12 empty] | 0 |  |  |  | 0 |  | 0 | 0 | 0 | 0 | 0 | 0 | 0 | 0 | 0 | 0 | 0 | 0 |  | D | 0 | ###NOIMPORT### | IMPORT | {8a731ea8-4807-4d30-8a31-fe0d9d117061} | {00000000-0000-0000-0000-000000000000}
/ |  | 101 |  |  |  | Komunikace | [7 empty] | 0 |  |  |  | 0 |  | 0 | 0 | 0 | 0 | 0 | 0 | 0 | 0 | 0 | 0 | 0 | 0 |  |  | 1 |  | IMPORT | {8fc26b82-69b1-4d8f-8d65-b14e9fef0fe3} | {8a731ea8-4807-4d30-8a31-fe0d9d117061}
/ |  | 101.1 |  |  |  | Chodníky | [7 empty] | 0 |  |  |  | 0 |  | 0 | 0 | 0 | 0 | 0 | 0 | 0 | 0 | 0 | 0 | 0 | 0 |  |  | 1 |  | IMPORT | {89a14a38-22bd-4e3a-a227-c07cbb4461b8} | {8a731ea8-4807-4d30-8a31-fe0d9d117061}
/ |  | 201 |  |  |  | Most ev.č. PLAN-1 | [7 empty] | 0 |  |  |  | 0 |  | 0 | 0 | 0 | 0 | 0 | 0 | 0 | 0 | 0 | 0 | 0 | 0 |  |  | 1 |  | IMPORT | {908835c1-1002-488d-a233-2f338688f3b2} | {8a731ea8-4807-4d30-8a31-fe0d9d117061}
/ |  | 202 |  |  |  | Most ev.č. PLAN-2 | [7 empty] | 0 |  |  |  | 0 |  | 0 | 0 | 0 | 0 | 0 | 0 | 0 | 0 | 0 | 0 | 0 | 0 |  |  | 1 |  | IMPORT | {58202c8e-e81b-4992-bd1b-ccd214aeb9a4} | {8a731ea8-4807-4d30-8a31-fe0d9d117061}
/ |  | 301 |  |  |  | Dešťová kanalizace | [7 empty] | 0 |  |  |  | 0 |  | 0 | 0 | 0 | 0 | 0 | 0 | 0 | 0 | 0 | 0 | 0 | 0 |  |  | 1 |  | IMPORT | {d69552fc-e89f-4c3d-9350-62bb1a62e620} | {8a731ea8-4807-4d30-8a31-fe0d9d117061}
/ |  | 401 |  |  |  | Veřejné osvětlení | [7 empty] | 0 |  |  |  | 0 |  | 0 | 0 | 0 | 0 | 0 | 0 | 0 | 0 | 0 | 0 | 0 | 0 |  |  | 1 |  | IMPORT | {9160f53a-8051-4c30-a0b8-f1166b7c44e2} | {8a731ea8-4807-4d30-8a31-fe0d9d117061}
/ |  | 000 |  |  |  | Vedlejší a ostatní náklady | [7 empty] | 0 |  |  |  | 0 |  | 0 | 0 | 0 | 0 | 0 | 0 | 0 | 0 | 0 | 0 | 0 | 0 |  |  | 1 |  | IMPORT | {5a9073e4-07bb-4fa7-89f4-06137b2d974b} | {8a731ea8-4807-4d30-8a31-fe0d9d117061}
| 2) Ostatní náklady ze souhrnného listu | [12 empty] | 0 |  |  |  | 0 |  | Procent. zadání [% nákladů rozpočtu] | Zařazení nákladů | DPH | DPH [CZK]
|  | Ostatní náklady | [11 empty] | 0 |  |  |  | 0 |  | 0% | stavební čast | základní | 0 | [12 empty] | OSTATNENAKLADY |  |  | 0 | 0 | 0 | 0 | 0 | 0 | 0 | 0 | 0 | 0 | 1 | 1 | x
|  | Vyplň vlastní | [11 empty] | 0 |  |  |  | 0 |  | 0% | stavební čast | základní | 0 | [12 empty] | OSTATNENAKLADYVLASTNE |  |  | 0 | 0 | 0 | 0 | 0 | 0 | 0 | 0 | 0 | 0 | 1 | 1
|  | Vyplň vlastní | [11 empty] | 0 |  |  |  | 0 |  | 0% | stavební čast | základní | 0 | [12 empty] | OSTATNENAKLADYVLASTNE |  |  | 0 | 0 | 0 | 0 | 0 | 0 | 0 | 0 | 0 | 0 | 1 | 1
|  | Vyplň vlastní | [11 empty] | 0 |  |  |  | 0 |  | 0% | stavební čast | základní | 0 | [12 empty] | OSTATNENAKLADYVLASTNE |  |  | 0 | 0 | 0 | 0 | 0 | 0 | 0 | 0 | 0 | 0 | 1 | 1
| Celkové náklady za stavbu 1) + 2) | [12 empty] | 0 |  |  |  | 0

## 101 - Komunikace
| List obsahuje: |  | 1) Krycí list rozpočtu |  | 2) Rekapitulace rozpočtu |  |  | 3) Rozpočet |  |  | Zpět na list: | Rekapitulace stavby
optimalizováno pro tisk sestav ve formátu A4 - na výšku | [11 empty] | >> skryté sloupce << | [9 empty] | {8fc26b82-69b1-4d8f-8d65-b14e9fef0fe3}
2
KRYCÍ LIST ROZPOČTU | [12 empty] | v --- níže se nacházejí doplnkové a pomocné údaje k sestavám --- v | [8 empty] | False
| Stavba: |  | II/329 PLAŇANY, OBCHVAT – II. ETAPA
| Objekt: |  | 101 - Komunikace
| JKSO: |  | 822 23 | [5 empty] | CC-CZ:
| Místo: |  | Plaňany | [5 empty] | Datum: |  | 10.6.2016
| Objednatel: | [7 empty] | IČ: |  | 00235636
|  | Městys Plaňany, Tyršova 72, 281 04 Plaňany | [6 empty] | DIČ: |  | CZ00235636
| Zhotovitel: | [7 empty] | IČ:
DIČ:
| Projektant: | [7 empty] | IČ: |  | 27210341
|  | AZ Projekt spol. s r.o. Kolín | [6 empty] | DIČ: |  | CZ27210341
| Zpracovatel: | [7 empty] | IČ:
|  | Ing. Rez | [6 empty] | DIČ:
| Poznámka: |  | CS ÚRS 2016
| Náklady z rozpočtu | [7 empty] | 0
| Ostatní náklady | [7 empty] | 0
| Cena bez DPH | [7 empty] | 0
| DPH | základní | 21% | ze | 0 |  |  |  | 0
|  | snížená | 15% | ze | 0 |  |  |  | 0
|  | zákl. přenesená | 21% | ze | 0 |  |  |  | 0
|  | sníž. přenesená | 15% | ze | 0 |  |  |  | 0
|  | nulová | 0% | ze | 0 |  |  |  | 0
| Cena s DPH |  |  | v | CZK |  |  | 0
| Projektant |  |  |  |  | Zpracovatel
| Datum a podpis: |  |  | Razítko |  | Datum a podpis: |  |  |  | Razítko
| Objednavatel |  |  |  |  | Zhotovitel
| Datum a podpis: |  |  | Razítko |  | Datum a podpis: |  |  |  | Razítko
REKAPITULACE ROZPOČTU
Stavba: |  |  | II/329 PLAŇANY, OBCHVAT – II. ETAPA
Objekt: |  |  | 101 - Komunikace
Místo: |  |  | Plaňany |  |  |  | Datum: |  | 10.6.2016
Objednatel: |  |  | Městys Plaňany, Tyršova 72, 281 04 Plaňany |  |  |  | Projektant: |  | AZ Projekt spol. s r.o. Kolín
Zhotovitel: | [6 empty] | Zpracovatel: |  | Ing. Rez
Kód - Popis | [9 empty] | Cena celkem [CZK]
1) Náklady z rozpočtu | [9 empty] | 0 | [12 empty] | -1
| 1 - Zemní práce | [8 empty] | 0
| 3 - Svislé a kompletní konstrukce | [8 empty] | 0
| 5 - Komunikace | [8 empty] | 0
| 8 - Trubní vedení | [8 empty] | 0
| 9 - Ostatní konstrukce a práce-bourání | [8 empty] | 0
| 99 - Přesun hmot | [8 empty] | 0
| VP - Vícepráce | [8 empty] | 0
2) Ostatní náklady | [9 empty] | 0 |  |  |  | DPH
| Zařízení staveniště | [8 empty] | 0 |  |  |  | snížená | [12 empty] | VRN | 0 | 0 | 0 | 0 | 0 | 2
| Mimostav. doprava | [8 empty] | 0 |  |  |  | snížená | [12 empty] | VRN | 0 | 0 | 0 | 0 | 0 | 2
| Územní vlivy | [8 empty] | 0 |  |  |  | snížená | [12 empty] | VRN | 0 | 0 | 0 | 0 | 0 | 2
| Provozní vlivy | [8 empty] | 0 |  |  |  | snížená | [12 empty] | VRN | 0 | 0 | 0 | 0 | 0 | 2
| Ostatní | [8 empty] | 0 |  |  |  | snížená | [12 empty] | VRN | 0 | 0 | 0 | 0 | 0 | 2
| Kompletační činnost | [8 empty] | 0 |  |  |  | snížená | [12 empty] | KOMPLETACNA | 0 | 0 | 0 | 0 | 0 | 2
Celkové náklady za stavbu 1) + 2) | [7 empty] | 0
ROZPOČET
Stavba: |  |  | II/329 PLAŇANY, OBCHVAT – II. ETAPA
Objekt: |  |  | 101 - Komunikace
Místo: |  |  | Plaňany |  |  |  | Datum: |  | 10.6.2016
Objednatel: |  |  | Městys Plaňany, Tyršova 72, 281 04 Plaňany |  |  |  | Projektant: |  | AZ Projekt spol. s r.o. Kolín
Zhotovitel: | [6 empty] | Zpracovatel: |  | Ing. Rez
PČ | Typ | Kód | Popis |  |  | MJ | Množství | J.cena [CZK] |  | Cena celkem [CZK] |  |  | Poznámka | DPH | J. Nh [h] | Nh celkem [h] | J. hmotnost [t] | Hmotnost celkem [t] | J. suť [t] | Suť Celkem [t]
Náklady z rozpočtu | [9 empty] | 0 | [5 empty] | 0 |  | 0 |  | 0 |  | D | -1 | [10 empty] | 0
| 1 - Zemní práce | [8 empty] | 0 | [5 empty] | 0 |  | 0 |  | 0 | 1 | D | 0 |  |  |  | ROZPOCET | [6 empty] | 0
1 | K | 113106521 | Rozebrání dlažeb vozovek pl přes 200 m2 z drobných kostek do lože z kameniva |  |  | m2 | 3490 | 0 |  | 0 |  |  |  | základní |  | 0 | 0 | 0 | 0 | 0 | 4 | K | 1 |  |  |  | ROZPOCET | 0 | 0 | 0 | 0 | 0 | 1 | 0 | 4 | -1041459952
2 | K | 113107142 | Odstranění podkladu pl do 50 m2 živičných tl 100 mm - vjezdy |  |  | m2 | 127 | 0 |  | 0 |  |  |  | základní |  | 0 | 0 | 0 | 0 | 0 | 4 | K | 1 |  |  |  | ROZPOCET | 0 | 0 | 0 | 0 | 0 | 1 | 0 | 4 | -67650150
3 | K | 113107164 | Odstranění podkladu pl přes 50 do 200 m2 z kam.drc. tl 400 mm (ŠD na mostech) |  |  | m2 | 260 | 0 |  | 0 |  |  |  | základní |  | 0 | 0 | 0 | 0 | 0 | 4 | K | 1 |  |  |  | ROZPOCET | 0 | 0 | 0 | 0 | 0 | 1 | 0 | 4 | 33448767
4 | K | 113107165 | Odstranění podkladu pl přes 50 do 200 m2 z kam.drc. tl do 500 mm (štět na mostech) |  |  | m2 | 260 | 0 |  | 0 |  |  |  | základní |  | 0 | 0 | 0 | 0 | 0 | 4 | K | 1 |  |  |  | ROZPOCET | 0 | 0 | 0 | 0 | 0 | 1 | 0 | 4 | 1110039567
5 | K | 113154123 | Frézování živ.krytu tl 50 mm pruh š 1 m pl do 500 m2 bez překážek - zafrézování napojení ZÚ |  |  | m2 | 80 | 0 |  | 0 |  |  |  | základní |  | 0 | 0 | 0 | 0 | 0 | 4 | K | 1 |  |  |  | ROZPOCET | 0 | 0 | 0 | 0 | 0 | 1 | 0 | 4 | -1981203902
6 | K | 113154332 | Frézování živič. krytu tl 40 mm pruh š 2 m pl do 10000 m2 bez přek.v trase 2 x 3490 |  |  | m2 | 6980 | 0 |  | 0 |  |  |  | základní |  | 0 | 0 | 0 | 0 | 0 | 4 | K | 1 |  |  |  | ROZPOCET | 0 | 0 | 0 | 0 | 0 | 1 | 0 | 4 | -382121019
7 | K | 113202111 | Vytrhání obrub krajníků obrubníků stojatých |  |  | m | 180 | 0 |  | 0 |  |  |  | základní |  | 0 | 0 | 0 | 0 | 0 | 4 | K | 1 |  |  |  | ROZPOCET | 0 | 0 | 0 | 0 | 0 | 1 | 0 | 4 | -1898053474
8 | K | 113203111 | Vytrhání obrub z dlažebních kostek |  |  | m | 6 | 0 |  | 0 |  |  |  | základní |  | 0 | 0 | 0 | 0 | 0 | 4 | K | 1 |  |  |  | ROZPOCET | 0 | 0 | 0 | 0 | 0 | 1 | 0 | 4 | 1878422473
9 | K | 119001421 | Dočasné zajištění kabelů a kabelových tratí ze 3 volně ložených kabelů |  |  | m | 50 | 0 |  | 0 |  |  |  | základní |  | 0 | 0 | 0 | 0 | 0 | 4 | K | 1 |  |  |  | ROZPOCET | 0 | 0 | 0 | 0 | 0 | 1 | 0 | 4 | 1213600732
10 | K | 120001101 | Příplatek za ztížení vykopávky v blízkosti podzemního vedení |  |  | m3 | 50 | 0 |  | 0 |  |  |  | základní |  | 0 | 0 | 0 | 0 | 0 | 4 | K | 1 |  |  |  | ROZPOCET | 0 | 0 | 0 | 0 | 0 | 1 | 0 | 4 | -1078469455
11 | K | 122201101 | Odkopávky a prokopávky nezapaž.v hor. tř. 3 do 100 m3 |  |  | m3 | 43.2 | 0 |  | 0 |  |  |  | základní |  | 0 | 0 | 0 | 0 | 0 | 4 | K | 1 |  |  |  | ROZPOCET | 0 | 0 | 0 | 0 | 0 | 1 | 0 | 4 | 271580498
|  |  | 117,8-74,6 |  |  |  | 43.2 | [14 empty] | VV | 1 | 2 | True | 1 | ROZPOCET
12 | K | 132201101 | Hloubení rýh š do 600 mm v hornině tř. 3 objemu do 100 m3 - pro žlabovky |  |  | m3 | 103.8 | 0 |  | 0 |  |  |  | základní |  | 0 | 0 | 0 | 0 | 0 | 4 | K | 1 |  |  |  | ROZPOCET | 0 | 0 | 0 | 0 | 0 | 1 | 0 | 4 | 169563128
13 | K | 132201109 | Příplatek za lepivost k hloubení rýh š do 600 mm v hornině tř. 3 |  |  | m3 | 103.8 | 0 |  | 0 |  |  |  | základní |  | 0 | 0 | 0 | 0 | 0 | 4 | K | 1 |  |  |  | ROZPOCET | 0 | 0 | 0 | 0 | 0 | 1 | 0 | 4 | -1659612334
14 | K | 162601101 | Vodorovné přemístění do 4000 m výkopku z hor. tř. 1 až 4 117,8 + 103,8 |  |  | m3 | 147 | 0 |  | 0 |  |  |  | základní |  | 0 | 0 | 0 | 0 | 0 | 4 | K | 1 |  |  |  | ROZPOCET | 0 | 0 | 0 | 0 | 0 | 1 | 0 | 4 | 2033489452
|  |  | 43,2+103,8 |  |  |  | 147 | [14 empty] | VV | 1 | 2 | True | 1 | ROZPOCET
15 | K | 171201201 | Uložení sypaniny na skládky |  |  | m3 | 147 | 0 |  | 0 |  |  |  | základní |  | 0 | 0 | 0 | 0 | 0 | 4 | K | 1 |  |  |  | ROZPOCET | 0 | 0 | 0 | 0 | 0 | 1 | 0 | 4 | -437767811
|  |  | 43,2+103,8 |  |  |  | 147 | [14 empty] | VV | 1 | 2 | True | 1 | ROZPOCET
16 | K | 171201211 | Poplatek za uložení odpadu ze sypaniny na skládce (předběžná cena) |  |  | t | 264.6 | 0 |  | 0 |  |  |  | základní |  | 0 | 0 | 0 | 0 | 0 | 4 | K | 1 |  |  |  | ROZPOCET | 0 | 0 | 0 | 0 | 0 | 1 | 0 | 4 | 924286503
|  |  | 147*1,8 |  |  |  | 264.6 | [14 empty] | VV | 1 | 2 | True | 1 | ROZPOCET
17 | K | 181411121 | Založení lučního trávníku výsevem plochy do 1000 m2 v rovině a ve svahu do 1:5 |  |  | m2 | 220 | 0 |  | 0 |  |  |  | základní |  | 0 | 0 | 0 | 0 | 0 | 4 | K | 1 |  |  |  | ROZPOCET | 0 | 0 | 0 | 0 | 0 | 1 | 0 | 4 | 922661827
18 | K | 181411122 | Založení lučního trávníku výsevem plochy do 1000 m2 ve svahu do 1:2 620L + 544P |  |  | m2 | 1164 | 0 |  | 0 |  |  |  | základní |  | 0 | 0 | 0 | 0 | 0 | 4 | K | 1 |  |  |  | ROZPOCET | 0 | 0 | 0 | 0 | 0 | 1 | 0 | 4 | 1738483270
19 | M | 005724740 | osivo směs travní krajinná - svahová |  |  | kg | 67.05 | 0 |  | 0 |  |  |  | základní |  | 0 | 0 | 0 | 0 | 0 | 8 | M | 1 |  |  |  | ROZPOCET | 0 | 0 | 0 | 0 | 0 | 1 | 0 | 4 | -750656285
20 | K | 181951102 | Úprava pláně v hornině tř. 1 až 4 se zhutněním |  |  | m2 | 203 | 0 |  | 0 |  |  |  | základní |  | 0 | 0 | 0 | 0 | 0 | 4 | K | 1 |  |  |  | ROZPOCET | 0 | 0 | 0 | 0 | 0 | 1 | 0 | 4 | -913966418
21 | K | 182301121 | Rozprostření ornice pl do 500 m2 ve svahu přes 1:5 tl vrstvy do 100 mm (svahy příkopů, zel.pás) |  |  | m2 | 1384 | 0 |  | 0 |  |  |  | základní |  | 0 | 0 | 0 | 0 | 0 | 4 | K | 1 |  |  |  | ROZPOCET | 0 | 0 | 0 | 0 | 0 | 1 | 0 | 4 | 2093062966
22 | M | 1030000 | zemina humusovitá pro úpravu svahů |  |  | m3 | 138.4 | 0 |  | 0 |  |  |  | základní |  | 0 | 0 | 0 | 0 | 0 | 8 | M | 1 |  |  |  | ROZPOCET | 0 | 0 | 0 | 0 | 0 | 1 | 0 | 4 | 1869602552
| 3 - Svislé a kompletní konstrukce | [8 empty] | 0 | [5 empty] | 0 |  | 0 |  | 0 | 1 | D | 0 |  |  |  | ROZPOCET | [6 empty] | 0
23 | M | 313275040 | pletivo pro PVC čtvercová oka 50 mm x 2,2 mm x 200 cm |  |  | m | 20 | 0 |  | 0 |  |  |  | základní |  | 0 | 0 | 0 | 0 | 0 | 8 | M | 1 |  |  |  | ROZPOCET | 0 | 0 | 0 | 0 | 0 | 1 | 0 | 4 | 899969645
24 | K | 338171113 | Osazování sloupků a vzpěr plotových ocelových v 2 m se zabetonováním |  |  | kus | 8 | 0 |  | 0 |  |  |  | základní |  | 0 | 0 | 0 | 0 | 0 | 4 | K | 1 |  |  |  | ROZPOCET | 0 | 0 | 0 | 0 | 0 | 1 | 0 | 4 | -176499318
25 | M | 553422050 | sloupek plotový průběžný základní nátěr 2500/38x1,5 mm |  |  | kus | 4 | 0 |  | 0 |  |  |  | základní |  | 0 | 0 | 0 | 0 | 0 | 8 | M | 1 |  |  |  | ROZPOCET | 0 | 0 | 0 | 0 | 0 | 1 | 0 | 4 | -1809280598
26 | M | 553422630 | sloupek plotový koncový pozinkovaný a komaxitový 2500/48x1,5 mm |  |  | kus | 2 | 0 |  | 0 |  |  |  | základní |  | 0 | 0 | 0 | 0 | 0 | 8 | M | 1 |  |  |  | ROZPOCET | 0 | 0 | 0 | 0 | 0 | 1 | 0 | 4 | 577188035
27 | M | 553422720 | vzpěra plotová 38x1,5 mm včetně krytky s uchem, 2000 mm |  |  | kus | 2 | 0 |  | 0 |  |  |  | základní |  | 0 | 0 | 0 | 0 | 0 | 8 | M | 1 |  |  |  | ROZPOCET | 0 | 0 | 0 | 0 | 0 | 1 | 0 | 4 | -676660018
28 | K | 348101250 | Osazení vrat a vrátek k oplocení na ocelové sloupky do 10 m2 |  |  | kus | 1 | 0 |  | 0 |  |  |  | základní |  | 0 | 0 | 0 | 0 | 0 | 4 | K | 1 |  |  |  | ROZPOCET | 0 | 0 | 0 | 0 | 0 | 1 | 0 | 4 | 19751767
29 | K | 348401230 | Osazení oplocení ze strojového pletiva bez napínacích drátů výšky do 2,0 m |  |  | m | 10 | 0 |  | 0 |  |  |  | základní |  | 0 | 0 | 0 | 0 | 0 | 4 | K | 1 |  |  |  | ROZPOCET | 0 | 0 | 0 | 0 | 0 | 1 | 0 | 4 | 992731101
30 | K | 348401350 | Osazení napínacího drátu na oplocení do 15° sklonu svahu |  |  | m | 60 | 0 |  | 0 |  |  |  | základní |  | 0 | 0 | 0 | 0 | 0 | 4 | K | 1 |  |  |  | ROZPOCET | 0 | 0 | 0 | 0 | 0 | 1 | 0 | 4 | -2004705238
31 | M | 156151850 | drát kruhový pozinkovaný měkký 11343 D3,15 mm |  |  | kg | 4 | 0 |  | 0 |  |  |  | základní |  | 0 | 0 | 0 | 0 | 0 | 8 | M | 1 |  |  |  | ROZPOCET | 0 | 0 | 0 | 0 | 0 | 1 | 0 | 4 | -2118084291
32 | K | 348401360 | Přiháčkování strojového pletiva k napínacímu drátu na oplocení |  |  | m | 60 | 0 |  | 0 |  |  |  | základní |  | 0 | 0 | 0 | 0 | 0 | 4 | K | 1 |  |  |  | ROZPOCET | 0 | 0 | 0 | 0 | 0 | 1 | 0 | 4 | 1669282472
33 | M | 5534462 | vrata 2 křídlová otočná 6 x 2 m |  |  | kus | 1 | 0 |  | 0 |  |  |  | základní |  | 0 | 0 | 0 | 0 | 0 | 8 | M | 1 |  |  |  | ROZPOCET | 0 | 0 | 0 | 0 | 0 | 1 | 0 | 4 | 1168908811
| 5 - Komunikace | [8 empty] | 0 | [5 empty] | 0 |  | 0 |  | 0 | 1 | D | 0 |  |  |  | ROZPOCET | [6 empty] | 0
34 | K | 564851111 | Podklad ze štěrkodrtě ŠD tl 150 mm vjezdy |  |  | m2 | 109 | 0 |  | 0 |  |  |  | základní |  | 0 | 0 | 0 | 0 | 0 | 4 | K | 1 |  |  |  | ROZPOCET | 0 | 0 | 0 | 0 | 0 | 1 | 0 | 4 | -1060959839
35 | K | 564871111 | Podklad ze štěrkodrtě ŠD tl 250 mm - vozovka u mostů 2x170 m2 + vjezd EKOBET 2x25 m2 |  |  | m2 | 390 | 0 |  | 0 |  |  |  | základní |  | 0 | 0 | 0 | 0 | 0 | 4 | K | 1 |  |  |  | ROZPOCET | 0 | 0 | 0 | 0 | 0 | 1 | 0 | 4 | -1243675354
36 | K | 565156121 | Asfaltový beton vrstva podkladní ACP 22 S (OKH) tl 70 mm š přes 3 m 3549 + 70 rozš. |  |  | m2 | 3619 | 0 |  | 0 |  |  |  | základní |  | 0 | 0 | 0 | 0 | 0 | 4 | K | 1 |  |  |  | ROZPOCET | 0 | 0 | 0 | 0 | 0 | 1 | 0 | 4 | -1077402280
37 | K | 565166121 | Asfaltový beton vrstva podkladní ACP 22 ( OKH) tl 80 mm š přes 3 m vjezd EKOBET |  |  | m2 | 25 | 0 |  | 0 |  |  |  | základní |  | 0 | 0 | 0 | 0 | 0 | 4 | K | 1 |  |  |  | ROZPOCET | 0 | 0 | 0 | 0 | 0 | 1 | 0 | 4 | -1638090998
38 | K | 566501111 | Úprava krytu z kameniva drceného pro nový kryt s doplněním kameniva drceného do 0,10 m3/m2 |  |  | m2 | 3619.2 | 0 |  | 0 |  |  |  | základní |  | 0 | 0 | 0 | 0 | 0 | 4 | K | 1 |  |  |  | ROZPOCET | 0 | 0 | 0 | 0 | 0 | 1 | 0 | 4 | -356996297
39 | K | 566901233 | Vyspravení podkladu po překopech ing sítí plochy přes 15 m2 štěrkodrtí tl. 200 mm (příp.vpustí) |  |  | m2 | 16.98 | 0 |  | 0 |  |  |  | základní |  | 0 | 0 | 0 | 0 | 0 | 4 | K | 1 |  |  |  | ROZPOCET | 0 | 0 | 0 | 0 | 0 | 1 | 0 | 4 | -166009054
40 | K | 566901244 | Vyspravení podkladu po překopech ing sítí plochy přes 15 m2 kam. hrubým drceným tl. 250 mm |  |  | m2 | 16.98 | 0 |  | 0 |  |  |  | základní |  | 0 | 0 | 0 | 0 | 0 | 4 | K | 1 |  |  |  | ROZPOCET | 0 | 0 | 0 | 0 | 0 | 1 | 0 | 4 | -1508214636
41 | K | 567134111 | Podklad z podkladového betonu tř. PB I (C20/25) tl 200 mm vjezdy |  |  | m2 | 134 | 0 |  | 0 |  |  |  | základní |  | 0 | 0 | 0 | 0 | 0 | 4 | K | 1 |  |  |  | ROZPOCET | 0 | 0 | 0 | 0 | 0 | 1 | 0 | 4 | 1404534921
42 | K | 569831111 | Zpevnění krajnic štěrkodrtí tl 100 mm 0,5x((L 265+60+127)+(P 348+48)) |  |  | m2 | 423 | 0 |  | 0 |  |  |  | základní |  | 0 | 0 | 0 | 0 | 0 | 4 | K | 1 |  |  |  | ROZPOCET | 0 | 0 | 0 | 0 | 0 | 1 | 0 | 4 | 1810795555
43 | K | 569903311 | Zřízení zemních krajnic se zhutněním |  |  | m3 | 30 | 0 |  | 0 |  |  |  | základní |  | 0 | 0 | 0 | 0 | 0 | 4 | K | 1 |  |  |  | ROZPOCET | 0 | 0 | 0 | 0 | 0 | 1 | 0 | 4 | -2030106985
44 | K | 572141111 | Vyrovnání povrchu dosavadních krytů asfaltovým betonem ACO (AB) tl do 40 mm |  |  | m2 | 1500 | 0 |  | 0 |  |  |  | základní |  | 0 | 0 | 0 | 0 | 0 | 4 | K | 1 |  |  |  | ROZPOCET | 0 | 0 | 0 | 0 | 0 | 1 | 0 | 4 | 1603099988
45 | K | 572141112 | Vyrovnání povrchu dosavadních krytů asfaltovým betonem ACO (AB) tl do 60 mm |  |  | m2 | 1300 | 0 |  | 0 |  |  |  | základní |  | 0 | 0 | 0 | 0 | 0 | 4 | K | 1 |  |  |  | ROZPOCET | 0 | 0 | 0 | 0 | 0 | 1 | 0 | 4 | -2003362131
46 | K | 573231111 | Postřik živičný spojovací ze siln. emulze v mn. do 0,7 kg/m2 5679+1500+1300+3580 |  |  | m2 | 12059 | 0 |  | 0 |  |  |  | základní |  | 0 | 0 | 0 | 0 | 0 | 4 | K | 1 |  |  |  | ROZPOCET | 0 | 0 | 0 | 0 | 0 | 1 | 0 | 4 | 1137813910
47 | K | 577145121 | Asfaltový beton ACO 16 (ABH) tl 50 mm š přes 3 m - vjezd km 0,270 vlevo |  |  | m2 | 25 | 0 |  | 0 |  |  |  | základní |  | 0 | 0 | 0 | 0 | 0 | 4 | K | 1 |  |  |  | ROZPOCET | 0 | 0 | 0 | 0 | 0 | 1 | 0 | 4 | 276376018
48 | K | 577145142 | Asfaltový beton vrstva ložní ACL 16 S (ABH) tl 50 mm š přes 3 m z modifik. asfaltu 2130+3549+31 rozš. |  |  | m2 | 5710 | 0 |  | 0 |  |  |  | základní |  | 0 | 0 | 0 | 0 | 0 | 4 | K | 1 |  |  |  | ROZPOCET | 0 | 0 | 0 | 0 | 0 | 1 | 0 | 4 | -399997882
49 | K | 577155112 | Asfaltový beton ACL 16 (ABH) tl 60 mm š do 3 m z nemodifik.asfaltu - vjezd km 0,270 vlevo |  |  | m2 | 25 | 0 |  | 0 |  |  |  | základní |  | 0 | 0 | 0 | 0 | 0 | 4 | K | 1 |  |  |  | ROZPOCET | 0 | 0 | 0 | 0 | 0 | 1 | 0 | 4 | 805885409
50 | K | 577155141 | Asfaltový beton vrstva obrus. ACO 16 S (ABH) 60 mm z modifikovaného asfaltu 2130+3549 |  |  | m2 | 5679 | 0 |  | 0 |  |  |  | základní |  | 0 | 0 | 0 | 0 | 0 | 4 | K | 1 |  |  |  | ROZPOCET | 0 | 0 | 0 | 0 | 0 | 1 | 0 | 4 | 1400277356
51 | K | 596212210 | Kladení zámkové dlažby poz.komunikací tl 80 mm sk.A pl do 50 m2 vjezdy vpravo v km 0,659 - KÚ |  |  | m2 | 109 | 0 |  | 0 |  |  |  | základní |  | 0 | 0 | 0 | 0 | 0 | 4 | K | 1 |  |  |  | ROZPOCET | 0 | 0 | 0 | 0 | 0 | 1 | 0 | 4 | -829865073
52 | M | 592453110 | dlažba OBDÉLNÍK 20 x 10 x 8 cm přírodní 109*1,02 |  |  | m2 | 111.18 | 0 |  | 0 |  |  |  | základní |  | 0 | 0 | 0 | 0 | 0 | 8 | M | 1 |  |  |  | ROZPOCET | 0 | 0 | 0 | 0 | 0 | 1 | 0 | 4 | -261860519
| 8 - Trubní vedení | [8 empty] | 0 | [5 empty] | 0 |  | 0 |  | 0 | 1 | D | 0 |  |  |  | ROZPOCET | [6 empty] | 0
53 | K | 89594 | Vpust kanalizační z bet. dílců typ UV-50 normální vč.zem.prací,dodání prefabrikátů a litinové mříže |  |  | kus | 8 | 0 |  | 0 |  |  |  | základní |  | 0 | 0 | 0 | 0 | 0 | 4 | K | 1 |  |  |  | ROZPOCET | 0 | 0 | 0 | 0 | 0 | 1 | 0 | 4 | -772612726
54 | K | 899331111 | Výšková úprava uličního vstupu nebo vpusti do 200 mm zvýšením poklopu |  |  | kus | 7 | 0 |  | 0 |  |  |  | základní |  | 0 | 0 | 0 | 0 | 0 | 4 | K | 1 |  |  |  | ROZPOCET | 0 | 0 | 0 | 0 | 0 | 1 | 0 | 4 | -560144817
| 9 - Ostatní konstrukce a práce-bourání | [8 empty] | 0 | [5 empty] | 0 |  | 0 |  | 0 | 1 | D | 0 |  |  |  | ROZPOCET | [6 empty] | 0
55 | K | 912211111 | Montáž směrového sloupku silničního plastového prosté uložení bez betonového základu |  |  | kus | 33 | 0 |  | 0 |  |  |  | základní |  | 0 | 0 | 0 | 0 | 0 | 4 | K | 1 |  |  |  | ROZPOCET | 0 | 0 | 0 | 0 | 0 | 1 | 0 | 4 | -1648315302
56 | M | 404451580 | sloupek silniční plastový s odrazovými skly směrový 1200 mm |  |  | kus | 33 | 0 |  | 0 |  |  |  | základní |  | 0 | 0 | 0 | 0 | 0 | 8 | M | 1 |  |  |  | ROZPOCET | 0 | 0 | 0 | 0 | 0 | 1 | 0 | 4 | -995713314
57 | K | 912211121 | Montáž směrového sloupku z plastických hmot na svodidlo |  |  | kus | 9 | 0 |  | 0 |  |  |  | základní |  | 0 | 0 | 0 | 0 | 0 | 4 | K | 1 |  |  |  | ROZPOCET | 0 | 0 | 0 | 0 | 0 | 1 | 0 | 4 | -1365087549
58 | M | 404451610 | sloupek svodidlový plastový s odrazovými skly s kovovým držákem |  |  | kus | 9 | 0 |  | 0 |  |  |  | základní |  | 0 | 0 | 0 | 0 | 0 | 8 | M | 1 |  |  |  | ROZPOCET | 0 | 0 | 0 | 0 | 0 | 1 | 0 | 4 | -1172811920
59 | K | 914111111 | Montáž svislé dopravní značky do velikosti 1 m2 objímkami na sloupek nebo konzolu |  |  | kus | 59 | 0 |  | 0 |  |  |  | základní |  | 0 | 0 | 0 | 0 | 0 | 4 | K | 1 |  |  |  | ROZPOCET | 0 | 0 | 0 | 0 | 0 | 1 | 0 | 4 | 992931060
60 | M | 404440040 | značka dopravní svislá reflexní výstražná AL 3M A11, A30, P4 700 mm |  |  | kus | 6 | 0 |  | 0 |  |  |  | základní |  | 0 | 0 | 0 | 0 | 0 | 8 | M | 1 |  |  |  | ROZPOCET | 0 | 0 | 0 | 0 | 0 | 1 | 0 | 4 | -235052635
61 | M | 404442130 | značka svislá reflexní zákazová IJ4b AL- 3M 700 mm |  |  | kus | 1 | 0 |  | 0 |  |  |  | základní |  | 0 | 0 | 0 | 0 | 0 | 8 | M | 1 |  |  |  | ROZPOCET | 0 | 0 | 0 | 0 | 0 | 1 | 0 | 4 | 95665656
62 | M | 404440440 | značka dopravní svislá reflexní AL 3M A31a, A31b, A31c 400 x 1200 mm |  |  | kus | 3 | 0 |  | 0 |  |  |  | základní |  | 0 | 0 | 0 | 0 | 0 | 8 | M | 1 |  |  |  | ROZPOCET | 0 | 0 | 0 | 0 | 0 | 1 | 0 | 4 | -48293616
63 | M | 404440040a | značka dopravní svislá reflexní výstražná AL 3M A30, P4 700 mm |  |  | kus | 3 | 0 |  | 0 |  |  |  | základní |  | 0 | 0 | 0 | 0 | 0 | 8 | M | 1 |  |  |  | ROZPOCET | 0 | 0 | 0 | 0 | 0 | 1 | 0 | 4 | -2028504630
64 | M | 404442320b | značka svislá reflexní E9, E13 AL- 3M 500 x 500 mm |  |  | kus | 5 | 0 |  | 0 |  |  |  | základní |  | 0 | 0 | 0 | 0 | 0 | 8 | M | 1 |  |  |  | ROZPOCET | 0 | 0 | 0 | 0 | 0 | 1 | 0 | 4 | 225790281
65 | M | 404441040 | značka svislá reflexní zákazová B AL- 3M 500 mm |  |  | kus | 4 | 0 |  | 0 |  |  |  | základní |  | 0 | 0 | 0 | 0 | 0 | 8 | M | 1 |  |  |  | ROZPOCET | 0 | 0 | 0 | 0 | 0 | 1 | 0 | 4 | -1552418195
66 | M | 404442320 | značka svislá reflexní AL- 3M IP6 , E9, E13, P2, P3 |  |  | kus | 11 | 0 |  | 0 |  |  |  | základní |  | 0 | 0 | 0 | 0 | 0 | 8 | M | 1 |  |  |  | ROZPOCET | 0 | 0 | 0 | 0 | 0 | 1 | 0 | 4 | -467395760
67 | M | 404442970 | značka svislá reflexní AL- 3M 1000 x 500 mm (IS 12a, 12b) |  |  | kus | 6 | 0 |  | 0 |  |  |  | základní |  | 0 | 0 | 0 | 0 | 0 | 8 | M | 1 |  |  |  | ROZPOCET | 0 | 0 | 0 | 0 | 0 | 1 | 0 | 4 | 1417193947
68 | M | 404442320a | značka svislá reflexní E9, E13 AL- 3M 500 x 500 mm |  |  | kus | 5 | 0 |  | 0 |  |  |  | základní |  | 0 | 0 | 0 | 0 | 0 | 8 | M | 1 |  |  |  | ROZPOCET | 0 | 0 | 0 | 0 | 0 | 1 | 0 | 4 | -1221804410
69 | M | 404442870 | značka svislá reflexní AL- 3M IS3b,d 1100 (1350) x 500 mm |  |  | kus | 8 | 0 |  | 0 |  |  |  | základní |  | 0 | 0 | 0 | 0 | 0 | 8 | M | 1 |  |  |  | ROZPOCET | 0 | 0 | 0 | 0 | 0 | 1 | 0 | 4 | -1944020458
70 | M | 404442820 | značka svislá reflexní AL- 3M IS3c, IS4b 1100 (1350) x 330 mm |  |  | kus | 6 | 0 |  | 0 |  |  |  | základní |  | 0 | 0 | 0 | 0 | 0 | 8 | M | 1 |  |  |  | ROZPOCET | 0 | 0 | 0 | 0 | 0 | 1 | 0 | 4 | 983169581
71 | K | 914211111 | Montáž svislé dopravní značky velkoplošné velikosti do 6 m2 |  |  | kus | 4 | 0 |  | 0 |  |  |  | základní |  | 0 | 0 | 0 | 0 | 0 | 4 | K | 1 |  |  |  | ROZPOCET | 0 | 0 | 0 | 0 | 0 | 1 | 0 | 4 | -24597988
72 | M | 40444 | značka svislá velkoplošná IS9a |  |  | kus | 4 | 0 |  | 0 |  |  |  | základní |  | 0 | 0 | 0 | 0 | 0 | 8 | M | 1 |  |  |  | ROZPOCET | 0 | 0 | 0 | 0 | 0 | 1 | 0 | 4 | 405491236
73 | M | 404452 | nosná konstrukce velkoplošné značky |  |  | kus | 2 | 0 |  | 0 |  |  |  | základní |  | 0 | 0 | 0 | 0 | 0 | 8 | M | 1 |  |  |  | ROZPOCET | 0 | 0 | 0 | 0 | 0 | 1 | 0 | 4 | -1737004658
74 | K | 91451 | Montáž konstrukce velkoplošné dopravní značky, vč.zřízení betonového základu |  |  | kus | 2 | 0 |  | 0 |  |  |  | základní |  | 0 | 0 | 0 | 0 | 0 | 4 | K | 1 |  |  |  | ROZPOCET | 0 | 0 | 0 | 0 | 0 | 1 | 0 | 4 | -1310495327
75 | K | 914511112 | Montáž sloupku dopravních značek délky do 3,5 m s betonovým základem a patkou |  |  | kus | 22 | 0 |  | 0 |  |  |  | základní |  | 0 | 0 | 0 | 0 | 0 | 4 | K | 1 |  |  |  | ROZPOCET | 0 | 0 | 0 | 0 | 0 | 1 | 0 | 4 | 192019286
76 | M | 404452250 | sloupek Zn 60 - 350 |  |  | kus | 22 | 0 |  | 0 |  |  |  | základní |  | 0 | 0 | 0 | 0 | 0 | 8 | M | 1 |  |  |  | ROZPOCET | 0 | 0 | 0 | 0 | 0 | 1 | 0 | 4 | 26388617
77 | M | 404452400 | patka hliníková HP 60 |  |  | kus | 22 | 0 |  | 0 |  |  |  | základní |  | 0 | 0 | 0 | 0 | 0 | 8 | M | 1 |  |  |  | ROZPOCET | 0 | 0 | 0 | 0 | 0 | 1 | 0 | 4 | 1773935031
78 | M | 404452530 | víčko plastové na sloupek 60 |  |  | kus | 22 | 0 |  | 0 |  |  |  | základní |  | 0 | 0 | 0 | 0 | 0 | 8 | M | 1 |  |  |  | ROZPOCET | 0 | 0 | 0 | 0 | 0 | 1 | 0 | 4 | 774042959
79 | M | 404452560 | upínací svorka na sloupek US 60 |  |  | kus | 118 | 0 |  | 0 |  |  |  | základní |  | 0 | 0 | 0 | 0 | 0 | 8 | M | 1 |  |  |  | ROZPOCET | 0 | 0 | 0 | 0 | 0 | 1 | 0 | 4 | 2094900274
80 | K | 91452 | ukazatel směru + Z04c, plast, typ 100 (viz příl. tech.zprávy) |  |  | kus | 2 | 0 |  | 0 |  |  |  | základní |  | 0 | 0 | 0 | 0 | 0 | 4 | K | 1 |  |  |  | ROZPOCET | 0 | 0 | 0 | 0 | 0 | 1 | 0 | 4 | -300023522
81 | K | 915111112 | Vodorovné dopravní značení šířky 125 mm retroreflexní bílou barvou dělící čáry souvislé |  |  | m | 775 | 0 |  | 0 |  |  |  | základní |  | 0 | 0 | 0 | 0 | 0 | 4 | K | 1 |  |  |  | ROZPOCET | 0 | 0 | 0 | 0 | 0 | 1 | 0 | 4 | -954310633
82 | K | 915111122 | Vodorovné dopravní značení šířky 125 mm retroreflexní bílou barvou dělící čáry přerušované |  |  | m | 280 | 0 |  | 0 |  |  |  | základní |  | 0 | 0 | 0 | 0 | 0 | 4 | K | 1 |  |  |  | ROZPOCET | 0 | 0 | 0 | 0 | 0 | 1 | 0 | 4 | 1481516582
83 | K | 915121112 | Vodorovné dopravní značení šířky 250 mm retroreflexní bílou barvou vodící čáry |  |  | m | 1610 | 0 |  | 0 |  |  |  | základní |  | 0 | 0 | 0 | 0 | 0 | 4 | K | 1 |  |  |  | ROZPOCET | 0 | 0 | 0 | 0 | 0 | 1 | 0 | 4 | -164741654
84 | K | 915131112 | Vodorovné dopravní značení retroreflexní bílou barvou přechody pro chodce, šipky nebo symboly |  |  | m2 | 11 | 0 |  | 0 |  |  |  | základní |  | 0 | 0 | 0 | 0 | 0 | 4 | K | 1 |  |  |  | ROZPOCET | 0 | 0 | 0 | 0 | 0 | 1 | 0 | 4 | -443293900
85 | K | 915211112 | Vodorovné dopravní značení retroreflexním bílým plastem dělící čáry souvislé šířky 125 mm |  |  | m | 775 | 0 |  | 0 |  |  |  | základní |  | 0 | 0 | 0 | 0 | 0 | 4 | K | 1 |  |  |  | ROZPOCET | 0 | 0 | 0 | 0 | 0 | 1 | 0 | 4 | 562767185
86 | K | 915211122 | Vodorovné dopravní značení retroreflexním bílým plastem dělící čáry přerušované šířky 125 mm |  |  | m | 280 | 0 |  | 0 |  |  |  | základní |  | 0 | 0 | 0 | 0 | 0 | 4 | K | 1 |  |  |  | ROZPOCET | 0 | 0 | 0 | 0 | 0 | 1 | 0 | 4 | -1762057197
87 | K | 915221112 | Vodorovné dopr. značení bílým plastem vodící čáry šířky 250 mm retroreflexní |  |  | m | 1610 | 0 |  | 0 |  |  |  | základní |  | 0 | 0 | 0 | 0 | 0 | 4 | K | 1 |  |  |  | ROZPOCET | 0 | 0 | 0 | 0 | 0 | 1 | 0 | 4 | 637379775
88 | K | 915231112 | Vodorovné dopravní značení retroreflexním bílým plastem přechody pro chodce, šipky nebo symboly |  |  | m2 | 11 | 0 |  | 0 |  |  |  | základní |  | 0 | 0 | 0 | 0 | 0 | 4 | K | 1 |  |  |  | ROZPOCET | 0 | 0 | 0 | 0 | 0 | 1 | 0 | 4 | 829717933
89 | K | 915321115 | Předformátované vodorovné dopravní značení vodící pás pro slabozraké |  |  | m | 7 | 0 |  | 0 |  |  |  | základní |  | 0 | 0 | 0 | 0 | 0 | 4 | K | 1 |  |  |  | ROZPOCET | 0 | 0 | 0 | 0 | 0 | 1 | 0 | 4 | -1092171429
90 | K | 915491212 | Osazení vodícího proužku z betonových desek do betonového lože tl do 100 mm š proužku 500 mm |  |  | m | 486 | 0 |  | 0 |  |  |  | základní |  | 0 | 0 | 0 | 0 | 0 | 4 | K | 1 |  |  |  | ROZPOCET | 0 | 0 | 0 | 0 | 0 | 1 | 0 | 4 | 37412691
91 | M | 592185610 | krajník silniční betonový 50x25x8 cm 486x4x1,02 |  |  | kus | 1982.88 | 0 |  | 0 |  |  |  | základní |  | 0 | 0 | 0 | 0 | 0 | 8 | M | 1 |  |  |  | ROZPOCET | 0 | 0 | 0 | 0 | 0 | 1 | 0 | 4 | 1640107860
92 | K | 915499212 | Příplatek ZKD 10 mm přes 100 mm tl lože u osazení vod. proužku š 500 mm 483*6 |  |  | m | 2898 | 0 |  | 0 |  |  |  | základní |  | 0 | 0 | 0 | 0 | 0 | 4 | K | 1 |  |  |  | ROZPOCET | 0 | 0 | 0 | 0 | 0 | 1 | 0 | 4 | -889830842
93 | K | 915611111 | Předznačení vodorovného liniového značení |  |  | m | 2665 | 0 |  | 0 |  |  |  | základní |  | 0 | 0 | 0 | 0 | 0 | 4 | K | 1 |  |  |  | ROZPOCET | 0 | 0 | 0 | 0 | 0 | 1 | 0 | 4 | -1820259625
94 | K | 915621111 | Předznačení vodorovného plošného značení |  |  | m2 | 11 | 0 |  | 0 |  |  |  | základní |  | 0 | 0 | 0 | 0 | 0 | 4 | K | 1 |  |  |  | ROZPOCET | 0 | 0 | 0 | 0 | 0 | 1 | 0 | 4 | -1746761620
95 | K | 916131213 | Osazení silničního obrubníku betonového stojatého s boční opěrou do lože z betonu prostého |  |  | m | 524 | 0 |  | 0 |  |  |  | základní |  | 0 | 0 | 0 | 0 | 0 | 4 | K | 1 |  |  |  | ROZPOCET | 0 | 0 | 0 | 0 | 0 | 1 | 0 | 4 | -171902858
96 | M | 592174600 | obrubník betonový chodníkový ABO 2-15 100x15x25 cm |  |  | kus | 534.48 | 0 |  | 0 |  |  |  | základní |  | 0 | 0 | 0 | 0 | 0 | 8 | M | 1 |  |  |  | ROZPOCET | 0 | 0 | 0 | 0 | 0 | 1 | 0 | 4 | -1693404108
97 | K | 916991121 | Lože pod obrubníky, z betonu prostého |  |  | m3 | 7.86 | 0 |  | 0 |  |  |  | základní |  | 0 | 0 | 0 | 0 | 0 | 4 | K | 1 |  |  |  | ROZPOCET | 0 | 0 | 0 | 0 | 0 | 1 | 0 | 4 | 406994972
|  |  | 524*0,3*0,05 |  |  |  | 7.86 | [14 empty] | VV | 1 | 2 | True | 1 | ROZPOCET
98 | K | 919441211 | Čelo propustku z lomového kamene pro propustek z trub DN 300 až 500 |  |  | kus | 2 | 0 |  | 0 |  |  |  | základní |  | 0 | 0 | 0 | 0 | 0 | 4 | K | 1 |  |  |  | ROZPOCET | 0 | 0 | 0 | 0 | 0 | 1 | 0 | 4 | 1024836349
99 | K | 919521120 | Zřízení silničního propustku z trub betonových nebo ŽB DN 400 (vjezd km 0,270 vlevo) |  |  | m | 9 | 0 |  | 0 |  |  |  | základní |  | 0 | 0 | 0 | 0 | 0 | 4 | K | 1 |  |  |  | ROZPOCET | 0 | 0 | 0 | 0 | 0 | 1 | 0 | 4 | -576781536
100 | M | 592211380 | trouba železobetonová 8úhelníková, zesílená TZP-Q D40x100x8 cm |  |  | kus | 9.18 | 0 |  | 0 |  |  |  | základní |  | 0 | 0 | 0 | 0 | 0 | 8 | M | 1 |  |  |  | ROZPOCET | 0 | 0 | 0 | 0 | 0 | 1 | 0 | 4 | 1300852814
101 | K | 919535555 | Obetonování trubního propustku betonem prostým |  |  | m3 | 4.3 | 0 |  | 0 |  |  |  | základní |  | 0 | 0 | 0 | 0 | 0 | 4 | K | 1 |  |  |  | ROZPOCET | 0 | 0 | 0 | 0 | 0 | 1 | 0 | 4 | 1155758821
102 | K | 919735113 | Řezání stávajícího živičného krytu hl do 150 mm |  |  | m | 86 | 0 |  | 0 |  |  |  | základní |  | 0 | 0 | 0 | 0 | 0 | 4 | K | 1 |  |  |  | ROZPOCET | 0 | 0 | 0 | 0 | 0 | 1 | 0 | 4 | -1278065558
103 | M | 592277230 | žlab betonový dvouvrstvý 8 x 33 x 59/66,9 692*3*1,02 |  |  | kus | 2117.52 | 0 |  | 0 |  |  |  | základní |  | 0 | 0 | 0 | 0 | 0 | 8 | M | 1 |  |  |  | ROZPOCET | 0 | 0 | 0 | 0 | 0 | 1 | 0 | 4 | -916252377
104 | K | 935111211 | Osazení příkopového žlabu do štěrkopísku tl 100 mm z betonových tvárnic š 800 mm |  |  | m | 692 | 0 |  | 0 |  |  |  | základní |  | 0 | 0 | 0 | 0 | 0 | 4 | K | 1 |  |  |  | ROZPOCET | 0 | 0 | 0 | 0 | 0 | 1 | 0 | 4 | -910499762
105 | K | 935111911 | Příplatek ZKD tl 10 mm lože přes 100 mm u přík. žlabu osazeného do štěrkopísku 5x692 |  |  | m2 | 3460 | 0 |  | 0 |  |  |  | základní |  | 0 | 0 | 0 | 0 | 0 | 4 | K | 1 |  |  |  | ROZPOCET | 0 | 0 | 0 | 0 | 0 | 1 | 0 | 4 | 1366453264
106 | K | 938902113 | Čištění příkopů komunikací příkopovým rypadlem objem nánosu do 0,5 m3/m 308+384 |  |  | m | 692 | 0 |  | 0 |  |  |  | základní |  | 0 | 0 | 0 | 0 | 0 | 4 | K | 1 |  |  |  | ROZPOCET | 0 | 0 | 0 | 0 | 0 | 1 | 0 | 4 | -1550373588
107 | K | 938908411 | Očištění povrchu krytu nebo podkladu živičného vodou |  |  | m2 | 2130 | 0 |  | 0 |  |  |  | základní |  | 0 | 0 | 0 | 0 | 0 | 4 | K | 1 |  |  |  | ROZPOCET | 0 | 0 | 0 | 0 | 0 | 1 | 0 | 4 | -1493554671
108 | K | 938909311 | Odstranění bláta a hlinitého nánosu z povrchu podkladu nebo krytu betonového nebo živičného |  |  | m2 | 2130 | 0 |  | 0 |  |  |  | základní |  | 0 | 0 | 0 | 0 | 0 | 4 | K | 1 |  |  |  | ROZPOCET | 0 | 0 | 0 | 0 | 0 | 1 | 0 | 4 | -1686179382
109 | K | 96600 | Bourání kanalizační vpusti vč.likvidace suti |  |  | ks | 1 | 0 |  | 0 |  |  |  | základní |  | 0 | 0 | 0 | 0 | 0 | 4 | K | 1 |  |  |  | ROZPOCET | 0 | 0 | 0 | 0 | 0 | 1 | 0 | 4 | -148593135
110 | K | 966006132 | Odstranění značek dopravních nebo orientačních se sloupky s betonovými patkami |  |  | kus | 18 | 0 |  | 0 |  |  |  | základní |  | 0 | 0 | 0 | 0 | 0 | 4 | K | 1 |  |  |  | ROZPOCET | 0 | 0 | 0 | 0 | 0 | 1 | 0 | 4 | 202701358
111 | K | 966006211 | Odstranění svislých dopravních značek ze sloupů, sloupků nebo konzol |  |  | kus | 28 | 0 |  | 0 |  |  |  | základní |  | 0 | 0 | 0 | 0 | 0 | 4 | K | 1 |  |  |  | ROZPOCET | 0 | 0 | 0 | 0 | 0 | 1 | 0 | 4 | -1339130910
112 | K | 966006211a | Odstranění svislých dopravních značek velkoplošných ze sloupků |  |  | kus | 2 | 0 |  | 0 |  |  |  | základní |  | 0 | 0 | 0 | 0 | 0 | 4 | K | 1 |  |  |  | ROZPOCET | 0 | 0 | 0 | 0 | 0 | 1 | 0 | 4 | 1579147523
113 | K | 966073813 | Rozebrání vrat a vrátek k oplocení plochy do 20 m2 |  |  | kus | 1 | 0 |  | 0 |  |  |  | základní |  | 0 | 0 | 0 | 0 | 0 | 4 | K | 1 |  |  |  | ROZPOCET | 0 | 0 | 0 | 0 | 0 | 1 | 0 | 4 | 2111704690
114 | K | 979071121 | Očištění dlažebních kostek drobných s původním spárováním kamenivem těženým |  |  | m2 | 3700 | 0 |  | 0 |  |  |  | základní |  | 0 | 0 | 0 | 0 | 0 | 4 | K | 1 |  |  |  | ROZPOCET | 0 | 0 | 0 | 0 | 0 | 1 | 0 | 4 | -204172242
| 99 - Přesun hmot | [8 empty] | 0 | [5 empty] | 0 |  | 0 |  | 0 | 1 | D | 0 |  |  |  | ROZPOCET | [6 empty] | 0
115 | K | 997221551 | Vodorovná doprava suti ze sypkých materiálů do 1 km |  |  | t | 1340.27 | 0 |  | 0 |  |  |  | základní |  | 0 | 0 | 0 | 0 | 0 | 4 | K | 1 |  |  |  | ROZPOCET | 0 | 0 | 0 | 0 | 0 | 1 | 0 | 4 | -913308894
116 | K | 997221559 | Příplatek ZKD 1 km u vodorovné dopravy suti ze sypkých materiálů |  |  | t | 17839.73 | 0 |  | 0 |  |  |  | základní |  | 0 | 0 | 0 | 0 | 0 | 4 | K | 1 |  |  |  | ROZPOCET | 0 | 0 | 0 | 0 | 0 | 1 | 0 | 4 | -425718901
117 | K | 997221561 | Vodorovná doprava suti z kusových materiálů do 1 km |  |  | t | 899.085 | 0 |  | 0 |  |  |  | základní |  | 0 | 0 | 0 | 0 | 0 | 4 | K | 1 |  |  |  | ROZPOCET | 0 | 0 | 0 | 0 | 0 | 1 | 0 | 4 | 976580419
|  |  | 945,79-46,705 |  |  |  | 899.085 | [14 empty] | VV | 1 | 2 | True | 1 | ROZPOCET
118 | K | 997221569 | Příplatek ZKD 1 km u vodorovné dopravy suti z kusových materiálů |  |  | t | 3044.8 | 0 |  | 0 |  |  |  | základní |  | 0 | 0 | 0 | 0 | 0 | 4 | K | 1 |  |  |  | ROZPOCET | 0 | 0 | 0 | 0 | 0 | 1 | 0 | 4 | -805724295
|  |  | 3203,13-158,33 |  |  |  | 3044.8 | [14 empty] | VV | 1 | 2 | True | 1 | ROZPOCET
119 | K | 997221571 | Vodorovná doprava vybouraných hmot do 1 km |  |  | t | 1.596 | 0 |  | 0 |  |  |  | základní |  | 0 | 0 | 0 | 0 | 0 | 4 | K | 1 |  |  |  | ROZPOCET | 0 | 0 | 0 | 0 | 0 | 1 | 0 | 4 | -440940458
120 | K | 997221579 | Příplatek ZKD 1 km u vodorovné dopravy vybouraných hmot |  |  | t | 1.596 | 0 |  | 0 |  |  |  | základní |  | 0 | 0 | 0 | 0 | 0 | 4 | K | 1 |  |  |  | ROZPOCET | 0 | 0 | 0 | 0 | 0 | 1 | 0 | 4 | -1882639160
121 | K | 997221815 | Poplatek za uložení beton.odpadu na skládce (předb.cena) |  |  | t | 36.9 | 0 |  | 0 |  |  |  | základní |  | 0 | 0 | 0 | 0 | 0 | 4 | K | 1 |  |  |  | ROZPOCET | 0 | 0 | 0 | 0 | 0 | 1 | 0 | 4 | 2029676823
|  |  | 83,605-46,705 |  |  |  | 36.9 | [14 empty] | VV | 1 | 2 | True | 1 | ROZPOCET
122 | K | 997221855 | Poplatek za uložení odpadu z kameniva na skládce |  |  | t | 588.104 | 0 |  | 0 |  |  |  | základní |  | 0 | 0 | 0 | 0 | 0 | 4 | K | 1 |  |  |  | ROZPOCET | 0 | 0 | 0 | 0 | 0 | 1 | 0 | 4 | -1674603827
123 | K | 998225111 | Přesun hmot pro pozemní komunikace s krytem živičným |  |  | t | 1853.044 | 0 |  | 0 |  |  |  | základní |  | 0 | 0 | 0 | 0 | 0 | 4 | K | 1 |  |  |  | ROZPOCET | 0 | 0 | 0 | 0 | 0 | 1 | 0 | 4 | 593615477
|  |  | 1984,517-131,473 |  |  |  | 1853.044 | [14 empty] | VV | 1 | 2 | True | 1 | ROZPOCET
| VP - Vícepráce | [8 empty] | 0 | [11 empty] | D | 0 |  |  |  | PN | [6 empty] | 0
| K | [8 empty] | 0 |  |  |  | základní | [7 empty] | PN | 1 |  |  |  | PN | 0 | 0 | 0 | 0 | 0 | 1 | 0
| K | [8 empty] | 0 |  |  |  | základní | [7 empty] | PN | 1 |  |  |  | PN | 0 | 0 | 0 | 0 | 0 | 1 | 0
| K | [8 empty] | 0 |  |  |  | základní | [7 empty] | PN | 1 |  |  |  | PN | 0 | 0 | 0 | 0 | 0 | 1 | 0
| K | [8 empty] | 0 |  |  |  | základní | [7 empty] | PN | 1 |  |  |  | PN | 0 | 0 | 0 | 0 | 0 | 1 | 0
| K | [8 empty] | 0 |  |  |  | základní | [7 empty] | PN | 1 |  |  |  | PN | 0 | 0 | 0 | 0 | 0 | 1 | 0

## 101.1 - Chodníky
| List obsahuje: |  | 1) Krycí list rozpočtu |  | 2) Rekapitulace rozpočtu |  |  | 3) Rozpočet |  |  | Zpět na list: | Rekapitulace stavby
optimalizováno pro tisk sestav ve formátu A4 - na výšku | [11 empty] | >> skryté sloupce << | [9 empty] | {89a14a38-22bd-4e3a-a227-c07cbb4461b8}
2
KRYCÍ LIST ROZPOČTU | [12 empty] | v --- níže se nacházejí doplnkové a pomocné údaje k sestavám --- v | [8 empty] | False
| Stavba: |  | II/329 PLAŇANY, OBCHVAT – II. ETAPA
| Objekt: |  | 101.1 - Chodníky
| JKSO: |  | 822 23 | [5 empty] | CC-CZ:
| Místo: |  | Plaňany | [5 empty] | Datum: |  | 10.6.2016
| Objednatel: | [7 empty] | IČ: |  | 00235636
|  | Městys Plaňany, Tyršova 72, 281 04 Plaňany | [6 empty] | DIČ: |  | CZ00235636
| Zhotovitel: | [7 empty] | IČ:
DIČ:
| Projektant: | [7 empty] | IČ: |  | 27210341
|  | AZ Projekt spol. s r.o. Kolín | [6 empty] | DIČ: |  | CZ27210341
| Zpracovatel: | [7 empty] | IČ:
|  | Ing. Rez | [6 empty] | DIČ:
| Poznámka: |  | CS ÚRS 2016
| Náklady z rozpočtu | [7 empty] | 0
| Ostatní náklady | [7 empty] | 0
| Cena bez DPH | [7 empty] | 0
| DPH | základní | 21% | ze | 0 |  |  |  | 0
|  | snížená | 15% | ze | 0 |  |  |  | 0
|  | zákl. přenesená | 21% | ze | 0 |  |  |  | 0
|  | sníž. přenesená | 15% | ze | 0 |  |  |  | 0
|  | nulová | 0% | ze | 0 |  |  |  | 0
| Cena s DPH |  |  | v | CZK |  |  | 0
| Projektant |  |  |  |  | Zpracovatel
| Datum a podpis: |  |  | Razítko |  | Datum a podpis: |  |  |  | Razítko
| Objednavatel |  |  |  |  | Zhotovitel
| Datum a podpis: |  |  | Razítko |  | Datum a podpis: |  |  |  | Razítko
REKAPITULACE ROZPOČTU
Stavba: |  |  | II/329 PLAŇANY, OBCHVAT – II. ETAPA
Objekt: |  |  | 101.1 - Chodníky
Místo: |  |  | Plaňany |  |  |  | Datum: |  | 10.6.2016
Objednatel: |  |  | Městys Plaňany, Tyršova 72, 281 04 Plaňany |  |  |  | Projektant: |  | AZ Projekt spol. s r.o. Kolín
Zhotovitel: | [6 empty] | Zpracovatel: |  | Ing. Rez
Kód - Popis | [9 empty] | Cena celkem [CZK]
1) Náklady z rozpočtu | [9 empty] | 0 | [12 empty] | -1
| 1 - Zemní práce | [8 empty] | 0
| 5 - Komunikace | [8 empty] | 0
| 9 - Ostatní konstrukce a práce-bourání | [8 empty] | 0
| 99 - Přesun hmot | [8 empty] | 0
| VP - Vícepráce | [8 empty] | 0
2) Ostatní náklady | [9 empty] | 0 |  |  |  | DPH
| Zařízení staveniště | [8 empty] | 0 |  |  |  | základní | [12 empty] | VRN | 0 | 0 | 0 | 0 | 0 | 1
| Mimostav. doprava | [8 empty] | 0 |  |  |  | základní | [12 empty] | VRN | 0 | 0 | 0 | 0 | 0 | 1
| Územní vlivy | [8 empty] | 0 |  |  |  | základní | [12 empty] | VRN | 0 | 0 | 0 | 0 | 0 | 1
| Provozní vlivy | [8 empty] | 0 |  |  |  | základní | [12 empty] | VRN | 0 | 0 | 0 | 0 | 0 | 1
| Ostatní | [8 empty] | 0 |  |  |  | základní | [12 empty] | VRN | 0 | 0 | 0 | 0 | 0 | 1
| Kompletační činnost | [8 empty] | 0 |  |  |  | základní | [12 empty] | KOMPLETACNA | 0 | 0 | 0 | 0 | 0 | 1
Celkové náklady za stavbu 1) + 2) | [7 empty] | 0
ROZPOČET
Stavba: |  |  | II/329 PLAŇANY, OBCHVAT – II. ETAPA
Objekt: |  |  | 101.1 - Chodníky
Místo: |  |  | Plaňany |  |  |  | Datum: |  | 10.6.2016
Objednatel: |  |  | Městys Plaňany, Tyršova 72, 281 04 Plaňany |  |  |  | Projektant: |  | AZ Projekt spol. s r.o. Kolín
Zhotovitel: | [6 empty] | Zpracovatel: |  | Ing. Rez
PČ | Typ | Kód | Popis |  |  | MJ | Množství | J.cena [CZK] |  | Cena celkem [CZK] |  |  | Poznámka | DPH | J. Nh [h] | Nh celkem [h] | J. hmotnost [t] | Hmotnost celkem [t] | J. suť [t] | Suť Celkem [t]
Náklady z rozpočtu | [9 empty] | 0 | [5 empty] | 0 |  | 131.4735 |  | 0 |  | D | -1 | [10 empty] | 0
| 1 - Zemní práce | [8 empty] | 0 | [5 empty] | 0 |  | 0 |  | 0 | 1 | D | 0 |  |  |  | ROZPOCET | [6 empty] | 0
1 | K | 113106121 | Rozebrání dlažeb komunikací pro pěší z betonových nebo kamenných dlaždic |  |  | m2 | 151 | 0 |  | 0 |  |  |  | základní |  | 0 | 0 | 0 | 0 | 0 | 4 | K | 1 |  |  |  | ROZPOCET | 0 | 0 | 0 | 0 | 0 | 1 | 0 | 4 | -2142619579
2 | K | 113204111 | Vytrhání obrub záhonových |  |  | m | 205 | 0 |  | 0 |  |  |  | základní |  | 0 | 0 | 0 | 0 | 0 | 4 | K | 1 |  |  |  | ROZPOCET | 0 | 0 | 0 | 0 | 0 | 1 | 0 | 4 | -2082540110
3 | K | 122201101 | Odkopávky a prokopávky nezapaž.v hor. tř. 3 do 100 m3 |  |  | m3 | 74.6 | 0 |  | 0 |  |  |  | základní |  | 0 | 0 | 0 | 0 | 0 | 4 | K | 1 |  |  |  | ROZPOCET | 0 | 0 | 0 | 0 | 0 | 1 | 0 | 4 | 271580498
4 | K | 162601101 | Vodorovné přemístění do 4000 m výkopku z hor. tř. 1 až 4 |  |  | m3 | 74.6 | 0 |  | 0 |  |  |  | základní |  | 0 | 0 | 0 | 0 | 0 | 4 | K | 1 |  |  |  | ROZPOCET | 0 | 0 | 0 | 0 | 0 | 1 | 0 | 4 | 2033489452
5 | K | 171201201 | Uložení sypaniny na skládky |  |  | m3 | 74.6 | 0 |  | 0 |  |  |  | základní |  | 0 | 0 | 0 | 0 | 0 | 4 | K | 1 |  |  |  | ROZPOCET | 0 | 0 | 0 | 0 | 0 | 1 | 0 | 4 | -437767811
6 | K | 171201211 | Poplatek za uložení odpadu ze sypaniny na skládce (předběžná cena) |  |  | t | 134.28 | 0 |  | 0 |  |  |  | základní |  | 0 | 0 | 0 | 0 | 0 | 4 | K | 1 |  |  |  | ROZPOCET | 0 | 0 | 0 | 0 | 0 | 1 | 0 | 4 | 924286503
|  |  | "pol. 122201101:" 74,6*1,8 |  |  |  | 134.28 | [14 empty] | VV | 1 | 2 | True | 1 | ROZPOCET
| 5 - Komunikace | [8 empty] | 0 | [5 empty] | 0 |  | 81.2655 |  | 0 | 1 | D | 0 |  |  |  | ROZPOCET | [6 empty] | 0
7 | K | 564861111 | Podklad ze štěrkodrtě ŠD tl 200 mm |  |  | m2 | 373 | 0 |  | 0 |  |  |  | základní |  | 0 | 0 | 0 | 0 | 0 | 4 | K | 1 |  |  |  | ROZPOCET | 0 | 0 | 0 | 0 | 0 | 1 | 0 | 4 | 1622610812
8 | K | 596211113 | Kladení zámkové dlažby komunikací pro pěší tl 60 mm sk. A pl přes 300 m2 - chodník |  |  | m2 | 373 | 0 |  | 0 |  |  |  | základní |  | 0 | 0.08425 | 31.4252 | 0 | 0 | 4 | K | 1 |  |  |  | ROZPOCET | 0 | 0 | 0 | 0 | 0 | 1 | 0 | 4 | -539199571
9 | M | 592453080 | dlažba OBDÉLNÍK 20 x 10 x 6 cm přírodní |  |  | m2 | 363.426 | 0 |  | 0 |  |  |  | základní |  | 0 | 0.131 | 47.6088 | 0 | 0 | 8 | M | 1 |  |  |  | ROZPOCET | 0 | 0 | 0 | 0 | 0 | 1 | 0 | 4 | 1432808409
10 | M | 592452670 | dlažba OBDÉLNÍK pro nevidomé 20 x 10 x 6 cm okrová |  |  | m2 | 10.914 | 0 |  | 0 |  |  |  | základní |  | 0 | 0.131 | 1.4297 | 0 | 0 | 8 | M | 1 |  |  |  | ROZPOCET | 0 | 0 | 0 | 0 | 0 | 1 | 0 | 4 | 1172076866
11 | M | 592452680 | dlažba OBDÉLNÍK 20 x 10 x 6 cm červená (kontrastní pás AZ) |  |  | m2 | 6.12 | 0 |  | 0 |  |  |  | základní |  | 0 | 0.131 | 0.80172 | 0 | 0 | 8 | M | 1 |  |  |  | ROZPOCET | 0 | 0 | 0 | 0 | 0 | 1 | 0 | 4 | -1735157493
| 9 - Ostatní konstrukce a práce-bourání | [8 empty] | 0 | [5 empty] | 0 |  | 50.208 |  | 0 | 1 | D | 0 |  |  |  | ROZPOCET | [6 empty] | 0
12 | K | 916331112 | Osazení zahradního obrubníku betonového do lože z betonu s boční opěrou |  |  | m | 344 | 0 |  | 0 |  |  |  | základní |  | 0 | 0.10095 | 34.7268 | 0 | 0 | 4 | K | 1 |  |  |  | ROZPOCET | 0 | 0 | 0 | 0 | 0 | 1 | 0 | 4 | 482439233
13 | M | 592173030 | obrubník betonový zahradní přírodní šedá ABO 6/20 50x5x20 cm |  |  | kus | 701.76 | 0 |  | 0 |  |  |  | základní |  | 0 | 0.011 | 7.7194 | 0 | 0 | 8 | M | 1 |  |  |  | ROZPOCET | 0 | 0 | 0 | 0 | 0 | 1 | 0 | 4 | 256740669
14 | K | 916991121 | Lože pod obrubníky, z betonu prostého |  |  | m3 | 3.44 | 0 |  | 0 |  |  |  | základní |  | 0 | 2.2563 | 7.7618 | 0 | 0 | 4 | K | 1 |  |  |  | ROZPOCET | 0 | 0 | 0 | 0 | 0 | 1 | 0 | 4 | 406994972
|  |  | 344*0,2*0,05 |  |  |  | 3.44 | [14 empty] | VV | 1 | 2 | True | 1 | ROZPOCET
| 99 - Přesun hmot | [8 empty] | 0 | [5 empty] | 0 |  | 0 |  | 0 | 1 | D | 0 |  |  |  | ROZPOCET | [6 empty] | 0
15 | K | 997221561 | Vodorovná doprava suti z kusových materiálů do 1 km |  |  | t | 46.705 | 0 |  | 0 |  |  |  | základní |  | 0 | 0 | 0 | 0 | 0 | 4 | K | 1 |  |  |  | ROZPOCET | 0 | 0 | 0 | 0 | 0 | 1 | 0 | 4 | 976580419
|  |  | "pol. 113106121:" 151,0*0,255 |  |  |  | 38.505 | [14 empty] | VV | 1 | 2 | True | 0 | ROZPOCET
|  |  | "pol. 113204111:" 205,0*0,04 |  |  |  | 8.2 | [14 empty] | VV | 1 | 2 | True | 0 | ROZPOCET
|  |  | Součet |  |  |  | 46.705 | [14 empty] | VV | 1 | 4 | True | 1 | ROZPOCET
16 | K | 997221569 | Příplatek ZKD 1 km u vodorovné dopravy suti z kusových materiálů |  |  | t | 158.33 | 0 |  | 0 |  |  |  | základní |  | 0 | 0 | 0 | 0 | 0 | 4 | K | 1 |  |  |  | ROZPOCET | 0 | 0 | 0 | 0 | 0 | 1 | 0 | 4 | -805724295
|  |  | "pol. 113106121:" 151,0*0,255*3,39 |  |  |  | 130.532 | [14 empty] | VV | 1 | 2 | True | 0 | ROZPOCET
|  |  | "pol. 113204111:" 205,0*0,04*3,39 |  |  |  | 27.798 | [14 empty] | VV | 1 | 2 | True | 0 | ROZPOCET
|  |  | Součet |  |  |  | 158.33 | [14 empty] | VV | 1 | 4 | True | 1 | ROZPOCET
17 | K | 997221815 | Poplatek za uložení beton.odpadu na skládce (předb.cena) |  |  | t | 46.705 | 0 |  | 0 |  |  |  | základní |  | 0 | 0 | 0 | 0 | 0 | 4 | K | 1 |  |  |  | ROZPOCET | 0 | 0 | 0 | 0 | 0 | 1 | 0 | 4 | 2029676823
|  |  | "pol. 113106121:" 151,0*0,255 |  |  |  | 38.505 | [14 empty] | VV | 1 | 2 | True | 0 | ROZPOCET
|  |  | "pol. 113204111:" 205,0*0,04 |  |  |  | 8.2 | [14 empty] | VV | 1 | 2 | True | 0 | ROZPOCET
|  |  | Součet |  |  |  | 46.705 | [14 empty] | VV | 1 | 4 | True | 1 | ROZPOCET
18 | K | 998225111 | Přesun hmot pro pozemní komunikace s krytem živičným |  |  | t | 131.473 | 0 |  | 0 |  |  |  | základní |  | 0 | 0 | 0 | 0 | 0 | 4 | K | 1 |  |  |  | ROZPOCET | 0 | 0 | 0 | 0 | 0 | 1 | 0 | 4 | 593615477
| VP - Vícepráce | [8 empty] | 0 | [11 empty] | D | 0 |  |  |  | PN | [6 empty] | 0
| K | [8 empty] | 0 |  |  |  | základní | [7 empty] | PN | 1 |  |  |  | PN | 0 | 0 | 0 | 0 | 0 | 1 | 0
| K | [8 empty] | 0 |  |  |  | základní | [7 empty] | PN | 1 |  |  |  | PN | 0 | 0 | 0 | 0 | 0 | 1 | 0
| K | [8 empty] | 0 |  |  |  | základní | [7 empty] | PN | 1 |  |  |  | PN | 0 | 0 | 0 | 0 | 0 | 1 | 0
| K | [8 empty] | 0 |  |  |  | základní | [7 empty] | PN | 1 |  |  |  | PN | 0 | 0 | 0 | 0 | 0 | 1 | 0
| K | [8 empty] | 0 |  |  |  | základní | [7 empty] | PN | 1 |  |  |  | PN | 0 | 0 | 0 | 0 | 0 | 1 | 0

## 201 - Most ev.č. PLAN-1
| List obsahuje: |  | 1) Krycí list rozpočtu |  | 2) Rekapitulace rozpočtu |  |  | 3) Rozpočet |  |  | Zpět na list: | Rekapitulace stavby
optimalizováno pro tisk sestav ve formátu A4 - na výšku | [11 empty] | >> skryté sloupce << | [9 empty] | {908835c1-1002-488d-a233-2f338688f3b2}
2
KRYCÍ LIST ROZPOČTU | [12 empty] | v --- níže se nacházejí doplnkové a pomocné údaje k sestavám --- v | [8 empty] | False
| Stavba: |  | II/329 PLAŇANY, OBCHVAT – II. ETAPA
| Objekt: |  | 201 - Most ev.č. PLAN-1
| JKSO: |  | 821 11 | [5 empty] | CC-CZ:
| Místo: |  | Plaňany | [5 empty] | Datum: |  | 10.6.2016
| Objednatel: | [7 empty] | IČ: |  | 00235636
|  | Městys Plaňany, Tyršova 72, 281 04 Plaňany | [6 empty] | DIČ: |  | CZ00235636
| Zhotovitel: | [7 empty] | IČ:
DIČ:
| Projektant: | [7 empty] | IČ: |  | 27210341
|  | AZ Projekt spol. s r.o. Kolín | [6 empty] | DIČ: |  | CZ27210341
| Zpracovatel: | [7 empty] | IČ:
|  | Ing. Rez | [6 empty] | DIČ:
| Poznámka: |  | CS ÚRS 2016
| Náklady z rozpočtu | [7 empty] | 0
| Ostatní náklady | [7 empty] | 0
| Cena bez DPH | [7 empty] | 0
| DPH | základní | 21% | ze | 0 |  |  |  | 0
|  | snížená | 15% | ze | 0 |  |  |  | 0
|  | zákl. přenesená | 21% | ze | 0 |  |  |  | 0
|  | sníž. přenesená | 15% | ze | 0 |  |  |  | 0
|  | nulová | 0% | ze | 0 |  |  |  | 0
| Cena s DPH |  |  | v | CZK |  |  | 0
| Projektant |  |  |  |  | Zpracovatel
| Datum a podpis: |  |  | Razítko |  | Datum a podpis: |  |  |  | Razítko
| Objednavatel |  |  |  |  | Zhotovitel
| Datum a podpis: |  |  | Razítko |  | Datum a podpis: |  |  |  | Razítko
REKAPITULACE ROZPOČTU
Stavba: |  |  | II/329 PLAŇANY, OBCHVAT – II. ETAPA
Objekt: |  |  | 201 - Most ev.č. PLAN-1
Místo: |  |  | Plaňany |  |  |  | Datum: |  | 10.6.2016
Objednatel: |  |  | Městys Plaňany, Tyršova 72, 281 04 Plaňany |  |  |  | Projektant: |  | AZ Projekt spol. s r.o. Kolín
Zhotovitel: | [6 empty] | Zpracovatel: |  | Ing. Rez
Kód - Popis | [9 empty] | Cena celkem [CZK]
1) Náklady z rozpočtu | [9 empty] | 0 | [12 empty] | -1
| HSV - Práce a dodávky HSV | [8 empty] | 0
| 1 - Zemní práce | [8 empty] | 0
| 2 - Zakládání | [8 empty] | 0
| 3 - Svislé a kompletní konstrukce | [8 empty] | 0
| 4 - Vodorovné konstrukce | [8 empty] | 0
| 5 - Komunikace | [8 empty] | 0
| 9 - Ostatní konstrukce a práce-bourání | [8 empty] | 0
| 99 - Přesun hmot | [8 empty] | 0
| PSV - Práce a dodávky PSV | [8 empty] | 0
| 711 - Izolace proti vodě, vlhkosti a plynům | [8 empty] | 0
| 764 - Konstrukce klempířské | [8 empty] | 0
| VRN - Vedlejší rozpočtové náklady | [8 empty] | 0
| 0 - Vedlejší rozpočtové náklady | [8 empty] | 0
| VP - Vícepráce | [8 empty] | 0
2) Ostatní náklady | [9 empty] | 0 |  |  |  | DPH
| Zařízení staveniště | [8 empty] | 0 |  |  |  | snížená | [12 empty] | VRN | 0 | 0 | 0 | 0 | 0 | 2
| Mimostav. doprava | [8 empty] | 0 |  |  |  | snížená | [12 empty] | VRN | 0 | 0 | 0 | 0 | 0 | 2
| Územní vlivy | [8 empty] | 0 |  |  |  | snížená | [12 empty] | VRN | 0 | 0 | 0 | 0 | 0 | 2
| Provozní vlivy | [8 empty] | 0 |  |  |  | snížená | [12 empty] | VRN | 0 | 0 | 0 | 0 | 0 | 2
| Ostatní | [8 empty] | 0 |  |  |  | snížená | [12 empty] | VRN | 0 | 0 | 0 | 0 | 0 | 2
| Kompletační činnost | [8 empty] | 0 |  |  |  | snížená | [12 empty] | KOMPLETACNA | 0 | 0 | 0 | 0 | 0 | 2
Celkové náklady za stavbu 1) + 2) | [7 empty] | 0
ROZPOČET
Stavba: |  |  | II/329 PLAŇANY, OBCHVAT – II. ETAPA
Objekt: |  |  | 201 - Most ev.č. PLAN-1
Místo: |  |  | Plaňany |  |  |  | Datum: |  | 10.6.2016
Objednatel: |  |  | Městys Plaňany, Tyršova 72, 281 04 Plaňany |  |  |  | Projektant: |  | AZ Projekt spol. s r.o. Kolín
Zhotovitel: | [6 empty] | Zpracovatel: |  | Ing. Rez
PČ | Typ | Kód | Popis |  |  | MJ | Množství | J.cena [CZK] |  | Cena celkem [CZK] |  |  | Poznámka | DPH | J. Nh [h] | Nh celkem [h] | J. hmotnost [t] | Hmotnost celkem [t] | J. suť [t] | Suť Celkem [t]
Náklady z rozpočtu | [9 empty] | 0 | [5 empty] | 0 |  | 403.1728 |  | 616.1658 |  | D | -1 | [10 empty] | 0
| HSV - Práce a dodávky HSV | [8 empty] | 0 | [5 empty] | 0 |  | 400.9884 |  | 616.1658 | 1 | D | 0 |  |  |  | ROZPOCET | [6 empty] | 0
| 1 - Zemní práce | [8 empty] | 0 | [5 empty] | 0 |  | 10.237 |  | 47.516 | 1 | D | 1 |  |  |  | ROZPOCET | [6 empty] | 0
1 | K | 111201101 | Odstranění křovin a stromů průměru kmene do 100 mm i s kořeny z celkové plochy do 1000 m2 |  |  | m2 | 228 | 0 |  | 0 |  |  |  | základní |  | 0 | 0 | 0 | 0 | 0 | 4 | K | 2 |  |  |  | ROZPOCET | 0 | 0 | 0 | 0 | 0 | 1 | 0 | 4 | -1776030020
|  |  | Výměry byly určeny odměřením a výpočtem z podkladu Autocadu: | [18 empty] | VV | 2 | 1 | True | 0 | ROZPOCET
|  |  | (100,0+90,0)*1,2 |  |  |  | 228 | [14 empty] | VV | 2 | 2 | True | 1 | ROZPOCET
2 | K | 113151111 | Rozebrání zpevněných ploch ze silničních dílců |  |  | m2 | 95.46 | 0 |  | 0 |  |  |  | základní |  | 0 | 0 | 0 | 0.355 | 33.8883 | 4 | K | 2 |  |  |  | ROZPOCET | 0 | 0 | 0 | 0 | 0 | 1 | 0 | 4 | -595328754
|  |  | "pod skruž pro NK" 8,6*11,1 |  |  |  | 95.46 | [14 empty] | VV | 2 | 2 | True | 1 | ROZPOCET
3 | K | 113201112 | Vytrhání obrub silničních ležatých |  |  | m | 46.992 | 0 |  | 0 |  |  |  | základní |  | 0 | 0 | 0 | 0.29 | 13.6277 | 4 | K | 2 |  |  |  | ROZPOCET | 0 | 0 | 0 | 0 | 0 | 1 | 0 | 4 | 31522622
|  |  | (19,63+19,53)*1,2 |  |  |  | 46.992 | [14 empty] | VV | 2 | 2 | True | 1 | ROZPOCET
4 | K | 114203103 | Rozebrání dlažeb z lomového kamene nebo betonových tvárnic do cementové malty |  |  | m3 | 56 | 0 |  | 0 |  |  |  | základní |  | 0 | 0 | 0 | 0 | 0 | 4 | K | 2 |  |  |  | ROZPOCET | 0 | 0 | 0 | 0 | 0 | 1 | 0 | 4 | -314523271
|  |  | "Výměry byly určeny odměřením a výpočtem z podkladu Autocadu:" | [18 empty] | VV | 2 | 1 | True | 0 | ROZPOCET
|  |  | 140,0*0,4 |  |  |  | 56 | [14 empty] | VV | 2 | 2 | True | 1 | ROZPOCET
5 | K | 115101201 | Čerpání vody na dopravní výšku do 10 m průměrný přítok do 500 l/min |  |  | hod | 252 | 0 |  | 0 |  |  |  | základní |  | 0 | 0 | 0 | 0 | 0 | 4 | K | 2 |  |  |  | ROZPOCET | 0 | 0 | 0 | 0 | 0 | 1 | 0 | 4 | -2046475708
|  |  | 21"dnů"*12"hod" |  |  |  | 252 | [14 empty] | VV | 2 | 2 | True | 1 | ROZPOCET
6 | K | 115101301 | Pohotovost čerpací soupravy pro dopravní výšku do 10 m přítok do 500 l/min |  |  | den | 21 | 0 |  | 0 |  |  |  | základní |  | 0 | 0 | 0 | 0 | 0 | 4 | K | 2 |  |  |  | ROZPOCET | 0 | 0 | 0 | 0 | 0 | 1 | 0 | 4 | 2138647424
7 | K | 121101101 | Sejmutí ornice s přemístěním na vzdálenost do 50 m |  |  | m3 | 34.2 | 0 |  | 0 |  |  |  | základní |  | 0 | 0 | 0 | 0 | 0 | 4 | K | 2 |  |  |  | ROZPOCET | 0 | 0 | 0 | 0 | 0 | 1 | 0 | 4 | 1261602165
|  |  | "Výměry byly určeny odměřením a výpočtem z podkladu Autocadu:" (100,0+90,0)*0,15*1,2 |  |  |  | 34.2 | [14 empty] | VV | 2 | 2 | True | 1 | ROZPOCET
8 | K | 122201401 | Vykopávky v zemníku na suchu v hornině tř. 3 objem do 100 m3 |  |  | m3 | 50 | 0 |  | 0 |  |  |  | základní |  | 0 | 0 | 0 | 0 | 0 | 4 | K | 2 |  |  |  | ROZPOCET | 0 | 0 | 0 | 0 | 0 | 1 | 0 | 4 | 4839508
|  |  | "jílovitá zemina pro těsnicí hrázky" 50,0 |  |  |  | 50 | [14 empty] | VV | 2 | 2 | True | 1 | ROZPOCET
9 | K | 131201101 | Hloubení jam nezapažených v hornině tř. 3 objemu do 100 m3 |  |  | m3 | 56.76 | 0 |  | 0 |  |  |  | základní |  | 0 | 0 | 0 | 0 | 0 | 4 | K | 2 |  |  |  | ROZPOCET | 0 | 0 | 0 | 0 | 0 | 1 | 0 | 4 | -1806549251
|  |  | Výměry byly určeny odměřením a výpočtem z podkladu Autocadu: | [18 empty] | VV | 2 | 1 | True | 0 | ROZPOCET
|  |  | "za opěrami" (2,0+2,3)*11,0*1,2 |  |  |  | 56.76 | [14 empty] | VV | 2 | 2 | True | 1 | ROZPOCET
10 | K | 153191121 | Zřízení těsnění hradicích stěn ze zhutněné sypaniny |  |  | m3 | 50 | 0 |  | 0 |  |  |  | základní |  | 0 | 0 | 0 | 0 | 0 | 4 | K | 2 |  |  |  | ROZPOCET | 0 | 0 | 0 | 0 | 0 | 1 | 0 | 4 | -281434769
|  |  | "těsnicí hrázky na návodní a povodní straně" 50,0 |  |  |  | 50 | [14 empty] | VV | 2 | 2 | True | 1 | ROZPOCET
11 | K | 153191131 | Odstranění těsnění hradicích stěn ze zhutněné sypaniny |  |  | m3 | 50 | 0 |  | 0 |  |  |  | základní |  | 0 | 0 | 0 | 0 | 0 | 4 | K | 2 |  |  |  | ROZPOCET | 0 | 0 | 0 | 0 | 0 | 1 | 0 | 4 | -743901020
|  |  | "těsnicí hrázky na návodní a povodní straně" 50,0 |  |  |  | 50 | [14 empty] | VV | 2 | 2 | True | 1 | ROZPOCET
12 | K | 162301102 | Vodorovné přemístění do 1000 m výkopku/sypaniny z horniny tř. 1 až 4 |  |  | m3 | 59.4 | 0 |  | 0 |  |  |  | základní |  | 0 | 0 | 0 | 0 | 0 | 4 | K | 2 |  |  |  | ROZPOCET | 0 | 0 | 0 | 0 | 0 | 1 | 0 | 4 | 1351116134
|  |  | "ornice na mezideponii" 34,2 |  |  |  | 34.2 | [14 empty] | VV | 2 | 2 | True | 0 | ROZPOCET
|  |  | "ornice z mezideponie ke zpětnému rozprostření" 168*0,15 |  |  |  | 25.2 | [14 empty] | VV | 2 | 2 | True | 0 | ROZPOCET
|  |  | Součet |  |  |  | 59.4 | [14 empty] | VV | 2 | 4 | True | 1 | ROZPOCET
13 | K | 162301501 | Vodorovné přemístění křovin do 5 km D kmene do 100 mm |  |  | m2 | 228 | 0 |  | 0 |  |  |  | základní |  | 0 | 0 | 0 | 0 | 0 | 4 | K | 2 |  |  |  | ROZPOCET | 0 | 0 | 0 | 0 | 0 | 1 | 0 | 4 | -780409507
|  |  | Výměry byly určeny odměřením a výpočtem z podkladu Autocadu: | [18 empty] | VV | 2 | 1 | True | 0 | ROZPOCET
|  |  | (100,0+90,0)*1,2 |  |  |  | 228 | [14 empty] | VV | 2 | 2 | True | 1 | ROZPOCET
14 | K | 162701105 | Vodorovné přemístění do 10000 m výkopku/sypaniny z horniny tř. 1 až 4 |  |  | m3 | 156.76 | 0 |  | 0 |  |  |  | základní |  | 0 | 0 | 0 | 0 | 0 | 4 | K | 2 |  |  |  | ROZPOCET | 0 | 0 | 0 | 0 | 0 | 1 | 0 | 4 | 274344360
|  |  | "výkop za opěrami na skládku do 20km" (2,0+2,3)*11,0*1,2 |  |  |  | 56.76 | [14 empty] | VV | 2 | 2 | True | 0 | ROZPOCET
|  |  | "jílovitá zemina pro těsnicí hrázky ze zemníku" 50,0 |  |  |  | 50 | [14 empty] | VV | 2 | 2 | True | 0 | ROZPOCET
|  |  | "odstraněná jílovitá zemina těsnicích hrázek na skládkudo 20km" 50,0 |  |  |  | 50 | [14 empty] | VV | 2 | 2 | True | 0 | ROZPOCET
|  |  | Součet |  |  |  | 156.76 | [14 empty] | VV | 2 | 4 | True | 1 | ROZPOCET
15 | K | 162701109 | Příplatek k vodorovnému přemístění výkopku/sypaniny z horniny tř. 1 až 4 ZKD 1000 m přes 10000 m |  |  | m3 | 1067.6 | 0 |  | 0 |  |  |  | základní |  | 0 | 0 | 0 | 0 | 0 | 4 | K | 2 |  |  |  | ROZPOCET | 0 | 0 | 0 | 0 | 0 | 1 | 0 | 4 | 1100510241
|  |  | "výkop za opěrami na skládku do 20km" (2,0+2,3)*11,0*1,2*10 |  |  |  | 567.6 | [14 empty] | VV | 2 | 2 | True | 0 | ROZPOCET
|  |  | "odstraněná jílovitá zemina těsnicích hrázek na skládku do 20km" 50,0*10 |  |  |  | 500 | [14 empty] | VV | 2 | 2 | True | 0 | ROZPOCET
|  |  | Součet |  |  |  | 1067.6 | [14 empty] | VV | 2 | 4 | True | 1 | ROZPOCET
16 | K | 171201201 | Uložení sypaniny na skládky |  |  | m3 | 34.2 | 0 |  | 0 |  |  |  | základní |  | 0 | 0 | 0 | 0 | 0 | 4 | K | 2 |  |  |  | ROZPOCET | 0 | 0 | 0 | 0 | 0 | 1 | 0 | 4 | 941844646
|  |  | "ornice na mezideponii" 34,2 |  |  |  | 34.2 | [14 empty] | VV | 2 | 2 | True | 1 | ROZPOCET
17 | K | 171201211 | Poplatek za uložení odpadu ze sypaniny na skládce (skládkovné) |  |  | t | 207.844 | 0 |  | 0 |  |  |  | základní |  | 0 | 0 | 0 | 0 | 0 | 4 | K | 2 |  |  |  | ROZPOCET | 0 | 0 | 0 | 0 | 0 | 1 | 0 | 4 | 1794794250
|  |  | "výkop za opěrami" (2,0+2,3)*11,0*1,2*1,9 |  |  |  | 107.844 | [14 empty] | VV | 2 | 2 | True | 0 | ROZPOCET
|  |  | "odstraněná jílovitá zemina těsnicích hrázek" 50,0*2,0 |  |  |  | 100 | [14 empty] | VV | 2 | 2 | True | 0 | ROZPOCET
|  |  | Součet |  |  |  | 207.844 | [14 empty] | VV | 2 | 4 | True | 1 | ROZPOCET
18 | K | 174101101 | Zásyp jam, šachet rýh nebo kolem objektů sypaninou se zhutněním |  |  | m3 | 5.388 | 0 |  | 0 |  |  |  | základní |  | 0 | 0 | 0 | 0 | 0 | 4 | K | 2 |  |  |  | ROZPOCET | 0 | 0 | 0 | 0 | 0 | 1 | 0 | 4 | -1089153491
|  |  | (2,4*1,0+2,2*0,95)*1,2 |  |  |  | 5.388 | [14 empty] | VV | 2 | 2 | True | 1 | ROZPOCET
19 | M | 583312000 | kamenivo těžené zásypový materiál |  |  | t | 10.237 | 0 |  | 0 |  |  |  | základní |  | 0 | 1 | 10.237 | 0 | 0 | 8 | M | 2 |  |  |  | ROZPOCET | 0 | 0 | 0 | 0 | 0 | 1 | 0 | 4 | 1441085589
|  |  | 5,388*1,9 |  |  |  | 10.237 | [14 empty] | VV | 2 | 2 | True | 1 | ROZPOCET
| 2 - Zakládání | [8 empty] | 0 | [5 empty] | 0 |  | 155.1664 |  | 0 | 1 | D | 1 |  |  |  | ROZPOCET | [6 empty] | 0
20 | K | 212312111 | Lože pro trativody z betonu prostého |  |  | m3 | 8.228 | 0 |  | 0 |  |  |  | základní |  | 0 | 0 | 0 | 0 | 0 | 4 | K | 2 |  |  |  | ROZPOCET | 0 | 0 | 0 | 0 | 0 | 1 | 0 | 4 | -737901078
|  |  | "rubová drenáž" (0,45*6,8*2+(1,41+1,2+0,81+2,02)*0,25)*1,1 |  |  |  | 8.228 | [14 empty] | VV | 2 | 2 | True | 1 | ROZPOCET
21 | K | 212791111 | Odvodnění mostní opěry - žlab úložného prahu z plastových trub DN 75 |  |  | m | 18.1 | 0 |  | 0 |  |  |  | základní |  | 0 | 0.00023 | 0.004163 | 0 | 0 | 4 | K | 2 |  |  |  | ROZPOCET | 0 | 0 | 0 | 0 | 0 | 1 | 0 | 4 | -907755524
|  |  | 2*9,05 |  |  |  | 18.1 | [14 empty] | VV | 2 | 2 | True | 1 | ROZPOCET
22 | K | 212792212 | Odvodnění mostní opěry - drenážní flexibilní plastové potrubí DN 160 |  |  | m | 16.32 | 0 |  | 0 |  |  |  | základní |  | 0 | 0.00114 | 0.018605 | 0 | 0 | 4 | K | 2 |  |  |  | ROZPOCET | 0 | 0 | 0 | 0 | 0 | 1 | 0 | 4 | 286612261
|  |  | (3,3+3,5)*2*1,2 |  |  |  | 16.32 | [14 empty] | VV | 2 | 2 | True | 1 | ROZPOCET
23 | K | 212792312 | Odvodnění mostní opěry - drenážní plastové potrubí HDPE DN 160 |  |  | m | 12.12 | 0 |  | 0 |  |  |  | základní |  | 0 | 0.00092 | 0.01115 | 0 | 0 | 4 | K | 2 |  |  |  | ROZPOCET | 0 | 0 | 0 | 0 | 0 | 1 | 0 | 4 | -885804572
|  |  | "vyúsění drenáže" (2,3+2,7+2,3+2,8)*1,2 |  |  |  | 12.12 | [14 empty] | VV | 2 | 2 | True | 1 | ROZPOCET
24 | K | 281601111 | Injektování vrtů nízkotlaké vzestupné s jednoduchým obturátorem tlakem do 0,6 MPa |  |  | hod | 10 | 0 |  | 0 |  |  |  | základní |  | 0 | 4e-05 | 0.0004 | 0 | 0 | 4 | K | 2 |  |  |  | ROZPOCET | 0 | 0 | 0 | 0 | 0 | 1 | 0 | 4 | 1005098056
25 | M | 235212300 | pryskyřice epoxidová ChS Epoxy injektážní |  |  | kg | 25.92 | 0 |  | 0 |  |  |  | základní |  | 0 | 0.001 | 0.02592 | 0 | 0 | 8 | M | 2 |  |  |  | ROZPOCET | 0 | 0 | 0 | 0 | 0 | 1 | 0 | 4 | 965256111
|  |  | 14,4*0,01*0,15*1200 |  |  |  | 25.92 | [14 empty] | VV | 2 | 2 | True | 1 | ROZPOCET
26 | M | 235611250 | tvrdidlo P 22 |  |  | kg | 2.592 | 0 |  | 0 |  |  |  | základní |  | 0 | 0.001 | 0.002592 | 0 | 0 | 8 | M | 2 |  |  |  | ROZPOCET | 0 | 0 | 0 | 0 | 0 | 1 | 0 | 4 | -843898520
|  |  | 14,4*0,01*0,15*1200*0,1 |  |  |  | 2.592 | [14 empty] | VV | 2 | 2 | True | 1 | ROZPOCET
27 | K | 281811311 | Ocelové injekční trubky nízkotlaké l do 1m vnitřní D do 8 mm s ponecháním ve vrtu |  |  | kus | 51 | 0 |  | 0 |  |  |  | základní |  | 0 | 0.0015 | 0.0765 | 0 | 0 | 4 | K | 2 |  |  |  | ROZPOCET | 0 | 0 | 0 | 0 | 0 | 1 | 0 | 4 | 321006262
|  |  | "injektáž trhlin - trubky po 300mm na délku trhlin cca 15m" 15,0/0,3+1 |  |  |  | 51 | [14 empty] | VV | 2 | 2 | True | 1 | ROZPOCET
28 | K | 291211111 | Zřízení plochy ze silničních panelů do lože tl 50 mm z kameniva |  |  | m2 | 95.46 | 0 |  | 0 |  |  |  | základní |  | 0 | 0.108 | 10.3097 | 0 | 0 | 4 | K | 2 |  |  |  | ROZPOCET | 0 | 0 | 0 | 0 | 0 | 1 | 0 | 4 | -226526533
|  |  | "pod skruž pro NK" 8,6*11,1 |  |  |  | 95.46 | [14 empty] | VV | 2 | 2 | True | 1 | ROZPOCET
29 | M | 593811850 | panel silniční IZD 86/10 300x100x21,5 cm |  |  | kus | 95.46 | 0 |  | 0 |  |  |  | základní |  | 0 | 1.516 | 144.7174 | 0 | 0 | 8 | M | 2 |  |  |  | ROZPOCET | 0 | 0 | 0 | 0 | 0 | 1 | 0 | 4 | 1057378861
| 3 - Svislé a kompletní konstrukce | [8 empty] | 0 | [5 empty] | 0 |  | 17.5586 |  | 0 | 1 | D | 1 |  |  |  | ROZPOCET | [6 empty] | 0
30 | K | 317122111 | Osazení říms z ŽB lícních panelů s kotvením délky do 2 m |  |  | kus | 20 | 0 |  | 0 |  |  |  | základní |  | 0 | 0.012 | 0.24 | 0 | 0 | 4 | K | 2 |  |  |  | ROZPOCET | 0 | 0 | 0 | 0 | 0 | 1 | 0 | 4 | -2023590164
|  |  | 2*10 |  |  |  | 20 | [14 empty] | VV | 2 | 2 | True | 1 | ROZPOCET
31 | M | 593836310 | prefabrikát lícní římsový LP 60 199 x 60 x 12 cm |  |  | kus | 20 | 0 |  | 0 |  |  |  | základní |  | 0 | 0.37 | 7.4 | 0 | 0 | 8 | M | 2 |  |  |  | ROZPOCET | 0 | 0 | 0 | 0 | 0 | 1 | 0 | 4 | -488945684
32 | K | 317171126 | Kotvení monolitického betonu římsy do mostovky kotvou do vývrtu |  |  | kus | 56 | 0 |  | 0 |  |  |  | základní |  | 0 | 0.0007 | 0.0392 | 0 | 0 | 4 | K | 2 |  |  |  | ROZPOCET | 0 | 0 | 0 | 0 | 0 | 1 | 0 | 4 | -985119590
|  |  | 28*2 |  |  |  | 56 | [14 empty] | VV | 2 | 2 | True | 1 | ROZPOCET
33 | M | 548792020 | kotva římsy do vývrtu |  |  | kus | 56 | 0 |  | 0 |  |  |  | základní |  | 0 | 0.00487 | 0.27272 | 0 | 0 | 8 | M | 2 |  |  |  | ROZPOCET | 0 | 0 | 0 | 0 | 0 | 1 | 0 | 4 | 1584724496
34 | K | 317321118 | Mostní římsy ze ŽB C 30/37 |  |  | m3 | 10.769 | 0 |  | 0 |  |  |  | základní |  | 0 | 0 | 0 | 0 | 0 | 4 | K | 2 |  |  |  | ROZPOCET | 0 | 0 | 0 | 0 | 0 | 1 | 0 | 4 | -982398239
35 | K | 317353121 | Bednění mostních říms všech tvarů - zřízení |  |  | m2 | 13.504 | 0 |  | 0 |  |  |  | základní |  | 0 | 0.04174 | 0.56366 | 0 | 0 | 4 | K | 2 |  |  |  | ROZPOCET | 0 | 0 | 0 | 0 | 0 | 1 | 0 | 4 | 508923843
|  |  | ((19,53+19,63)*0,27+0,17*4)*1,2 |  |  |  | 13.504 | [14 empty] | VV | 2 | 2 | True | 1 | ROZPOCET
36 | K | 317353221 | Bednění mostních říms všech tvarů - odstranění |  |  | m2 | 13.504 | 0 |  | 0 |  |  |  | základní |  | 0 | 2e-05 | 0.00027008 | 0 | 0 | 4 | K | 2 |  |  |  | ROZPOCET | 0 | 0 | 0 | 0 | 0 | 1 | 0 | 4 | 2077307174
37 | K | 317353311 | Vložení matrice do bednění mostních říms |  |  | m2 | 0.24 | 0 |  | 0 |  |  |  | základní |  | 0 | 0.00184 | 0.0004416 | 0 | 0 | 4 | K | 2 |  |  |  | ROZPOCET | 0 | 0 | 0 | 0 | 0 | 1 | 0 | 4 | -1365792573
|  |  | "vyznačení roku opravy mostu" 2*0,4*0,3 |  |  |  | 0.24 | [14 empty] | VV | 2 | 2 | True | 1 | ROZPOCET
38 | K | 317361116 | Výztuž mostních říms z betonářské oceli 10 505 |  |  | t | 1.437 | 0 |  | 0 |  |  |  | základní |  | 0 | 1.0488 | 1.5071 | 0 | 0 | 4 | K | 2 |  |  |  | ROZPOCET | 0 | 0 | 0 | 0 | 0 | 1 | 0 | 4 | -454056987
|  |  | 0,025*7,32*7,85 |  |  |  | 1.437 | [14 empty] | VV | 2 | 2 | True | 1 | ROZPOCET
39 | K | 317661132 | Výplň spár monolitické římsy tmelem silikonovým šířky spáry do 40 mm |  |  | m | 52.316 | 0 |  | 0 |  |  |  | základní |  | 0 | 0.00019 | 0.00994 | 0 | 0 | 4 | K | 2 |  |  |  | ROZPOCET | 0 | 0 | 0 | 0 | 0 | 1 | 0 | 4 | 1140115519
|  |  | "spára prefabrikát-monolit" (2,1*4+(19,53+19,63))*1,1 |  |  |  | 52.316 | [14 empty] | VV | 2 | 2 | True | 1 | ROZPOCET
40 | K | 334323218 | Mostní křídla a závěrné zídky ze ŽB C 30/37 |  |  | m3 | 34.522 | 0 |  | 0 |  |  |  | základní |  | 0 | 0 | 0 | 0 | 0 | 4 | K | 2 |  |  |  | ROZPOCET | 0 | 0 | 0 | 0 | 0 | 1 | 0 | 4 | -767909927
|  |  | "úlož. prahy, závěr.zídky a nabetonocání křídel" | [18 empty] | VV | 2 | 1 | True | 0 | ROZPOCET
|  |  | (1,06*2*9,05+(3,00+2,49)*1,20+(3,10+2,51)*1,0)*1,1 |  |  |  | 34.522 | [14 empty] | VV | 2 | 2 | True | 1 | ROZPOCET
41 | K | 334323319 | Mostní bloky ložisek ze ŽB C 35/45 |  |  | m3 | 0.554 | 0 |  | 0 |  |  |  | základní |  | 0 | 0 | 0 | 0 | 0 | 4 | K | 2 |  |  |  | ROZPOCET | 0 | 0 | 0 | 0 | 0 | 1 | 0 | 4 | 1236785300
|  |  | 0,15*0,6*0,7*8*1,1 |  |  |  | 0.554 | [14 empty] | VV | 2 | 2 | True | 1 | ROZPOCET
42 | K | 334351112 | Bednění systémové mostních opěr a úložných prahů z překližek pro ŽB - zřízení |  |  | m2 | 2.496 | 0 |  | 0 |  |  |  | základní |  | 0 | 0.00182 | 0.0045427 | 0 | 0 | 4 | K | 2 |  |  |  | ROZPOCET | 0 | 0 | 0 | 0 | 0 | 1 | 0 | 4 | -620262387
|  |  | "úložné bloky" (2*0,6+2*0,7)*0,1*8*1,2 |  |  |  | 2.496 | [14 empty] | VV | 2 | 2 | True | 1 | ROZPOCET
43 | K | 334351211 | Bednění systémové mostních opěr a úložných prahů z překližek - odstranění |  |  | m2 | 2.496 | 0 |  | 0 |  |  |  | základní |  | 0 | 4e-05 | 9.984e-05 | 0 | 0 | 4 | K | 2 |  |  |  | ROZPOCET | 0 | 0 | 0 | 0 | 0 | 1 | 0 | 4 | 593941741
44 | K | 334352111 | Bednění mostních křídel a závěrných zídek ze systémového bednění s výplní z překližek - zřízení |  |  | m2 | 81.558 | 0 |  | 0 |  |  |  | základní |  | 0 | 0.00132 | 0.10766 | 0 | 0 | 4 | K | 2 |  |  |  | ROZPOCET | 0 | 0 | 0 | 0 | 0 | 1 | 0 | 4 | -1708265699
|  |  | "úlož.prahy, závěr.zídky a nabetonování křídel" (0,55*9,05*2+1,55*7,25+(1,27+0,65+0,91)*(4,12+4,32)+(1,27+0,50+0,91)*(4,37+4,17))*1,2 |  |  |  | 81.558 | [14 empty] | VV | 2 | 2 | True | 1 | ROZPOCET
45 | K | 334352211 | Bednění mostních křídel a závěrných zídek ze systémového bednění s výplní z překližek - odstranění |  |  | m2 | 81.558 | 0 |  | 0 |  |  |  | základní |  | 0 | 4e-05 | 0.0032623 | 0 | 0 | 4 | K | 2 |  |  |  | ROZPOCET | 0 | 0 | 0 | 0 | 0 | 1 | 0 | 4 | 700398101
46 | K | 334361226 | Výztuž křídel, závěrných zdí z betonářské oceli 10 505 |  |  | t | 6.775 | 0 |  | 0 |  |  |  | základní |  | 0 | 1.0764 | 7.2924 | 0 | 0 | 4 | K | 2 |  |  |  | ROZPOCET | 0 | 0 | 0 | 0 | 0 | 1 | 0 | 4 | 929817303
|  |  | "úlož.prahy, závěr.zídky, nabetonování křídel" 0,025*34,52*7,85 |  |  |  | 6.775 | [14 empty] | VV | 2 | 2 | True | 1 | ROZPOCET
47 | K | 334361266 | Výztuž úložných prahů ložisek z betonářské oceli 10 505 |  |  | t | 0.108 | 0 |  | 0 |  |  |  | základní |  | 0 | 1.0484 | 0.11323 | 0 | 0 | 4 | K | 2 |  |  |  | ROZPOCET | 0 | 0 | 0 | 0 | 0 | 1 | 0 | 4 | 1929842197
|  |  | 0,025*0,55*7,85 |  |  |  | 0.108 | [14 empty] | VV | 2 | 2 | True | 1 | ROZPOCET
48 | K | 334791113 | Prostup v betonových zdech z plastových trub DN do 160 |  |  | m | 3.6 | 0 |  | 0 |  |  |  | základní |  | 0 | 0.00113 | 0.004068 | 0 | 0 | 4 | K | 2 |  |  |  | ROZPOCET | 0 | 0 | 0 | 0 | 0 | 1 | 0 | 4 | 945174028
|  |  | "prostup drenáží" (1,0+0,8)*2 |  |  |  | 3.6 | [14 empty] | VV | 2 | 2 | True | 1 | ROZPOCET
| 4 - Vodorovné konstrukce | [8 empty] | 0 | [5 empty] | 0 |  | 194.7115 |  | 0 | 1 | D | 1 |  |  |  | ROZPOCET | [6 empty] | 0
49 | K | 421321108 | Mostní nosné konstrukce deskové přechodové ze ŽB C 30/37 |  |  | m3 | 80.586 | 0 |  | 0 |  |  |  | základní |  | 0 | 0 | 0 | 0 | 0 | 4 | K | 2 |  |  |  | ROZPOCET | 0 | 0 | 0 | 0 | 0 | 1 | 0 | 4 | -867182136
|  |  | Výměry byly určeny odměřením a výpočtem z podkladu Autocadu: | [18 empty] | VV | 2 | 1 | True | 0 | ROZPOCET
|  |  | 5,55*13,2*1,1 |  |  |  | 80.586 | [14 empty] | VV | 2 | 2 | True | 1 | ROZPOCET
50 | K | 421361226 | Výztuž ŽB deskového mostu z betonářské oceli 10 505 |  |  | t | 15.816 | 0 |  | 0 |  |  |  | základní |  | 0 | 1.0491 | 16.5924 | 0 | 0 | 4 | K | 2 |  |  |  | ROZPOCET | 0 | 0 | 0 | 0 | 0 | 1 | 0 | 4 | -1125365230
|  |  | 0,025*80,59*7,85 |  |  |  | 15.816 | [14 empty] | VV | 2 | 2 | True | 1 | ROZPOCET
51 | K | 421955112 | Bednění z překližek na mostní skruži - zřízení |  |  | m2 | 169.852 | 0 |  | 0 |  |  |  | základní |  | 0 | 0.01088 | 1.848 | 0 | 0 | 4 | K | 2 |  |  |  | ROZPOCET | 0 | 0 | 0 | 0 | 0 | 1 | 0 | 4 | 104560874
|  |  | "mostovka" (13,07*8,6+0,7*9,05*2+12,67*0,65*2)*1,2 |  |  |  | 169.852 | [14 empty] | VV | 2 | 2 | True | 1 | ROZPOCET
52 | K | 421955212 | Bednění z překližek na mostní skruži - odstranění |  |  | m2 | 169.852 | 0 |  | 0 |  |  |  | základní |  | 0 | 0 | 0 | 0 | 0 | 4 | K | 2 |  |  |  | ROZPOCET | 0 | 0 | 0 | 0 | 0 | 1 | 0 | 4 | 2069807113
53 | K | 423355315 | Montáž ztraceného bednění - spřažené desky Cetris |  |  | m2 | 10.769 | 0 |  | 0 |  |  |  | základní |  | 0 | 0.00368 | 0.03963 | 0 | 0 | 4 | K | 2 |  |  |  | ROZPOCET | 0 | 0 | 0 | 0 | 0 | 1 | 0 | 4 | -1794531171
|  |  | "římsy" (19,53+19,63)*0,25*1,1 |  |  |  | 10.769 | [14 empty] | VV | 2 | 2 | True | 1 | ROZPOCET
54 | M | 595907460 | deska cementotřísková CETRIS BASIC 125x335 cm tl.3,0 cm |  |  | m2 | 10.769 | 0 |  | 0 |  |  |  | základní |  | 0 | 0.0426 | 0.45876 | 0 | 0 | 8 | M | 2 |  |  |  | ROZPOCET | 0 | 0 | 0 | 0 | 0 | 1 | 0 | 4 | 1520845018
55 | K | 428992111 | Osazení mostního ložiska elastomerového zatížení do 400 kN |  |  | kus | 8 | 0 |  | 0 |  |  |  | základní |  | 0 | 0 | 0 | 0 | 0 | 4 | K | 2 |  |  |  | ROZPOCET | 0 | 0 | 0 | 0 | 0 | 1 | 0 | 4 | -81045703
|  |  | 4*2 |  |  |  | 8 | [14 empty] | VV | 2 | 2 | True | 1 | ROZPOCET
56 | M | 272300 | ložisko elastomerové kotvené ocelovými deskami 300x400x60 mm |  |  | kus | 8 | 0 |  | 0 |  |  |  | základní |  | 0 | 0.06 | 0.48 | 0 | 0 | 8 | M | 2 |  |  |  | ROZPOCET | 0 | 0 | 0 | 0 | 0 | 1 | 0 | 4 | -131458241
57 | K | 429321128 | Mostní dilatační závěr ze ŽB C 30/37 |  |  | m3 | 2.19 | 0 |  | 0 |  |  |  | základní |  | 0 | 0 | 0 | 0 | 0 | 4 | K | 2 |  |  |  | ROZPOCET | 0 | 0 | 0 | 0 | 0 | 1 | 0 | 4 | 359826470
|  |  | "zabetonování diltačního závěru" 0,11*9,05*2*1,1 |  |  |  | 2.19 | [14 empty] | VV | 2 | 2 | True | 1 | ROZPOCET
58 | K | 451311521 | Podklad pro dlažbu z betonu prostého mrazuvzdorného tř. C 25/30 vrstva tl nad 100 do 150 mm |  |  | m2 | 209 | 0 |  | 0 |  |  |  | základní |  | 0 | 0 | 0 | 0 | 0 | 4 | K | 2 |  |  |  | ROZPOCET | 0 | 0 | 0 | 0 | 0 | 1 | 0 | 4 | -1240998505
|  |  | "odláždění dna řeky Výrovky - beton. lože" 190,0*1,1 |  |  |  | 209 | [14 empty] | VV | 2 | 2 | True | 1 | ROZPOCET
59 | K | 451475121 | Podkladní vrstva plastbetonová samonivelační první vrstva tl 10 mm |  |  | m2 | 1.794 | 0 |  | 0 |  |  |  | základní |  | 0 | 0.02102 | 0.03771 | 0 | 0 | 4 | K | 2 |  |  |  | ROZPOCET | 0 | 0 | 0 | 0 | 0 | 1 | 0 | 4 | -1013078326
|  |  | "podlití ložisek" 12*0,322*0,422*1,1 |  |  |  | 1.794 | [14 empty] | VV | 2 | 2 | True | 1 | ROZPOCET
60 | K | 451475122 | Podkladní vrstva plastbetonová samonivelační každá další vrstva tl 10 mm |  |  | m2 | 3.587 | 0 |  | 0 |  |  |  | základní |  | 0 | 0.02102 | 0.075399 | 0 | 0 | 4 | K | 2 |  |  |  | ROZPOCET | 0 | 0 | 0 | 0 | 0 | 1 | 0 | 4 | 694014592
|  |  | "podlití ložisek" 12*0,322*0,422*1,1*2"vrstvy" |  |  |  | 3.587 | [14 empty] | VV | 2 | 2 | True | 1 | ROZPOCET
61 | K | 451477121 | Podkladní vrstva plastbetonová drenážní první vrstva tl 20 mm |  |  | m2 | 19.58 | 0 |  | 0 |  |  |  | základní |  | 0 | 0.05305 | 1.0387 | 0 | 0 | 4 | K | 2 |  |  |  | ROZPOCET | 0 | 0 | 0 | 0 | 0 | 1 | 0 | 4 | -1908072357
|  |  | "podél říms" (19,53+19,63)*0,5 |  |  |  | 19.58 | [14 empty] | VV | 2 | 2 | True | 1 | ROZPOCET
62 | K | 451477122 | Podkladní vrstva plastbetonová drenážní každá další vrstva tl 20 mm |  |  | m2 | 39.16 | 0 |  | 0 |  |  |  | základní |  | 0 | 0.05305 | 2.0774 | 0 | 0 | 4 | K | 2 |  |  |  | ROZPOCET | 0 | 0 | 0 | 0 | 0 | 1 | 0 | 4 | 1756573427
|  |  | 19,58*2"vrstvy" |  |  |  | 39.16 | [14 empty] | VV | 2 | 2 | True | 1 | ROZPOCET
63 | K | 458311131 | Filtrační vrstvy za opěrou z betonu drenážního B 5 hutněného po vrstvách |  |  | m3 | 28.798 | 0 |  | 0 |  |  |  | základní |  | 0 | 0 | 0 | 0 | 0 | 4 | K | 2 |  |  |  | ROZPOCET | 0 | 0 | 0 | 0 | 0 | 1 | 0 | 4 | 428789701
|  |  | (1,95+1,9)*6,8*1,1 |  |  |  | 28.798 | [14 empty] | VV | 2 | 2 | True | 1 | ROZPOCET
64 | K | 461310212 | Patka z betonu se zvýšenými nároky na prostředí C 25/30 |  |  | m3 | 3.292 | 0 |  | 0 |  |  |  | základní |  | 0 | 0 | 0 | 0 | 0 | 4 | K | 2 |  |  |  | ROZPOCET | 0 | 0 | 0 | 0 | 0 | 1 | 0 | 4 | -1802112324
|  |  | vč. bednění 23,10 m2 | [18 empty] | P | 2
|  |  | "odláždění dna řeky Výrovky - ukončovací betonové prahy rozměrů 350 x 500 mm" | [18 empty] | VV | 2 | 1 | True | 0 | ROZPOCET
|  |  | (8,70+8,40)*0,35*0,50*1,1 |  |  |  | 3.292 | [14 empty] | VV | 2 | 2 | True | 1 | ROZPOCET
65 | K | 465513227 | Dlažba z lomového kamene na cementovou maltu s vyspárováním tl 250 mm pro hydromeliorace |  |  | m2 | 209 | 0 |  | 0 |  |  |  | základní |  | 0 | 0.82327 | 172.0634 | 0 | 0 | 4 | K | 2 |  |  |  | ROZPOCET | 0 | 0 | 0 | 0 | 0 | 1 | 0 | 4 | -960516338
|  |  | "odláždění dna řeky Výrovky" 190,0*1,1 |  |  |  | 209 | [14 empty] | VV | 2 | 2 | True | 1 | ROZPOCET
| 5 - Komunikace | [8 empty] | 0 | [5 empty] | 0 |  | 0 |  | 0 | 1 | D | 1 |  |  |  | ROZPOCET | [6 empty] | 0
66 | K | 578133212 | Litý asfalt MA 11 (LAS) tl 35 mm š přes 3 m z nemodifikovaného asfaltu |  |  | m2 | 117.695 | 0 |  | 0 |  |  |  | základní |  | 0 | 0 | 0 | 0 | 0 | 4 | K | 2 |  |  |  | ROZPOCET | 0 | 0 | 0 | 0 | 0 | 1 | 0 | 4 | -665745612
|  |  | "ochrana izolace" (13,9*7,5+(2,98+2,49+2,96+2,55)*0,25)*1,1 |  |  |  | 117.695 | [14 empty] | VV | 2 | 2 | True | 1 | ROZPOCET
| 9 - Ostatní konstrukce a práce-bourání | [8 empty] | 0 | [5 empty] | 0 |  | 23.315 |  | 568.6498 | 1 | D | 1 |  |  |  | ROZPOCET | [6 empty] | 0
67 | K | 911331131 | Svodidlo ocelové jednostranné zádržnosti H1 typ JSNH4/H1 se zaberaněním sloupků v rozmezí do 2 m |  |  | m | 43.024 | 0 |  | 0 |  |  |  | základní |  | 0 | 0.01517 | 0.65267 | 0 | 0 | 4 | K | 2 |  |  |  | ROZPOCET | 0 | 0 | 0 | 0 | 0 | 1 | 0 | 4 | 1233121073
|  |  | včetně montáže, beranění sloupků, pozinkování, spojovacího materiálu, krátkého a dlouhého výškového náběhu | [18 empty] | P | 2
|  |  | 8,80+14,50+7,50+4,639+3,085+4,50 |  |  |  | 43.024 | [14 empty] | VV | 2 | 2 | True | 1 | ROZPOCET
68 | K | 911334122 | Svodidlo ocelové zábradelní zádržnosti H2 typ ZSNH4/H2 kotvené do římsy s výplní ze svislých tyčí |  |  | m | 36 | 0 |  | 0 |  |  |  | základní |  | 0 | 0.07055 | 2.5398 | 0 | 0 | 4 | K | 2 |  |  |  | ROZPOCET | 0 | 0 | 0 | 0 | 0 | 1 | 0 | 4 | 1959292908
|  |  | vč. PKO: žárové pozinkování ponorem v tl. 80mm (agresivita prostředí C4, systém A7.11) (+10%; epoxidový nátěr v tl. 80mm (agresivita prostředí C4, systém A7.11) (+10%); zábradelní svodidlo -pPolyuretanový nátěr v tl. 80mm (agresivita prostředí C4, systém A7.11) (+20%) | [18 empty] | P | 2
|  |  | 2*18,0 |  |  |  | 36 | [14 empty] | VV | 2 | 2 | True | 1 | ROZPOCET
69 | K | 912311111 | Montáž odrazky na ocelové svodidlo |  |  | kus | 20 | 0 |  | 0 |  |  |  | základní |  | 0 | 0.00018 | 0.0036 | 0 | 0 | 4 | K | 2 |  |  |  | ROZPOCET | 0 | 0 | 0 | 0 | 0 | 1 | 0 | 4 | -175401948
70 | M | 404451750 | odrazka na svodidla V.1.B |  |  | kus | 20 | 0 |  | 0 |  |  |  | základní |  | 0 | 0.0004 | 0.008 | 0 | 0 | 8 | M | 2 |  |  |  | ROZPOCET | 0 | 0 | 0 | 0 | 0 | 1 | 0 | 4 | -851401530
71 | K | 919112233 | Řezání spár pro vytvoření komůrky š 20 mm hl 40 mm pro těsnící zálivku v živičném krytu |  |  | m | 18.1 | 0 |  | 0 |  |  |  | základní |  | 0 | 1e-05 | 0.000181 | 0 | 0 | 4 | K | 2 |  |  |  | ROZPOCET | 0 | 0 | 0 | 0 | 0 | 1 | 0 | 4 | -741937583
|  |  | "nad dilatačními závěry" 2*9,05 |  |  |  | 18.1 | [14 empty] | VV | 2 | 2 | True | 1 | ROZPOCET
72 | K | 919122132 | Těsnění spár zálivkou za tepla pro komůrky š 20 mm hl 40 mm s těsnicím profilem |  |  | m | 18.1 | 0 |  | 0 |  |  |  | základní |  | 0 | 0.00034 | 0.006154 | 0 | 0 | 4 | K | 2 |  |  |  | ROZPOCET | 0 | 0 | 0 | 0 | 0 | 1 | 0 | 4 | -1679269661
|  |  | "nad dilatačními závěry" 2*9,05 |  |  |  | 18.1 | [14 empty] | VV | 2 | 2 | True | 1 | ROZPOCET
73 | K | 919551118 | Zřízení propustku z trub plastových PE rýhovaných se spojkami nebo s hrdlem DN 1000 mm |  |  | m | 90 | 0 |  | 0 |  |  |  | základní |  | 0 | 0 | 0 | 0 | 0 | 4 | K | 2 |  |  |  | ROZPOCET | 0 | 0 | 0 | 0 | 0 | 1 | 0 | 4 | 376926214
|  |  | "převeení vody řeky" 3*30,0 |  |  |  | 90 | [14 empty] | VV | 2 | 2 | True | 1 | ROZPOCET
74 | M | 562411170 | trouba HDPE 8 kPA d = 1000 mm |  |  | m | 90 | 0 |  | 0 |  |  |  | základní |  | 0 | 0.0525 | 4.725 | 0 | 0 | 8 | M | 2 |  |  |  | ROZPOCET | 0 | 0 | 0 | 0 | 0 | 1 | 0 | 4 | 689008592
|  |  | "převedení vody řeky s dvojnásobnou obratovostí" 3*30,0 |  |  |  | 90 | [14 empty] | VV | 2 | 2 | True | 1 | ROZPOCET
75 | K | 931941142 | Osazení dilatačního mostního závěru podpovrchového - posun do 20 mm |  |  | m | 18.1 | 0 |  | 0 |  |  |  | základní |  | 0 | 0.00247 | 0.044707 | 0 | 0 | 4 | K | 2 |  |  |  | ROZPOCET | 0 | 0 | 0 | 0 | 0 | 1 | 0 | 4 | 1659545447
|  |  | 2*9,05 |  |  |  | 18.1 | [14 empty] | VV | 2 | 2 | True | 1 | ROZPOCET
76 | M | 5534291 | mostní podpovrchový dilatační závěr kompletní |  |  | m | 18.1 | 0 |  | 0 |  |  |  | základní |  | 0 | 0.1 | 1.81 | 0 | 0 | 8 | M | 2 |  |  |  | ROZPOCET | 0 | 0 | 0 | 0 | 0 | 1 | 0 | 4 | 78681854
77 | K | 931994101 | Těsnění pracovní spáry betonové konstrukce povrchovým pásem "waterstop" |  |  | m | 27.654 | 0 |  | 0 |  |  |  | základní |  | 0 | 0.00024 | 0.006637 | 0 | 0 | 4 | K | 2 |  |  |  | ROZPOCET | 0 | 0 | 0 | 0 | 0 | 1 | 0 | 4 | -1928156152
|  |  | "spodní stavba - styk se zeminou" (3,0+7,05+2,49+2,55+7,05+3,0)*1,1 |  |  |  | 27.654 | [14 empty] | VV | 2 | 2 | True | 1 | ROZPOCET
78 | K | 931994132 | Těsnění dilatační spáry betonové konstrukce silikonovým tmelem do pl 4,0 cm2 |  |  | m | 27.654 | 0 |  | 0 |  |  |  | základní |  | 0 | 0.00018 | 0.0049777 | 0 | 0 | 4 | K | 2 |  |  |  | ROZPOCET | 0 | 0 | 0 | 0 | 0 | 1 | 0 | 4 | 725018055
|  |  | "spodní stavba - styk se vzduchem" (3,0+7,05+2,49+2,55+7,05+3,0)*1,1 |  |  |  | 27.654 | [14 empty] | VV | 2 | 2 | True | 1 | ROZPOCET
79 | K | 936911111 | Montáž chrliče žlabového z kamene žulového š 300 x hl 100 x dl 500 mm |  |  | kus | 4 | 0 |  | 0 |  |  |  | základní |  | 0 | 0 | 0 | 0 | 0 | 4 | K | 2 |  |  |  | ROZPOCET | 0 | 0 | 0 | 0 | 0 | 1 | 0 | 4 | 1326811551
|  |  | "odvodnění úložného prahu" 2*2 |  |  |  | 4 | [14 empty] | VV | 2 | 2 | True | 1 | ROZPOCET
80 | M | 5839 | čedičová tvarovka výústní |  |  | kus | 4 | 0 |  | 0 |  |  |  | základní |  | 0 | 0.039 | 0.156 | 0 | 0 | 8 | M | 2 |  |  |  | ROZPOCET | 0 | 0 | 0 | 0 | 0 | 1 | 0 | 4 | -47673208
|  |  | "odvodnění úložného prahu" 2*2 |  |  |  | 4 | [14 empty] | VV | 2 | 2 | True | 1 | ROZPOCET
81 | K | 936941121 | Osazení nerezového odvodňovače mostovky do plastbetonu |  |  | kus | 2 | 0 |  | 0 |  |  |  | základní |  | 0 | 0.00187 | 0.00374 | 0 | 0 | 4 | K | 2 |  |  |  | ROZPOCET | 0 | 0 | 0 | 0 | 0 | 1 | 0 | 4 | 2079233483
82 | M | 5534 | odvodňovač mostní izolace nerezový |  |  | kus | 2 | 0 |  | 0 |  |  |  | základní |  | 0 | 0.01 | 0.02 | 0 | 0 | 8 | M | 2 |  |  |  | ROZPOCET | 0 | 0 | 0 | 0 | 0 | 1 | 0 | 4 | -1939588552
83 | K | 936941131 | Chránička odvodňovače D 63 mm |  |  | m | 1.4 | 0 |  | 0 |  |  |  | základní |  | 0 | 0.00133 | 0.001862 | 0 | 0 | 4 | K | 2 |  |  |  | ROZPOCET | 0 | 0 | 0 | 0 | 0 | 1 | 0 | 4 | -968905125
|  |  | 2*0,7 |  |  |  | 1.4 | [14 empty] | VV | 2 | 2 | True | 1 | ROZPOCET
84 | K | 936941132 | Prodloužení vývodu plastové trubky D 50 mm a chránička D 63 mm |  |  | m | 1.4 | 0 |  | 0 |  |  |  | základní |  | 0 | 0.00161 | 0.002254 | 0 | 0 | 4 | K | 2 |  |  |  | ROZPOCET | 0 | 0 | 0 | 0 | 0 | 1 | 0 | 4 | 1119528727
|  |  | 2*0,7 |  |  |  | 1.4 | [14 empty] | VV | 2 | 2 | True | 1 | ROZPOCET
85 | K | 936942122 | Osazení mostní vpusti 300/500 mm |  |  | kus | 2 | 0 |  | 0 |  |  |  | základní |  | 0 | 0.00942 | 0.01884 | 0 | 0 | 4 | K | 2 |  |  |  | ROZPOCET | 0 | 0 | 0 | 0 | 0 | 1 | 0 | 4 | 1803086656
86 | M | 552417200 | odvodňovač mostní rigolový varianta A, vývod na F 150, mříž 500 x 300 mm |  |  | kus | 2 | 0 |  | 0 |  |  |  | základní |  | 0 | 0.15 | 0.3 | 0 | 0 | 8 | M | 2 |  |  |  | ROZPOCET | 0 | 0 | 0 | 0 | 0 | 1 | 0 | 4 | -2023686770
87 | K | 941211111 | Montáž lešení řadového rámového lehkého zatížení do 200 kg/m2 š do 0,9 m v do 10 m |  |  | m2 | 250 | 0 |  | 0 |  |  |  | základní |  | 0 | 0 | 0 | 0 | 0 | 4 | K | 2 |  |  |  | ROZPOCET | 0 | 0 | 0 | 0 | 0 | 1 | 0 | 4 | 1539947827
|  |  | "pro sanaci spodní stavby" 250,0 |  |  |  | 250 | [14 empty] | VV | 2 | 2 | True | 1 | ROZPOCET
88 | K | 941211211 | Příplatek k lešení řadovému rámovému lehkému š 0,9 m v do 25 m za první a ZKD den použití |  |  | m2 | 15000 | 0 |  | 0 |  |  |  | základní |  | 0 | 0 | 0 | 0 | 0 | 4 | K | 2 |  |  |  | ROZPOCET | 0 | 0 | 0 | 0 | 0 | 1 | 0 | 4 | -2016196665
|  |  | 250,0*30"dní"*2"měsíce" |  |  |  | 15000 | [14 empty] | VV | 2 | 2 | True | 1 | ROZPOCET
89 | K | 941211811 | Demontáž lešení řadového rámového lehkého zatížení do 200 kg/m2 š do 0,9 m v do 10 m |  |  | m2 | 250 | 0 |  | 0 |  |  |  | základní |  | 0 | 0 | 0 | 0 | 0 | 4 | K | 2 |  |  |  | ROZPOCET | 0 | 0 | 0 | 0 | 0 | 1 | 0 | 4 | -947953691
|  |  | "pro sanaci spodní stavby" 250,0 |  |  |  | 250 | [14 empty] | VV | 2 | 2 | True | 1 | ROZPOCET
90 | K | 944611111 | Montáž ochranné plachty z textilie z umělých vláken |  |  | m2 | 250 | 0 |  | 0 |  |  |  | základní |  | 0 | 0 | 0 | 0 | 0 | 4 | K | 2 |  |  |  | ROZPOCET | 0 | 0 | 0 | 0 | 0 | 1 | 0 | 4 | 1118618520
|  |  | "pro sanaci spodní stavby" 250,0 |  |  |  | 250 | [14 empty] | VV | 2 | 2 | True | 1 | ROZPOCET
91 | K | 944611211 | Příplatek k ochranné plachtě za první a ZKD den použití |  |  | m2 | 15000 | 0 |  | 0 |  |  |  | základní |  | 0 | 0 | 0 | 0 | 0 | 4 | K | 2 |  |  |  | ROZPOCET | 0 | 0 | 0 | 0 | 0 | 1 | 0 | 4 | 568544583
|  |  | 250,0*30"dní"*2"měsíce" |  |  |  | 15000 | [14 empty] | VV | 2 | 2 | True | 1 | ROZPOCET
92 | K | 944611811 | Demontáž ochranné plachty z textilie z umělých vláken |  |  | m2 | 250 | 0 |  | 0 |  |  |  | základní |  | 0 | 0 | 0 | 0 | 0 | 4 | K | 2 |  |  |  | ROZPOCET | 0 | 0 | 0 | 0 | 0 | 1 | 0 | 4 | -5050991
|  |  | "pro sanaci spodní stavby" 250,0 |  |  |  | 250 | [14 empty] | VV | 2 | 2 | True | 1 | ROZPOCET
93 | K | 948411111 | Zřízení podpěrné skruže dočasné kovové z věží ST100 výšky do 10 m |  |  | m3 | 297.835 | 0 |  | 0 |  |  |  | základní |  | 0 | 0.00088 | 0.26209 | 0 | 0 | 4 | K | 2 |  |  |  | ROZPOCET | 0 | 0 | 0 | 0 | 0 | 1 | 0 | 4 | 208286696
|  |  | "mostovka" 11,1*8,6*2,6*1,2 |  |  |  | 297.835 | [14 empty] | VV | 2 | 2 | True | 1 | ROZPOCET
94 | K | 948411211 | Odstranění podpěrné skruže dočasné kovové z věží ST100 výšky do 10 m |  |  | m3 | 297.835 | 0 |  | 0 |  |  |  | základní |  | 0 | 0 | 0 | 0 | 0 | 4 | K | 2 |  |  |  | ROZPOCET | 0 | 0 | 0 | 0 | 0 | 1 | 0 | 4 | 952243270
95 | K | 948411911 | Měsíční nájemné podpěrné skruže dočasné kovové z věží ST 100 výšky do 10 m |  |  | m3 | 893.505 | 0 |  | 0 |  |  |  | základní |  | 0 | 0 | 0 | 0 | 0 | 4 | K | 2 |  |  |  | ROZPOCET | 0 | 0 | 0 | 0 | 0 | 1 | 0 | 4 | 2140107267
|  |  | 297,835*3"měsíce" |  |  |  | 893.505 | [14 empty] | VV | 2 | 2 | True | 1 | ROZPOCET
96 | K | 948521111 | Zřízení podpěrný rošt dočasný ze dřeva z nosníků GT 24 dl do 6 m |  |  | m2 | 134.882 | 0 |  | 0 |  |  |  | základní |  | 0 | 0.00083 | 0.11195 | 0 | 0 | 4 | K | 2 |  |  |  | ROZPOCET | 0 | 0 | 0 | 0 | 0 | 1 | 0 | 4 | -1987319141
|  |  | "mostovka" 13,07*8,6*1,2 |  |  |  | 134.882 | [14 empty] | VV | 2 | 2 | True | 1 | ROZPOCET
97 | K | 948521121 | Odstranění podpěrný rošt dočasný ze dřeva z nosníků GT 24 dl do 6 m |  |  | m2 | 134.882 | 0 |  | 0 |  |  |  | základní |  | 0 | 0 | 0 | 0 | 0 | 4 | K | 2 |  |  |  | ROZPOCET | 0 | 0 | 0 | 0 | 0 | 1 | 0 | 4 | -76517954
98 | K | 948521129 | Měsíční nájemné podpěrný rošt dočasný ze dřeva z nosníků GT 24 dl do 6 m |  |  | m2 | 404.646 | 0 |  | 0 |  |  |  | základní |  | 0 | 0 | 0 | 0 | 0 | 4 | K | 2 |  |  |  | ROZPOCET | 0 | 0 | 0 | 0 | 0 | 1 | 0 | 4 | 957655457
|  |  | 134,882*3"měsíce" |  |  |  | 404.646 | [14 empty] | VV | 2 | 2 | True | 1 | ROZPOCET
99 | K | 962051111 | Bourání mostních zdí a pilířů z ŽB |  |  | m3 | 47.608 | 0 |  | 0 |  |  |  | základní |  | 0 | 0.12171 | 5.7944 | 2.4 | 114.2592 | 4 | K | 2 |  |  |  | ROZPOCET | 0 | 0 | 0 | 0 | 0 | 1 | 0 | 4 | -1230660842
|  |  | "Výměry byly určeny odměřením a výpočtem z podkladu Autocadu:" | [18 empty] | VV | 2 | 1 | True | 0 | ROZPOCET
|  |  | "římsy" (19,63+19,53)*0,18*1,2 |  |  |  | 8.459 | [14 empty] | VV | 2 | 2 | True | 0 | ROZPOCET
|  |  | "části opěr" (1,4+1,5)*8,0*1,2 |  |  |  | 27.84 | [14 empty] | VV | 2 | 2 | True | 0 | ROZPOCET
|  |  | "části křídel" ((4,12+4,37)*1,14*0,50+(4,17+4,32)*1,08*0,50)*1,2 |  |  |  | 11.309 | [14 empty] | VV | 2 | 2 | True | 0 | ROZPOCET
|  |  | Součet |  |  |  | 47.608 | [14 empty] | VV | 2 | 4 | True | 1 | ROZPOCET
100 | K | 963051111 | Bourání mostní nosné konstrukce z ŽB |  |  | m3 | 50.47 | 0 |  | 0 |  |  |  | základní |  | 0 | 0.12171 | 6.1427 | 2.4 | 121.128 | 4 | K | 2 |  |  |  | ROZPOCET | 0 | 0 | 0 | 0 | 0 | 1 | 0 | 4 | -1987295242
|  |  | "nosná konstrukce" 3,4*12,37*1,2 |  |  |  | 50.47 | [14 empty] | VV | 2 | 2 | True | 1 | ROZPOCET
101 | K | 964076551 | Vybourání válcovaných nosníků ze zdiva betonového nebo kamenného dl přes 8 m hmotnosti přes 55 kg/m |  |  | t | 24.418 | 0 |  | 0 |  |  |  | základní |  | 0 | 0 | 0 | 1.25 | 30.5225 | 4 | K | 2 |  |  |  | ROZPOCET | 0 | 0 | 0 | 0 | 0 | 1 | 0 | 4 | 125113901
|  |  | "hlavní nosníky" 14*12,37*0,141 |  |  |  | 24.418 | [14 empty] | VV | 2 | 2 | True | 1 | ROZPOCET
102 | K | 966008114 | Bourání trubního propustku do DN 1200 |  |  | m | 90 | 0 |  | 0 |  |  |  | základní |  | 0 | 0 | 0 | 3.06 | 275.4 | 4 | K | 2 |  |  |  | ROZPOCET | 0 | 0 | 0 | 0 | 0 | 1 | 0 | 4 | -1745729566
|  |  | "převedení vody řeky" 3*30,0 |  |  |  | 90 | [14 empty] | VV | 2 | 2 | True | 1 | ROZPOCET
103 | K | 966075141 | Odstranění kovového zábradlí vcelku |  |  | m | 38.8 | 0 |  | 0 |  |  |  | základní |  | 0 | 8e-05 | 0.003104 | 0.018 | 0.6984 | 4 | K | 2 |  |  |  | ROZPOCET | 0 | 0 | 0 | 0 | 0 | 1 | 0 | 4 | -1786167460
|  |  | 2*19,4 |  |  |  | 38.8 | [14 empty] | VV | 2 | 2 | True | 1 | ROZPOCET
104 | K | 966077111 | Odstranění různých doplňkových ocelových konstrukcí hmotnosti do 20 kg |  |  | kus | 2 | 0 |  | 0 |  |  |  | základní |  | 0 | 0 | 0 | 0.08 | 0.16 | 4 | K | 2 |  |  |  | ROZPOCET | 0 | 0 | 0 | 0 | 0 | 1 | 0 | 4 | 1407956327
|  |  | "godetické značky z opěr" 2 |  |  |  | 2 | [14 empty] | VV | 2 | 2 | True | 1 | ROZPOCET
105 | K | 966077141 | Odstranění různých doplňkových ocelových konstrukcí hmotnosti do 500 kg |  |  | kus | 14 | 0 |  | 0 |  |  |  | základní |  | 0 | 0.00087 | 0.01218 | 0.818 | 11.452 | 4 | K | 2 |  |  |  | ROZPOCET | 0 | 0 | 0 | 0 | 0 | 1 | 0 | 4 | -1777952015
|  |  | "mostní ložiska" 14 |  |  |  | 14 | [14 empty] | VV | 2 | 2 | True | 1 | ROZPOCET
106 | K | 977141128 | Vrty pro kotvy do betonu průměru 28 mm hloubky 190 mm s vyplněním epoxidovým tmelem |  |  | kus | 56 | 0 |  | 0 |  |  |  | základní |  | 0 | 6e-05 | 0.00336 | 0 | 0 | 4 | K | 2 |  |  |  | ROZPOCET | 0 | 0 | 0 | 0 | 0 | 1 | 0 | 4 | 500876661
|  |  | "kotvení říms" 28*2 |  |  |  | 56 | [14 empty] | VV | 2 | 2 | True | 1 | ROZPOCET
107 | K | 977141132 | Vrty pro kotvy do betonu průměru 35 mm hloubky 300 mm s vyplněním epoxidovým tmelem |  |  | kus | 208 | 0 |  | 0 |  |  |  | základní |  | 0 | 7e-05 | 0.01456 | 0 | 0 | 4 | K | 2 |  |  |  | ROZPOCET | 0 | 0 | 0 | 0 | 0 | 1 | 0 | 4 | -2138210505
|  |  | "kotvení výztuže opšr a křídel" 26*4*2 |  |  |  | 208 | [14 empty] | VV | 2 | 2 | True | 1 | ROZPOCET
108 | K | 978071261 | Otlučení omítky a odstranění izolace z lepenky vodorovné pl přes 1 m2 |  |  | m2 | 176.302 | 0 |  | 0 |  |  |  | základní |  | 0 | 0 | 0 | 0.073 | 12.87 | 4 | K | 2 |  |  |  | ROZPOCET | 0 | 0 | 0 | 0 | 0 | 1 | 0 | 4 | 1231252667
|  |  | "Výměry byly určeny odměřením a výpočtem z podkladu Autocadu:" | [18 empty] | VV | 2 | 1 | True | 0 | ROZPOCET
|  |  | (17,04*7,05+(2,49+2,93)*1,14*1,5+(2,44+2,96)*1,08*1,5)*1,2 |  |  |  | 165.778 | [14 empty] | VV | 2 | 2 | True | 0 | ROZPOCET
|  |  | ((1,14+1,08)*0,5*2+1,4+1,75+1,9+1,5)*1,2 |  |  |  | 10.524 | [14 empty] | VV | 2 | 2 | True | 0 | ROZPOCET
|  |  | Součet |  |  |  | 176.302 | [14 empty] | VV | 2 | 4 | True | 1 | ROZPOCET
109 | K | 985121122 | Tryskání degradovaného betonu stěn a rubu kleneb vodou pod tlakem do 1250 barů |  |  | m2 | 30.852 | 0 |  | 0 |  |  |  | základní |  | 0 | 0 | 0 | 0.07 | 2.1596 | 4 | K | 2 |  |  |  | ROZPOCET | 0 | 0 | 0 | 0 | 0 | 1 | 0 | 4 | -134038119
|  |  | "sanace spodní stavby - 100% sanované plochy | [18 empty] | VV | 2 | 1 | True | 0 | ROZPOCET
|  |  | ((1,2+1,0)*8,05+2,0*4)*1,2 |  |  |  | 30.852 | [14 empty] | VV | 2 | 2 | True | 1 | ROZPOCET
110 | K | 985141111 | Vyčištění trhlin a dutin ve zdivu š do 30 mm hl do 150 mm |  |  | m | 14.4 | 0 |  | 0 |  |  |  | základní |  | 0 | 0 | 0 | 0 | 0 | 4 | K | 2 |  |  |  | ROZPOCET | 0 | 0 | 0 | 0 | 0 | 1 | 0 | 4 | -913570468
|  |  | "injektáž trhlin" 1,0*6*2*1,2 |  |  |  | 14.4 | [14 empty] | VV | 2 | 2 | True | 1 | ROZPOCET
111 | K | 985311115 | Reprofilace stěn cementovými sanačními maltami tl 50 mm |  |  | m2 | 3.085 | 0 |  | 0 |  |  |  | základní |  | 0 | 0.09975 | 0.30773 | 0 | 0 | 4 | K | 2 |  |  |  | ROZPOCET | 0 | 0 | 0 | 0 | 0 | 1 | 0 | 4 | -2114970756
|  |  | "sanace spodní stavby - 10% sanované plochy | [18 empty] | VV | 2 | 1 | True | 0 | ROZPOCET
|  |  | ((1,2+1,0)*8,05+2,0*4)*1,2*0,1 |  |  |  | 3.085 | [14 empty] | VV | 2 | 2 | True | 1 | ROZPOCET
112 | K | 985312114 | Stěrka k vyrovnání betonových ploch stěn tl 5 mm |  |  | m2 | 30.852 | 0 |  | 0 |  |  |  | základní |  | 0 | 0.0089 | 0.27458 | 0 | 0 | 4 | K | 2 |  |  |  | ROZPOCET | 0 | 0 | 0 | 0 | 0 | 1 | 0 | 4 | 1548260816
|  |  | "sanace spodní stavby - 100% sanované plochy | [18 empty] | VV | 2 | 1 | True | 0 | ROZPOCET
|  |  | ((1,2+1,0)*8,05+2,0*4)*1,2 |  |  |  | 30.852 | [14 empty] | VV | 2 | 2 | True | 1 | ROZPOCET
113 | K | 985324111 | Impregnační nátěr betonu dvojnásobný (OS-A) |  |  | m2 | 101.033 | 0 |  | 0 |  |  |  | základní |  | 0 | 0.0005 | 0.050516 | 0 | 0 | 4 | K | 2 |  |  |  | ROZPOCET | 0 | 0 | 0 | 0 | 0 | 1 | 0 | 4 | 583990087
|  |  | "povrch říms" 2,15*(19,53+19,63)*1,2 |  |  |  | 101.033 | [14 empty] | VV | 2 | 2 | True | 1 | ROZPOCET
114 | K | 985324211 | Ochranný akrylátový nátěr betonu dvojnásobný s impregnací (OS-B) |  |  | m2 | 28.806 | 0 |  | 0 |  |  |  | základní |  | 0 | 0.00116 | 0.033415 | 0 | 0 | 4 | K | 2 |  |  |  | ROZPOCET | 0 | 0 | 0 | 0 | 0 | 1 | 0 | 4 | 1866659068
|  |  | "sanace spodní stavby - 100% sanované plochy | [18 empty] | VV | 2 | 1 | True | 0 | ROZPOCET
|  |  | (0,5*8,05*2+0,55*9,05*2+1,5*4)*1,2 |  |  |  | 28.806 | [14 empty] | VV | 2 | 2 | True | 1 | ROZPOCET
| 99 - Přesun hmot | [8 empty] | 0 | [5 empty] | 0 |  | 0 |  | 0 | 1 | D | 2 |  |  |  | ROZPOCET | [6 empty] | 0
115 | K | 997013814 | Poplatek za uložení stavebního odpadu z izolačních hmot na skládce (skládkovné) |  |  | t | 8.563 | 0 |  | 0 |  |  |  | základní |  | 0 | 0 | 0 | 0 | 0 | 4 | K | 3 |  |  |  | ROZPOCET | 0 | 0 | 0 | 0 | 0 | 1 | 0 | 4 | -1155524650
|  |  | "izolace mostovky" 117,302*0,073 |  |  |  | 8.563 | [14 empty] | VV | 3 | 2 | True | 1 | ROZPOCET
116 | K | 997211511 | Vodorovná doprava suti po suchu na vzdálenost do 1 km |  |  | t | 378.348 | 0 |  | 0 |  |  |  | základní |  | 0 | 0 | 0 | 0 | 0 | 4 | K | 3 |  |  |  | ROZPOCET | 0 | 0 | 0 | 0 | 0 | 1 | 0 | 4 | -543626380
|  |  | "římsy" (19,63+19,53)*0,18*1,2*2,4 |  |  |  | 20.301 | [14 empty] | VV | 3 | 2 | True | 0 | ROZPOCET
|  |  | "nosná konstrukce" 3,4*12,37*1,2 *2,4 |  |  |  | 121.127 | [14 empty] | VV | 3 | 2 | True | 0 | ROZPOCET
|  |  | "části opěr" (1,4+1,5)*8,0*1,2*2,4 |  |  |  | 66.816 | [14 empty] | VV | 3 | 2 | True | 0 | ROZPOCET
|  |  | "části křídel" ((4,12+4,37)*1,14*0,50+(4,17+4,32)*1,08*0,50)*1,2*2,4 |  |  |  | 27.141 | [14 empty] | VV | 3 | 2 | True | 0 | ROZPOCET
|  |  | "izolace mostovky" 117,302*0,073 |  |  |  | 8.563 | [14 empty] | VV | 3 | 2 | True | 0 | ROZPOCET
|  |  | "opevnění dna" 56,0*2,4 |  |  |  | 134.4 | [14 empty] | VV | 3 | 2 | True | 0 | ROZPOCET
|  |  | Součet |  |  |  | 378.348 | [14 empty] | VV | 3 | 4 | True | 1 | ROZPOCET
117 | K | 997211519 | Příplatek ZKD 1 km u vodorovné dopravy suti |  |  | t | 7188.602 | 0 |  | 0 |  |  |  | základní |  | 0 | 0 | 0 | 0 | 0 | 4 | K | 3 |  |  |  | ROZPOCET | 0 | 0 | 0 | 0 | 0 | 1 | 0 | 4 | 881071063
|  |  | "celkem do 20km" | [18 empty] | VV | 3 | 1 | True | 0 | ROZPOCET
|  |  | "římsy" (19,63+19,53)*0,18*1,2*2,4*19 |  |  |  | 385.71 | [14 empty] | VV | 3 | 2 | True | 0 | ROZPOCET
|  |  | "nosná konstrukce" 3,4*12,37*1,2 *2,4*19 |  |  |  | 2301.414 | [14 empty] | VV | 3 | 2 | True | 0 | ROZPOCET
|  |  | "části opěr" (1,4+1,5)*8,0*1,2*2,4*19 |  |  |  | 1269.504 | [14 empty] | VV | 3 | 2 | True | 0 | ROZPOCET
|  |  | "části křídel" ((4,12+4,37)*1,14*0,50+(4,17+4,32)*1,08*0,50)*1,2*2,4*19 |  |  |  | 515.676 | [14 empty] | VV | 3 | 2 | True | 0 | ROZPOCET
|  |  | "izolace mostovky" 117,302*0,073*19 |  |  |  | 162.698 | [14 empty] | VV | 3 | 2 | True | 0 | ROZPOCET
|  |  | "opevnění dna" 56,0*2,4*19 |  |  |  | 2553.6 | [14 empty] | VV | 3 | 2 | True | 0 | ROZPOCET
|  |  | Součet |  |  |  | 7188.602 | [14 empty] | VV | 3 | 4 | True | 1 | ROZPOCET
118 | K | 997211521 | Vodorovná doprava vybouraných hmot po suchu na vzdálenost do 1 km |  |  | t | 40.327 | 0 |  | 0 |  |  |  | základní |  | 0 | 0 | 0 | 0 | 0 | 4 | K | 3 |  |  |  | ROZPOCET | 0 | 0 | 0 | 0 | 0 | 1 | 0 | 4 | 2123842642
|  |  | "zábradlí na skládku objednatele do 2km" 2*19,4*0,018 |  |  |  | 0.698 | [14 empty] | VV | 3 | 2 | True | 0 | ROZPOCET
|  |  | "kamenné obrubníky na skládku objednatele do 2km" (19,63+19,53)*1,2*0,29 |  |  |  | 13.628 | [14 empty] | VV | 3 | 2 | True | 0 | ROZPOCET
|  |  | "hlavní nosníky" 14*12,37*0,141 |  |  |  | 24.418 | [14 empty] | VV | 3 | 2 | True | 0 | ROZPOCET
|  |  | "mostní ložiska" 14*2*0,3*0,3*0,08*7,85 |  |  |  | 1.583 | [14 empty] | VV | 3 | 2 | True | 0 | ROZPOCET
|  |  | Součet |  |  |  | 40.327 | [14 empty] | VV | 3 | 4 | True | 1 | ROZPOCET
119 | K | 997211529 | Příplatek ZKD 1 km u vodorovné dopravy vybouraných hmot |  |  | t | 40.327 | 0 |  | 0 |  |  |  | základní |  | 0 | 0 | 0 | 0 | 0 | 4 | K | 3 |  |  |  | ROZPOCET | 0 | 0 | 0 | 0 | 0 | 1 | 0 | 4 | -2028757247
|  |  | "zábradlí na skládku objednatele do 2km" 2*19,4*0,018 |  |  |  | 0.698 | [14 empty] | VV | 3 | 2 | True | 0 | ROZPOCET
|  |  | "kamenné obrubníky na skládku objednatele do 2km"(19,63+19,53)*1,2*0,29 |  |  |  | 13.628 | [14 empty] | VV | 3 | 2 | True | 0 | ROZPOCET
|  |  | "hlavní nosníky" 14*12,37*0,141 |  |  |  | 24.418 | [14 empty] | VV | 3 | 2 | True | 0 | ROZPOCET
|  |  | "mostní ložiska" 14*2*0,3*0,3*0,08*7,85 |  |  |  | 1.583 | [14 empty] | VV | 3 | 2 | True | 0 | ROZPOCET
|  |  | Součet |  |  |  | 40.327 | [14 empty] | VV | 3 | 4 | True | 1 | ROZPOCET
120 | K | 997221825 | Poplatek za uložení železobetonového odpadu na skládce (skládkovné) |  |  | t | 222.15 | 0 |  | 0 |  |  |  | základní |  | 0 | 0 | 0 | 0 | 0 | 4 | K | 3 |  |  |  | ROZPOCET | 0 | 0 | 0 | 0 | 0 | 1 | 0 | 4 | -1435409670
|  |  | "římsy" (14,31+14,38)*0,17*1,2*2,4 |  |  |  | 14.047 | [14 empty] | VV | 3 | 2 | True | 0 | ROZPOCET
|  |  | "opěry" 2,0*2,65*4*1,2*2,4 |  |  |  | 61.056 | [14 empty] | VV | 3 | 2 | True | 0 | ROZPOCET
|  |  | "křídla" 1,5*1,5*4*1,2*2,4 |  |  |  | 25.92 | [14 empty] | VV | 3 | 2 | True | 0 | ROZPOCET
|  |  | "nosná konstrukce" 3,4*12,37*1,2*2,4 |  |  |  | 121.127 | [14 empty] | VV | 3 | 2 | True | 0 | ROZPOCET
|  |  | Součet |  |  |  | 222.15 | [14 empty] | VV | 3 | 4 | True | 1 | ROZPOCET
121 | K | 997221855 | Poplatek za uložení odpadu z kameniva na skládce (skládkovné) |  |  | t | 134.4 | 0 |  | 0 |  |  |  | základní |  | 0 | 0 | 0 | 0 | 0 | 4 | K | 3 |  |  |  | ROZPOCET | 0 | 0 | 0 | 0 | 0 | 1 | 0 | 4 | -212588907
|  |  | "opevnění dna" 56,0*2,4 |  |  |  | 134.4 | [14 empty] | VV | 3 | 2 | True | 1 | ROZPOCET
| PSV - Práce a dodávky PSV | [8 empty] | 0 | [5 empty] | 0 |  | 2.1843 |  | 0 | 2 | D | 0 |  |  |  | ROZPOCET | [6 empty] | 0
| 711 - Izolace proti vodě, vlhkosti a plynům | [8 empty] | 0 | [5 empty] | 0 |  | 2.0973 |  | 0 | 2 | D | 1 |  |  |  | ROZPOCET | [6 empty] | 0
122 | K | 711111001 | Provedení izolace proti zemní vlhkosti vodorovné za studena nátěrem penetračním |  |  | m2 | 47.472 | 0 |  | 0 |  |  |  | základní |  | 0 | 0 | 0 | 0 | 0 | 16 | K | 2 |  |  |  | ROZPOCET | 0 | 0 | 0 | 0 | 0 | 1 | 0 | 16 | 1885370659
|  |  | "podklad rubové drenáže" ((1,05+0,65)*6,8+2,0*4+5,0*4)*1,2 |  |  |  | 47.472 | [14 empty] | VV | 2 | 2 | True | 1 | ROZPOCET
123 | M | 111631500 | lak asfaltový ALP/9 bal 9 kg |  |  | t | 0.014 | 0 |  | 0 |  |  |  | základní |  | 0 | 1 | 0.014 | 0 | 0 | 32 | M | 2 |  |  |  | ROZPOCET | 0 | 0 | 0 | 0 | 0 | 1 | 0 | 16 | -2073471117
|  |  | Spotřeba 0,3-0,4kg/m2 dle povrchu, ředidlo technický benzín | [18 empty] | P | 2
124 | K | 711111002 | Provedení izolace proti zemní vlhkosti vodorovné za studena lakem asfaltovým |  |  | m2 | 94.944 | 0 |  | 0 |  |  |  | základní |  | 0 | 0 | 0 | 0 | 0 | 16 | K | 2 |  |  |  | ROZPOCET | 0 | 0 | 0 | 0 | 0 | 1 | 0 | 16 | 189592059
|  |  | "podklad rubové drenáže" ((1,05+0,65)*6,8+2,0*4+5,0*4)*1,2*2 |  |  |  | 94.944 | [14 empty] | VV | 2 | 2 | True | 1 | ROZPOCET
125 | M | 111631520 | lak asfaltový ALN bal. 9 kg |  |  | t | 0.033 | 0 |  | 0 |  |  |  | základní |  | 0 | 1 | 0.033 | 0 | 0 | 32 | M | 2 |  |  |  | ROZPOCET | 0 | 0 | 0 | 0 | 0 | 1 | 0 | 16 | 1988129522
|  |  | Spotřeba: 0,3-0,5 kg/m2 | [18 empty] | P | 2
126 | K | 711112001 | Provedení izolace proti zemní vlhkosti svislé za studena nátěrem penetračním |  |  | m2 | 48.222 | 0 |  | 0 |  |  |  | základní |  | 0 | 0 | 0 | 0 | 0 | 16 | K | 2 |  |  |  | ROZPOCET | 0 | 0 | 0 | 0 | 0 | 1 | 0 | 16 | -1551263072
|  |  | "penetračné-adhezní nátěr rubu opěr" 2,85*7,05*2*1,2 |  |  |  | 48.222 | [14 empty] | VV | 2 | 2 | True | 1 | ROZPOCET
127 | M | 111631500 | lak asfaltový ALP/9 bal 9 kg |  |  | t | 0.017 | 0 |  | 0 |  |  |  | základní |  | 0 | 1 | 0.017 | 0 | 0 | 32 | M | 2 |  |  |  | ROZPOCET | 0 | 0 | 0 | 0 | 0 | 1 | 0 | 16 | 676931981
|  |  | Spotřeba 0,3-0,4kg/m2 dle povrchu, ředidlo technický benzín | [18 empty] | P | 2
128 | K | 711132101 | Provedení izolace proti zemní vlhkosti pásy na sucho svislé AIP nebo tkaninou |  |  | m2 | 53.448 | 0 |  | 0 |  |  |  | základní |  | 0 | 0 | 0 | 0 | 0 | 16 | K | 2 |  |  |  | ROZPOCET | 0 | 0 | 0 | 0 | 0 | 1 | 0 | 16 | 1689502232
|  |  | "ochrana izolace geotextílií" (1,5+1,62+0,14+0,14+1,65+1,5)*6,8*1,2 |  |  |  | 53.448 | [14 empty] | VV | 2 | 2 | True | 1 | ROZPOCET
129 | M | 693112500 | textilie netkaná PP 1200 g/m2 |  |  | m2 | 64.138 | 0 |  | 0 |  |  |  | základní |  | 0 | 0.0012 | 0.076966 | 0 | 0 | 32 | M | 2 |  |  |  | ROZPOCET | 0 | 0 | 0 | 0 | 0 | 1 | 0 | 16 | 702613064
130 | K | 711161308 | Izolace proti zemní vlhkosti stěn foliemi nopovými pro běžné podmínky tl. 0,5 mm šířky 2,0 m |  |  | m2 | 28.968 | 0 |  | 0 |  |  |  | základní |  | 0 | 0.00067 | 0.019409 | 0 | 0 | 16 | K | 2 |  |  |  | ROZPOCET | 0 | 0 | 0 | 0 | 0 | 1 | 0 | 16 | -495426675
|  |  | "separační vrstva v rubu spodní stavby" (1,62+0,14+0,14+1,65)*6,8*1,2 |  |  |  | 28.968 | [14 empty] | VV | 2 | 2 | True | 1 | ROZPOCET
131 | K | 711341564 | Provedení hydroizolace mostovek pásy přitavením NAIP |  |  | m2 | 274.659 | 0 |  | 0 |  |  |  | základní |  | 0 | 0.00038 | 0.10437 | 0 | 0 | 4 | K | 2 |  |  |  | ROZPOCET | 0 | 0 | 0 | 0 | 0 | 1 | 0 | 4 | 1460104754
|  |  | "mostovka a rub spodní stavby" ((1,62+0,14+13,9+0,14+1,65+2,1)*6,8+(19,53+19,63)*1,8)*1,2 |  |  |  | 244.114 | [14 empty] | VV | 2 | 2 | True | 0 | ROZPOCET
|  |  | "ochrana izolace pod římsami" (19,53+19,63)*0,65*1,2 |  |  |  | 30.545 | [14 empty] | VV | 2 | 2 | True | 0 | ROZPOCET
|  |  | Součet |  |  |  | 274.659 | [14 empty] | VV | 2 | 4 | True | 1 | ROZPOCET
132 | M | 628521240 | pás asfaltovaný modifikovaný směsnými polymery tl. 5 mm |  |  | m2 | 280.731 | 0 |  | 0 |  |  |  | základní |  | 0 | 0.0053 | 1.4879 | 0 | 0 | 8 | M | 2 |  |  |  | ROZPOCET | 0 | 0 | 0 | 0 | 0 | 1 | 0 | 4 | -401956029
133 | M | 628361100 | pás těžký asfaltovaný Al S 40 |  |  | m2 | 35.127 | 0 |  | 0 |  |  |  | základní |  | 0 | 0.0041 | 0.14402 | 0 | 0 | 8 | M | 2 |  |  |  | ROZPOCET | 0 | 0 | 0 | 0 | 0 | 1 | 0 | 4 | -751937928
134 | K | 711381021 | Provedení hydroizolace železničních mostovek pryskyřicemi nátěrem penetračním |  |  | m2 | 286.69 | 0 |  | 0 |  |  |  | základní |  | 0 | 0.0001 | 0.028669 | 0 | 0 | 16 | K | 2 |  |  |  | ROZPOCET | 0 | 0 | 0 | 0 | 0 | 1 | 0 | 16 | -865771524
|  |  | "pečeticí vrstva na mostovce" 8,6*13,89*1,2*2"vrstvy" |  |  |  | 286.69 | [14 empty] | VV | 2 | 2 | True | 1 | ROZPOCET
135 | M | 235215800 | pryskyřice epoxidová speciální pečeticí vrstvy |  |  | kg | 172.014 | 0 |  | 0 |  |  |  | základní |  | 0 | 0.001 | 0.17201 | 0 | 0 | 32 | M | 2 |  |  |  | ROZPOCET | 0 | 0 | 0 | 0 | 0 | 1 | 0 | 16 | 1771040536
|  |  | "pečeticívrstva na mostovce" 8,6*13,89*1,2*1,2"kg/m2" |  |  |  | 172.014 | [14 empty] | VV | 2 | 2 | True | 1 | ROZPOCET
| 764 - Konstrukce klempířské | [8 empty] | 0 | [5 empty] | 0 |  | 0.087014 |  | 0 | 2 | D | 1 |  |  |  | ROZPOCET | [6 empty] | 0
136 | K | 764530220 | Oplechování Cu zdí rš 330 mm včetně rohů |  |  | m | 43.076 | 0 |  | 0 |  |  |  | základní |  | 0 | 0.00202 | 0.087014 | 0 | 0 | 16 | K | 2 |  |  |  | ROZPOCET | 0 | 0 | 0 | 0 | 0 | 1 | 0 | 16 | -1934175026
|  |  | "okapový nos pod římsami" (19,53+19,63)*1,1 |  |  |  | 43.076 | [14 empty] | VV | 2 | 2 | True | 1 | ROZPOCET
| VRN - Vedlejší rozpočtové náklady | [8 empty] | 0 | [5 empty] | 0 |  | 0 |  | 0 | 5 | D | 0 |  |  |  | ROZPOCET | [6 empty] | 0
| 0 - Vedlejší rozpočtové náklady | [8 empty] | 0 | [5 empty] | 0 |  | 0 |  | 0 | 5 | D | 1 |  |  |  | ROZPOCET | [6 empty] | 0
137 | K | 013254001 | Mostní list vč stanovení zatížitelnosti dle ČSN 73 6222:2013 |  |  | Kč | 1 | 0 |  | 0 |  |  |  | základní |  | 0 | 0 | 0 | 0 | 0 | 1024 | K | 2 |  |  |  | ROZPOCET | 0 | 0 | 0 | 0 | 0 | 1 | 0 | 1024 | 310446606
138 | K | 042603000 | Posudky ostatní - první hlavní prohlídka mostu |  |  | Kč | 1 | 0 |  | 0 |  |  |  | základní |  | 0 | 0 | 0 | 0 | 0 | 1024 | K | 2 |  |  |  | ROZPOCET | 0 | 0 | 0 | 0 | 0 | 1 | 0 | 1024 | -437758283
| VP - Vícepráce | [8 empty] | 0 | [11 empty] | D | 0 |  |  |  | PN | [6 empty] | 0
| K | [8 empty] | 0 |  |  |  | základní | [7 empty] | PN | 1 |  |  |  | PN | 0 | 0 | 0 | 0 | 0 | 1 | 0
| K | [8 empty] | 0 |  |  |  | základní | [7 empty] | PN | 1 |  |  |  | PN | 0 | 0 | 0 | 0 | 0 | 1 | 0
| K | [8 empty] | 0 |  |  |  | základní | [7 empty] | PN | 1 |  |  |  | PN | 0 | 0 | 0 | 0 | 0 | 1 | 0
| K | [8 empty] | 0 |  |  |  | základní | [7 empty] | PN | 1 |  |  |  | PN | 0 | 0 | 0 | 0 | 0 | 1 | 0
| K | [8 empty] | 0 |  |  |  | základní | [7 empty] | PN | 1 |  |  |  | PN | 0 | 0 | 0 | 0 | 0 | 1 | 0

## 202 - Most ev.č. PLAN-2
| List obsahuje: |  | 1) Krycí list rozpočtu |  | 2) Rekapitulace rozpočtu |  |  | 3) Rozpočet |  |  | Zpět na list: | Rekapitulace stavby
optimalizováno pro tisk sestav ve formátu A4 - na výšku | [11 empty] | >> skryté sloupce << | [9 empty] | {58202c8e-e81b-4992-bd1b-ccd214aeb9a4}
2
KRYCÍ LIST ROZPOČTU | [12 empty] | v --- níže se nacházejí doplnkové a pomocné údaje k sestavám --- v | [8 empty] | False
| Stavba: |  | II/329 PLAŇANY, OBCHVAT – II. ETAPA
| Objekt: |  | 202 - Most ev.č. PLAN-2
| JKSO: |  | 821 11 | [5 empty] | CC-CZ:
| Místo: |  | Plaňany | [5 empty] | Datum: |  | 10.6.2016
| Objednatel: | [7 empty] | IČ: |  | 00235636
|  | Městys Plaňany, Tyršova 72, 281 04 Plaňany | [6 empty] | DIČ: |  | CZ00235636
| Zhotovitel: | [7 empty] | IČ:
DIČ:
| Projektant: | [7 empty] | IČ: |  | 27210341
|  | AZ Projekt spol. s r.o. Kolín | [6 empty] | DIČ: |  | CZ27210341
| Zpracovatel: | [7 empty] | IČ:
|  | Ing. Rez | [6 empty] | DIČ:
| Poznámka: |  | CS ÚRS 2016
| Náklady z rozpočtu | [7 empty] | 0
| Ostatní náklady | [7 empty] | 0
| Cena bez DPH | [7 empty] | 0
| DPH | základní | 21% | ze | 0 |  |  |  | 0
|  | snížená | 15% | ze | 0 |  |  |  | 0
|  | zákl. přenesená | 21% | ze | 0 |  |  |  | 0
|  | sníž. přenesená | 15% | ze | 0 |  |  |  | 0
|  | nulová | 0% | ze | 0 |  |  |  | 0
| Cena s DPH |  |  | v | CZK |  |  | 0
| Projektant |  |  |  |  | Zpracovatel
| Datum a podpis: |  |  | Razítko |  | Datum a podpis: |  |  |  | Razítko
| Objednavatel |  |  |  |  | Zhotovitel
| Datum a podpis: |  |  | Razítko |  | Datum a podpis: |  |  |  | Razítko
REKAPITULACE ROZPOČTU
Stavba: |  |  | II/329 PLAŇANY, OBCHVAT – II. ETAPA
Objekt: |  |  | 202 - Most ev.č. PLAN-2
Místo: |  |  | Plaňany |  |  |  | Datum: |  | 10.6.2016
Objednatel: |  |  | Městys Plaňany, Tyršova 72, 281 04 Plaňany |  |  |  | Projektant: |  | AZ Projekt spol. s r.o. Kolín
Zhotovitel: | [6 empty] | Zpracovatel: |  | Ing. Rez
Kód - Popis | [9 empty] | Cena celkem [CZK]
1) Náklady z rozpočtu | [9 empty] | 0 | [12 empty] | -1
| HSV - Práce a dodávky HSV | [8 empty] | 0
| 1 - Zemní práce | [8 empty] | 0
| 2 - Zakládání | [8 empty] | 0
| 3 - Svislé a kompletní konstrukce | [8 empty] | 0
| 4 - Vodorovné konstrukce | [8 empty] | 0
| 8 - Trubní vedení | [8 empty] | 0
| 9 - Ostatní konstrukce a práce-bourání | [8 empty] | 0
| 99 - Přesun hmot | [8 empty] | 0
| PSV - Práce a dodávky PSV | [8 empty] | 0
| 711 - Izolace proti vodě, vlhkosti a plynům | [8 empty] | 0
| VRN - Vedlejší rozpočtové náklady | [8 empty] | 0
| 0 - Vedlejší rozpočtové náklady | [8 empty] | 0
| VP - Vícepráce | [8 empty] | 0
2) Ostatní náklady | [9 empty] | 0 |  |  |  | DPH
| Zařízení staveniště | [8 empty] | 0 |  |  |  | snížená | [12 empty] | VRN | 0 | 0 | 0 | 0 | 0 | 2
| Mimostav. doprava | [8 empty] | 0 |  |  |  | snížená | [12 empty] | VRN | 0 | 0 | 0 | 0 | 0 | 2
| Územní vlivy | [8 empty] | 0 |  |  |  | snížená | [12 empty] | VRN | 0 | 0 | 0 | 0 | 0 | 2
| Provozní vlivy | [8 empty] | 0 |  |  |  | snížená | [12 empty] | VRN | 0 | 0 | 0 | 0 | 0 | 2
| Ostatní | [8 empty] | 0 |  |  |  | snížená | [12 empty] | VRN | 0 | 0 | 0 | 0 | 0 | 2
| Kompletační činnost | [8 empty] | 0 |  |  |  | snížená | [12 empty] | KOMPLETACNA | 0 | 0 | 0 | 0 | 0 | 2
Celkové náklady za stavbu 1) + 2) | [7 empty] | 0
ROZPOČET
Stavba: |  |  | II/329 PLAŇANY, OBCHVAT – II. ETAPA
Objekt: |  |  | 202 - Most ev.č. PLAN-2
Místo: |  |  | Plaňany |  |  |  | Datum: |  | 10.6.2016
Objednatel: |  |  | Městys Plaňany, Tyršova 72, 281 04 Plaňany |  |  |  | Projektant: |  | AZ Projekt spol. s r.o. Kolín
Zhotovitel: | [6 empty] | Zpracovatel: |  | Ing. Rez
PČ | Typ | Kód | Popis |  |  | MJ | Množství | J.cena [CZK] |  | Cena celkem [CZK] |  |  | Poznámka | DPH | J. Nh [h] | Nh celkem [h] | J. hmotnost [t] | Hmotnost celkem [t] | J. suť [t] | Suť Celkem [t]
Náklady z rozpočtu | [9 empty] | 0 | [5 empty] | 0 |  | 1400.1478 |  | 176.4772 |  | D | -1 | [10 empty] | 0
| HSV - Práce a dodávky HSV | [8 empty] | 0 | [5 empty] | 0 |  | 1399.8869 |  | 176.4772 | 1 | D | 0 |  |  |  | ROZPOCET | [6 empty] | 0
| 1 - Zemní práce | [8 empty] | 0 | [5 empty] | 0 |  | 22.6582 |  | 8.3201 | 1 | D | 1 |  |  |  | ROZPOCET | [6 empty] | 0
1 | K | 111151123 | Pokosení trávníku parkového plochy do 1000 m2 s odvozem do 20 km ve svahu do 1:1 |  |  | m2 | 528 | 0 |  | 0 |  |  |  | základní |  | 0 | 0 | 0 | 0 | 0 | 4 | K | 2 |  |  |  | ROZPOCET | 0 | 0 | 0 | 0 | 0 | 1 | 0 | 4 | 1639602659
|  |  | "Výměry byly určeny odměřením a výpočtem z podkladu Autocadu:" | [18 empty] | VV | 2 | 1 | True | 0 | ROZPOCET
|  |  | (50,0+200,0+190,0)*1,2 |  |  |  | 528 | [14 empty] | VV | 2 | 2 | True | 1 | ROZPOCET
2 | K | 111201101 | Odstranění křovin a stromů průměru kmene do 100 mm i s kořeny z celkové plochy do 1000 m2 |  |  | m2 | 660 | 0 |  | 0 |  |  |  | základní |  | 0 | 0 | 0 | 0 | 0 | 4 | K | 2 |  |  |  | ROZPOCET | 0 | 0 | 0 | 0 | 0 | 1 | 0 | 4 | -1618462216
|  |  | "Výměry byly určeny odměřením a výpočtem z podkladu Autocadu:" (300,0+250,0)*1,2 |  |  |  | 660 | [14 empty] | VV | 2 | 2 | True | 1 | ROZPOCET
3 | K | 113201112 | Vytrhání obrub silničních ležatých |  |  | m | 28.69 | 0 |  | 0 |  |  |  | základní |  | 0 | 0 | 0 | 0.29 | 8.3201 | 4 | K | 2 |  |  |  | ROZPOCET | 0 | 0 | 0 | 0 | 0 | 1 | 0 | 4 | -1109040860
|  |  | 14,31+14,38 |  |  |  | 28.69 | [14 empty] | VV | 2 | 2 | True | 1 | ROZPOCET
4 | K | 115101201 | Čerpání vody na dopravní výšku do 10 m průměrný přítok do 500 l/min |  |  | hod | 168 | 0 |  | 0 |  |  |  | základní |  | 0 | 0 | 0 | 0 | 0 | 4 | K | 2 |  |  |  | ROZPOCET | 0 | 0 | 0 | 0 | 0 | 1 | 0 | 4 | 1304452598
|  |  | 14"dnů"*12"hod/den" |  |  |  | 168 | [14 empty] | VV | 2 | 2 | True | 1 | ROZPOCET
5 | K | 115101301 | Pohotovost čerpací soupravy pro dopravní výšku do 10 m přítok do 500 l/min |  |  | den | 14 | 0 |  | 0 |  |  |  | základní |  | 0 | 0 | 0 | 0 | 0 | 4 | K | 2 |  |  |  | ROZPOCET | 0 | 0 | 0 | 0 | 0 | 1 | 0 | 4 | -894797382
|  |  | 14"dnů" |  |  |  | 14 | [14 empty] | VV | 2 | 2 | True | 1 | ROZPOCET
6 | K | 121101101 | Sejmutí ornice s přemístěním na vzdálenost do 50 m |  |  | m3 | 90 | 0 |  | 0 |  |  |  | základní |  | 0 | 0 | 0 | 0 | 0 | 4 | K | 2 |  |  |  | ROZPOCET | 0 | 0 | 0 | 0 | 0 | 1 | 0 | 4 | -1033747062
|  |  | "Výměry byly určeny odměřením a výpočtem z podkladu Autocadu:" (300,0+200,0)*0,15*1,2 |  |  |  | 90 | [14 empty] | VV | 2 | 2 | True | 1 | ROZPOCET
7 | K | 129203109 | Příplatek k čištění otevřených koryt vodotečí v hornině tř. 3 za lepivost |  |  | m3 | 110.1 | 0 |  | 0 |  |  |  | základní |  | 0 | 0 | 0 | 0 | 0 | 4 | K | 2 |  |  |  | ROZPOCET | 0 | 0 | 0 | 0 | 0 | 1 | 0 | 4 | -1182538449
8 | K | 129203201 | Čištění otevřených koryt vodotečí š dna přes 5 m hl do 5 m v hornině tř. 3 |  |  | m3 | 110.1 | 0 |  | 0 |  |  |  | základní |  | 0 | 0 | 0 | 0 | 0 | 4 | K | 2 |  |  |  | ROZPOCET | 0 | 0 | 0 | 0 | 0 | 1 | 0 | 4 | -960785997
|  |  | "Výměry byly určeny odměřením a výpočtem z podkladu Autocadu:" | [18 empty] | VV | 2 | 1 | True | 0 | ROZPOCET
|  |  | "na vtoku" 2,5*19,5*1,2 |  |  |  | 58.5 | [14 empty] | VV | 2 | 2 | True | 0 | ROZPOCET
|  |  | "na výtpku" 2,0*21,5*1,2 |  |  |  | 51.6 | [14 empty] | VV | 2 | 2 | True | 0 | ROZPOCET
|  |  | Součet |  |  |  | 110.1 | [14 empty] | VV | 2 | 4 | True | 1 | ROZPOCET
9 | K | 131201101 | Hloubení jam nezapažených v hornině tř. 3 objemu do 100 m3 |  |  | m3 | 99.45 | 0 |  | 0 |  |  |  | základní |  | 0 | 0 | 0 | 0 | 0 | 4 | K | 2 |  |  |  | ROZPOCET | 0 | 0 | 0 | 0 | 0 | 1 | 0 | 4 | 679172231
|  |  | "Výměry byly určeny odměřením a výpočtem z podkladu Autocadu:" | [18 empty] | VV | 2 | 1 | True | 0 | ROZPOCET
|  |  | "odstranění zásypu klenby" 16,25*5,1*1,2 |  |  |  | 99.45 | [14 empty] | VV | 2 | 2 | True | 1 | ROZPOCET
10 | K | 131201102 | Hloubení jam nezapažených v hornině tř. 3 objemu do 1000 m3 |  |  | m3 | 305.688 | 0 |  | 0 |  |  |  | základní |  | 0 | 0 | 0 | 0 | 0 | 4 | K | 2 |  |  |  | ROZPOCET | 0 | 0 | 0 | 0 | 0 | 1 | 0 | 4 | -146857777
|  |  | "Výměry byly určeny odměřením a výpočtem z podkladu Autocadu:" | [18 empty] | VV | 2 | 1 | True | 0 | ROZPOCET
|  |  | "stavební jáma" ((3,0+4,0)*35,5+5,2*0,6*2)*1,2 |  |  |  | 305.688 | [14 empty] | VV | 2 | 2 | True | 1 | ROZPOCET
11 | K | 131201109 | Příplatek za lepivost u hloubení jam nezapažených v hornině tř. 3 |  |  | m3 | 305.688 | 0 |  | 0 |  |  |  | základní |  | 0 | 0 | 0 | 0 | 0 | 4 | K | 2 |  |  |  | ROZPOCET | 0 | 0 | 0 | 0 | 0 | 1 | 0 | 4 | -656769084
12 | K | 161101103 | Svislé přemístění výkopku z horniny tř. 1 až 4 hl výkopu do 6 m |  |  | m3 | 99.789 | 0 |  | 0 |  |  |  | základní |  | 0 | 0 | 0 | 0 | 0 | 4 | K | 2 |  |  |  | ROZPOCET | 0 | 0 | 0 | 0 | 0 | 1 | 0 | 4 | 1464316802
|  |  | "24%objemu dle příl.8 tab.I katalogu 800-1" | [18 empty] | VV | 2 | 1 | True | 0 | ROZPOCET
|  |  | "stavební jáma" ((3,0+4,0)*35,5+5,2*0,6*2)*1,2*0,24 |  |  |  | 73.365 | [14 empty] | VV | 2 | 2 | True | 0 | ROZPOCET
|  |  | "čištění koryta" (58,5+51,6)*0,24 |  |  |  | 26.424 | [14 empty] | VV | 2 | 2 | True | 0 | ROZPOCET
|  |  | Součet |  |  |  | 99.789 | [14 empty] | VV | 2 | 4 | True | 1 | ROZPOCET
13 | K | 162301102 | Vodorovné přemístění do 1000 m výkopku/sypaniny z horniny tř. 1 až 4 |  |  | m3 | 169.2 | 0 |  | 0 |  |  |  | základní |  | 0 | 0 | 0 | 0 | 0 | 4 | K | 2 |  |  |  | ROZPOCET | 0 | 0 | 0 | 0 | 0 | 1 | 0 | 4 | -1838176264
|  |  | "ornice na mezideponii" 90,0 |  |  |  | 90 | [14 empty] | VV | 2 | 2 | True | 0 | ROZPOCET
|  |  | "ornice z mezideponie ke zpětnému rozprostření" 528,0*0,15 |  |  |  | 79.2 | [14 empty] | VV | 2 | 2 | True | 0 | ROZPOCET
|  |  | Součet |  |  |  | 169.2 | [14 empty] | VV | 2 | 4 | True | 1 | ROZPOCET
14 | K | 162301501 | Vodorovné přemístění křovin do 5 km D kmene do 100 mm |  |  | m2 | 660 | 0 |  | 0 |  |  |  | základní |  | 0 | 0 | 0 | 0 | 0 | 4 | K | 2 |  |  |  | ROZPOCET | 0 | 0 | 0 | 0 | 0 | 1 | 0 | 4 | 1818733763
15 | K | 162701105 | Vodorovné přemístění do 10000 m výkopku/sypaniny z horniny tř. 1 až 4 |  |  | m3 | 415.938 | 0 |  | 0 |  |  |  | základní |  | 0 | 0 | 0 | 0 | 0 | 4 | K | 2 |  |  |  | ROZPOCET | 0 | 0 | 0 | 0 | 0 | 1 | 0 | 4 | -596759500
|  |  | "odstranění zásypu klenby" 16,25*5,1*1,2 |  |  |  | 99.45 | [14 empty] | VV | 2 | 2 | True | 0 | ROZPOCET
|  |  | "stavební jáma" ((3,0+4,0)*35,5+5,2*0,6*2)*1,2 |  |  |  | 305.688 | [14 empty] | VV | 2 | 2 | True | 0 | ROZPOCET
|  |  | "přebytek ornice" 90,0-79,2 |  |  |  | 10.8 | [14 empty] | VV | 2 | 2 | True | 0 | ROZPOCET
|  |  | Součet |  |  |  | 415.938 | [14 empty] | VV | 2 | 4 | True | 1 | ROZPOCET
16 | K | 162701109 | Příplatek k vodorovnému přemístění výkopku/sypaniny z horniny tř. 1 až 4 ZKD 1000 m přes 10000 m |  |  | m3 | 4159.38 | 0 |  | 0 |  |  |  | základní |  | 0 | 0 | 0 | 0 | 0 | 4 | K | 2 |  |  |  | ROZPOCET | 0 | 0 | 0 | 0 | 0 | 1 | 0 | 4 | -1945846509
|  |  | "na skládku celkem do 20km" | [18 empty] | VV | 2 | 1 | True | 0 | ROZPOCET
|  |  | "odstranění zásypu klenby" 16,25*5,1*1,2*10 |  |  |  | 994.5 | [14 empty] | VV | 2 | 2 | True | 0 | ROZPOCET
|  |  | "stavební jáma" ((3,0+4,0)*35,5+5,2*0,6*2)*1,2*10 |  |  |  | 3056.88 | [14 empty] | VV | 2 | 2 | True | 0 | ROZPOCET
|  |  | "přebytek ornice" (90,0-79,2)*10 |  |  |  | 108 | [14 empty] | VV | 2 | 2 | True | 0 | ROZPOCET
|  |  | Součet |  |  |  | 4159.38 | [14 empty] | VV | 2 | 4 | True | 1 | ROZPOCET
17 | K | 167101101 | Nakládání výkopku z hornin tř. 1 až 4 do 100 m3 |  |  | m3 | 79.2 | 0 |  | 0 |  |  |  | základní |  | 0 | 0 | 0 | 0 | 0 | 4 | K | 2 |  |  |  | ROZPOCET | 0 | 0 | 0 | 0 | 0 | 1 | 0 | 4 | -573779195
|  |  | "ornice z mezideponie ke zpětnému rozprostření" 528,0*0,15 |  |  |  | 79.2 | [14 empty] | VV | 2 | 2 | True | 1 | ROZPOCET
18 | K | 171201201 | Uložení sypaniny na skládky |  |  | m3 | 90 | 0 |  | 0 |  |  |  | základní |  | 0 | 0 | 0 | 0 | 0 | 4 | K | 2 |  |  |  | ROZPOCET | 0 | 0 | 0 | 0 | 0 | 1 | 0 | 4 | 1685576436
|  |  | "ornice na mezideponii" 90,0 |  |  |  | 90 | [14 empty] | VV | 2 | 2 | True | 1 | ROZPOCET
19 | K | 171201211 | Poplatek za uložení odpadu ze sypaniny na skládce (skládkovné) |  |  | t | 787.042 | 0 |  | 0 |  |  |  | základní |  | 0 | 0 | 0 | 0 | 0 | 4 | K | 2 |  |  |  | ROZPOCET | 0 | 0 | 0 | 0 | 0 | 1 | 0 | 4 | 801363013
|  |  | "odstranění zásypu klenby" 16,25*5,1*1,2*1,9 |  |  |  | 188.955 | [14 empty] | VV | 2 | 2 | True | 0 | ROZPOCET
|  |  | "stavební jáma" ((3,0+4,0)*35,5+5,2*0,6*2)*1,2*1,9 |  |  |  | 580.807 | [14 empty] | VV | 2 | 2 | True | 0 | ROZPOCET
|  |  | "přebytek ornice" (90,0-79,2)*1,6 |  |  |  | 17.28 | [14 empty] | VV | 2 | 2 | True | 0 | ROZPOCET
|  |  | Součet |  |  |  | 787.042 | [14 empty] | VV | 2 | 4 | True | 1 | ROZPOCET
20 | K | 174101101 | Zásyp jam, šachet rýh nebo kolem objektů sypaninou se zhutněním |  |  | m3 | 11.919 | 0 |  | 0 |  |  |  | základní |  | 0 | 0 | 0 | 0 | 0 | 4 | K | 2 |  |  |  | ROZPOCET | 0 | 0 | 0 | 0 | 0 | 1 | 0 | 4 | -1867890164
|  |  | "Výměry byly určeny odměřením a výpočtem z podkladu Autocadu:" | [18 empty] | VV | 2 | 1 | True | 0 | ROZPOCET
|  |  | (1,05+0,92)*5,5*1,1 |  |  |  | 11.919 | [14 empty] | VV | 2 | 2 | True | 1 | ROZPOCET
21 | M | 583312000 | kamenivo těžené zásypový materiál |  |  | t | 22.645 | 0 |  | 0 |  |  |  | základní |  | 0 | 1 | 22.645 | 0 | 0 | 8 | M | 2 |  |  |  | ROZPOCET | 0 | 0 | 0 | 0 | 0 | 1 | 0 | 4 | 849417802
|  |  | (1,05+0,92)*5,5*1,1*1,9 |  |  |  | 22.645 | [14 empty] | VV | 2 | 2 | True | 1 | ROZPOCET
22 | K | 181411133 | Založení parkového trávníku výsevem plochy do 1000 m2 ve svahu do 1:1 |  |  | m2 | 528 | 0 |  | 0 |  |  |  | základní |  | 0 | 0 | 0 | 0 | 0 | 4 | K | 2 |  |  |  | ROZPOCET | 0 | 0 | 0 | 0 | 0 | 1 | 0 | 4 | -1667986838
|  |  | "Výměry byly určeny odměřením a výpočtem z podkladu Autocadu:" | [18 empty] | VV | 2 | 1 | True | 0 | ROZPOCET
|  |  | (50,0+200,0+190,0)*1,2 |  |  |  | 528 | [14 empty] | VV | 2 | 2 | True | 1 | ROZPOCET
23 | M | 005724740 | osivo směs travní krajinná - svahová |  |  | kg | 13.2 | 0 |  | 0 |  |  |  | základní |  | 0 | 0.001 | 0.0132 | 0 | 0 | 8 | M | 2 |  |  |  | ROZPOCET | 0 | 0 | 0 | 0 | 0 | 1 | 0 | 4 | 1209685948
24 | K | 181951102 | Úprava pláně v hornině tř. 1 až 4 se zhutněním |  |  | m2 | 111.873 | 0 |  | 0 |  |  |  | základní |  | 0 | 0 | 0 | 0 | 0 | 4 | K | 2 |  |  |  | ROZPOCET | 0 | 0 | 0 | 0 | 0 | 1 | 0 | 4 | 771682461
|  |  | "základová spára" 17,535*5,8*1,1 |  |  |  | 111.873 | [14 empty] | VV | 2 | 2 | True | 1 | ROZPOCET
25 | K | 182201101 | Svahování násypů |  |  | m2 | 528 | 0 |  | 0 |  |  |  | základní |  | 0 | 0 | 0 | 0 | 0 | 4 | K | 2 |  |  |  | ROZPOCET | 0 | 0 | 0 | 0 | 0 | 1 | 0 | 4 | -871751530
|  |  | "Výměry byly určeny odměřením a výpočtem z podkladu Autocadu:" | [18 empty] | VV | 2 | 1 | True | 0 | ROZPOCET
|  |  | (50,0+200,0+190,0)*1,2 |  |  |  | 528 | [14 empty] | VV | 2 | 2 | True | 1 | ROZPOCET
26 | K | 182301122 | Rozprostření ornice pl do 500 m2 ve svahu přes 1:5 tl vrstvy do 150 mm |  |  | m2 | 528 | 0 |  | 0 |  |  |  | základní |  | 0 | 0 | 0 | 0 | 0 | 4 | K | 2 |  |  |  | ROZPOCET | 0 | 0 | 0 | 0 | 0 | 1 | 0 | 4 | 1449728772
|  |  | "Výměry byly určeny odměřením a výpočtem z podkladu Autocadu:" | [18 empty] | VV | 2 | 1 | True | 0 | ROZPOCET
|  |  | (50,0+200,0+190,0)*1,2 |  |  |  | 528 | [14 empty] | VV | 2 | 2 | True | 1 | ROZPOCET
27 | K | 185803113 | Ošetření trávníku shrabáním ve svahu do 1:1 |  |  | m2 | 528 | 0 |  | 0 |  |  |  | základní |  | 0 | 0 | 0 | 0 | 0 | 4 | K | 2 |  |  |  | ROZPOCET | 0 | 0 | 0 | 0 | 0 | 1 | 0 | 4 | 576951719
|  |  | "Výměry byly určeny odměřením a výpočtem z podkladu Autocadu:" | [18 empty] | VV | 2 | 1 | True | 0 | ROZPOCET
|  |  | (50,0+200,0+190,0)*1,2 |  |  |  | 528 | [14 empty] | VV | 2 | 2 | True | 1 | ROZPOCET
28 | K | 185811213 | Vyhrabání trávníku souvislé plochy do 1000 m2 ve svahu do 1:1 |  |  | m2 | 528 | 0 |  | 0 |  |  |  | základní |  | 0 | 0 | 0 | 0 | 0 | 4 | K | 2 |  |  |  | ROZPOCET | 0 | 0 | 0 | 0 | 0 | 1 | 0 | 4 | -1666644067
|  |  | "Výměry byly určeny odměřením a výpočtem z podkladu Autocadu:" | [18 empty] | VV | 2 | 1 | True | 0 | ROZPOCET
|  |  | (50,0+200,0+190,0)*1,2 |  |  |  | 528 | [14 empty] | VV | 2 | 2 | True | 1 | ROZPOCET
| 2 - Zakládání | [8 empty] | 0 | [5 empty] | 0 |  | 264.2047 |  | 0 | 1 | D | 1 |  |  |  | ROZPOCET | [6 empty] | 0
29 | K | 213311113 | Polštáře zhutněné pod základy z kameniva drceného frakce 0 až 32 mm |  |  | m3 | 122.317 | 0 |  | 0 |  |  |  | základní |  | 0 | 2.16 | 264.2047 | 0 | 0 | 4 | K | 2 |  |  |  | ROZPOCET | 0 | 0 | 0 | 0 | 0 | 1 | 0 | 4 | 1337415856
|  |  | "Výměry byly určeny odměřením a výpočtem z podkladu Autocadu:" | [18 empty] | VV | 2 | 1 | True | 0 | ROZPOCET
|  |  | "pod OK" 17,935*6,2*1,1 |  |  |  | 122.317 | [14 empty] | VV | 2 | 2 | True | 1 | ROZPOCET
| 3 - Svislé a kompletní konstrukce | [8 empty] | 0 | [5 empty] | 0 |  | 9.0921 |  | 0 | 1 | D | 1 |  |  |  | ROZPOCET | [6 empty] | 0
30 | K | 317321118 | Mostní římsy ze ŽB C 30/37 |  |  | m3 | 0.48 | 0 |  | 0 |  |  |  | základní |  | 0 | 0 | 0 | 0 | 0 | 4 | K | 2 |  |  |  | ROZPOCET | 0 | 0 | 0 | 0 | 0 | 1 | 0 | 4 | -1433973062
|  |  | "bloky s datem výstavby" 2*0,8*1,2*0,25 |  |  |  | 0.48 | [14 empty] | VV | 2 | 2 | True | 1 | ROZPOCET
31 | K | 317353121 | Bednění mostních říms všech tvarů - zřízení |  |  | m2 | 0.5 | 0 |  | 0 |  |  |  | základní |  | 0 | 0.04174 | 0.02087 | 0 | 0 | 4 | K | 2 |  |  |  | ROZPOCET | 0 | 0 | 0 | 0 | 0 | 1 | 0 | 4 | 1427753404
|  |  | "bloky s datem výstavby" 2*(0,8+1,2)/2*0,25 |  |  |  | 0.5 | [14 empty] | VV | 2 | 2 | True | 1 | ROZPOCET
32 | K | 317353221 | Bednění mostních říms všech tvarů - odstranění |  |  | m2 | 0.5 | 0 |  | 0 |  |  |  | základní |  | 0 | 2e-05 | 1e-05 | 0 | 0 | 4 | K | 2 |  |  |  | ROZPOCET | 0 | 0 | 0 | 0 | 0 | 1 | 0 | 4 | -1204023831
33 | K | 317353311 | Vložení matrice do bednění mostních říms |  |  | m2 | 0.8 | 0 |  | 0 |  |  |  | základní |  | 0 | 0.00184 | 0.001472 | 0 | 0 | 4 | K | 2 |  |  |  | ROZPOCET | 0 | 0 | 0 | 0 | 0 | 1 | 0 | 4 | -2105568010
|  |  | "datum výstavby mostu" 2*0,4*1,0 |  |  |  | 0.8 | [14 empty] | VV | 2 | 2 | True | 1 | ROZPOCET
34 | K | 334213335 | Zdivo nadzákladové pilířů, opěr, křídel obkladní z lomového kamene tl 250-450 mm se zatřením spár |  |  | m3 | 3.388 | 0 |  | 0 |  |  |  | základní |  | 0 | 2.677 | 9.0697 | 0 | 0 | 4 | K | 2 |  |  |  | ROZPOCET | 0 | 0 | 0 | 0 | 0 | 1 | 0 | 4 | 165978966
|  |  | "Výměry byly určeny odměřením a výpočtem z podkladu Autocadu:" | [18 empty] | VV | 2 | 1 | True | 0 | ROZPOCET
|  |  | "na výtoku" 1,4*1,1*2*1,1 |  |  |  | 3.388 | [14 empty] | VV | 2 | 2 | True | 1 | ROZPOCET
| 4 - Vodorovné konstrukce | [8 empty] | 0 | [5 empty] | 0 |  | 1093.9535 |  | 0 | 1 | D | 1 |  |  |  | ROZPOCET | [6 empty] | 0
35 | K | 429171124 | Montáž přesýpaných konstrukcí z vlnitých plechů typ vlny do 200x55 mm rozpětí do 13 m obvod do 10 m |  |  | m | 16.335 | 0 |  | 0 |  |  |  | základní |  | 0 | 0 | 0 | 0 | 0 | 4 | K | 2 |  |  |  | ROZPOCET | 0 | 0 | 0 | 0 | 0 | 1 | 0 | 4 | 624152994
36 | M | 553141660 | montovaná konstrukce MP 200, typ vlny 200x55, ZnEpx, 8 - 10 m tl. plechu 4,5 mm |  |  | m | 16.335 | 0 |  | 0 |  |  |  | základní |  | 0 | 0.466 | 7.6121 | 0 | 0 | 8 | M | 2 |  |  |  | ROZPOCET | 0 | 0 | 0 | 0 | 0 | 1 | 0 | 4 | -557501174
37 | K | 451311521 | Podklad pro dlažbu z betonu prostého vodostavebného V4 tř. B 20 vrstva tl nad 100 do 150 mm |  |  | m2 | 159.101 | 0 |  | 0 |  |  |  | základní |  | 0 | 0 | 0 | 0 | 0 | 4 | K | 2 |  |  |  | ROZPOCET | 0 | 0 | 0 | 0 | 0 | 1 | 0 | 4 | -1790707536
|  |  | "Výměry byly určeny odměřením a výpočtem z podkladu Autocadu:" | [18 empty] | VV | 2 | 1 | True | 0 | ROZPOCET
|  |  | "dno uvnitř tubusu mostu" (23,5+22,5+4,9*20,13)*1,1 |  |  |  | 159.101 | [14 empty] | VV | 2 | 2 | True | 1 | ROZPOCET
38 | K | 451315126 | Podkladní nebo výplňová vrstva z betonu C 25/30 tl do 150 mm |  |  | m2 | 3.438 | 0 |  | 0 |  |  |  | základní |  | 0 | 0 | 0 | 0 | 0 | 4 | K | 2 |  |  |  | ROZPOCET | 0 | 0 | 0 | 0 | 0 | 1 | 0 | 4 | -1173986131
|  |  | "opěrná zeď" 1,25*1,25*2*1,1 |  |  |  | 3.438 | [14 empty] | VV | 2 | 2 | True | 1 | ROZPOCET
39 | K | 457311117 | Vyrovnávací nebo spádový beton C 25/30 včetně úpravy povrchu |  |  | m3 | 56.601 | 0 |  | 0 |  |  |  | základní |  | 0 | 0 | 0 | 0 | 0 | 4 | K | 2 |  |  |  | ROZPOCET | 0 | 0 | 0 | 0 | 0 | 1 | 0 | 4 | -1057063720
|  |  | "Výměry byly určeny odměřením a výpočtem z podkladu Autocadu:" | [18 empty] | VV | 2 | 1 | True | 0 | ROZPOCET
|  |  | "uvnitř tubusu mostu" 3,15*16,335*1,1 |  |  |  | 56.601 | [14 empty] | VV | 2 | 2 | True | 1 | ROZPOCET
40 | K | 458501112 | Výplňové klíny za opěrou z kameniva drceného hutněného po vrstvách |  |  | m3 | 346.5 | 0 |  | 0 |  |  |  | základní |  | 0 | 2.45 | 848.925 | 0 | 0 | 4 | K | 2 |  |  |  | ROZPOCET | 0 | 0 | 0 | 0 | 0 | 1 | 0 | 4 | -1591066985
|  |  | "Výměry byly určeny odměřením a výpočtem z podkladu Autocadu:" | [18 empty] | VV | 2 | 1 | True | 0 | ROZPOCET
|  |  | "obsyp OK" 7,0*14,0*1,1 |  |  |  | 107.8 | [14 empty] | VV | 2 | 2 | True | 0 | ROZPOCET
|  |  | "zásyp OK" 15,5*14,0*1,1 |  |  |  | 238.7 | [14 empty] | VV | 2 | 2 | True | 0 | ROZPOCET
|  |  | Součet |  |  |  | 346.5 | [14 empty] | VV | 2 | 4 | True | 1 | ROZPOCET
41 | K | 461310212 | Patka z betonu vodostavebného V4 B 20 |  |  | m3 | 2.811 | 0 |  | 0 |  |  |  | základní |  | 0 | 0 | 0 | 0 | 0 | 4 | K | 2 |  |  |  | ROZPOCET | 0 | 0 | 0 | 0 | 0 | 1 | 0 | 4 | -834282625
|  |  | "ukončující prahy ve dně" 0,35*0,5*7,3*2*1,1 |  |  |  | 2.811 | [14 empty] | VV | 2 | 2 | True | 1 | ROZPOCET
42 | K | 462511270 | Zához z lomového kamene bez proštěrkování z terénu hmotnost do 200 kg |  |  | m3 | 44.749 | 0 |  | 0 |  |  |  | základní |  | 0 | 2.1341 | 95.4979 | 0 | 0 | 4 | K | 2 |  |  |  | ROZPOCET | 0 | 0 | 0 | 0 | 0 | 1 | 0 | 4 | 1079660968
|  |  | "sanace podloží po OK" 17,535*5,8*0,4*1,1 |  |  |  | 44.749 | [14 empty] | VV | 2 | 2 | True | 1 | ROZPOCET
43 | K | 462519002 | Příplatek za urovnání ploch záhozu z lomového kamene hmotnost do 200 kg |  |  | m2 | 111.873 | 0 |  | 0 |  |  |  | základní |  | 0 | 0 | 0 | 0 | 0 | 4 | K | 2 |  |  |  | ROZPOCET | 0 | 0 | 0 | 0 | 0 | 1 | 0 | 4 | -43944587
|  |  | "sanace podloží po OK" 17,535*5,8*1,1 |  |  |  | 111.873 | [14 empty] | VV | 2 | 2 | True | 1 | ROZPOCET
44 | K | 463212121 | Rovnanina z lomového kamene s vyklínováním spár těženým kamenivem |  |  | m3 | 2.68 | 0 |  | 0 |  |  |  | základní |  | 0 | 2.4143 | 6.4703 | 0 | 0 | 4 | K | 2 |  |  |  | ROZPOCET | 0 | 0 | 0 | 0 | 0 | 1 | 0 | 4 | -1899685170
|  |  | "ve dně" 0,6*0,7*5,8*1,1 |  |  |  | 2.68 | [14 empty] | VV | 2 | 2 | True | 1 | ROZPOCET
45 | K | 465513227 | Dlažba z lomového kamene na cementovou maltu s vyspárováním tl 250 mm pro hydromeliorace |  |  | m2 | 159.101 | 0 |  | 0 |  |  |  | základní |  | 0 | 0.82327 | 130.9831 | 0 | 0 | 4 | K | 2 |  |  |  | ROZPOCET | 0 | 0 | 0 | 0 | 0 | 1 | 0 | 4 | -1449048834
|  |  | "Výměry byly určeny odměřením a výpočtem z podkladu Autocadu:" | [18 empty] | VV | 2 | 1 | True | 0 | ROZPOCET
|  |  | "dno uvnitř tubusu mostu" (23,5+22,5+4,9*20,13)*1,1 |  |  |  | 159.101 | [14 empty] | VV | 2 | 2 | True | 1 | ROZPOCET
46 | K | 467951230 | Práh dřevěný dvojitý z kulatiny nad 290 do 400 mm |  |  | m | 31.2 | 0 |  | 0 |  |  |  | základní |  | 0 | 0.14311 | 4.465 | 0 | 0 | 4 | K | 2 |  |  |  | ROZPOCET | 0 | 0 | 0 | 0 | 0 | 1 | 0 | 4 | -2141103293
|  |  | "ukončovací dřevěné prahy ve dne" 2*2*7,8 |  |  |  | 31.2 | [14 empty] | VV | 2 | 2 | True | 1 | ROZPOCET
| 8 - Trubní vedení | [8 empty] | 0 | [5 empty] | 0 |  | 0.041 |  | 0 | 1 | D | 1 |  |  |  | ROZPOCET | [6 empty] | 0
47 | K | 871353121 | Montáž potrubí z kanalizačních trub z PVC otevřený výkop sklon do 20 % DN 200 |  |  | m | 8 | 0 |  | 0 |  |  |  | základní |  | 0 | 0 | 0 | 0 | 0 | 4 | K | 2 |  |  |  | ROZPOCET | 0 | 0 | 0 | 0 | 0 | 1 | 0 | 4 | -1329005366
|  |  | "chránička STL plynovodu" 8,0 |  |  |  | 8 | [14 empty] | VV | 2 | 2 | True | 1 | ROZPOCET
48 | M | 286111210 | trubka kanalizační hladká hrdlovaná D 200 x 4,5 x 5000 mm |  |  | kus | 2 | 0 |  | 0 |  |  |  | základní |  | 0 | 0.0205 | 0.041 | 0 | 0 | 8 | M | 2 |  |  |  | ROZPOCET | 0 | 0 | 0 | 0 | 0 | 1 | 0 | 4 | -245891259
| 9 - Ostatní konstrukce a práce-bourání | [8 empty] | 0 | [5 empty] | 0 |  | 9.9374 |  | 168.1571 | 1 | D | 1 |  |  |  | ROZPOCET | [6 empty] | 0
49 | K | 911111111 | Montáž zábradlí ocelového zabetonovaného |  |  | m | 19.8 | 0 |  | 0 |  |  |  | základní |  | 0 | 0.04008 | 0.79358 | 0 | 0 | 4 | K | 2 |  |  |  | ROZPOCET | 0 | 0 | 0 | 0 | 0 | 1 | 0 | 4 | 443800647
|  |  | 10,8+9,0 |  |  |  | 19.8 | [14 empty] | VV | 2 | 2 | True | 1 | ROZPOCET
50 | M | 553423 | ocelové trubkové dvoumadlové zábradlí vč. PKO |  |  | m | 19.8 | 0 |  | 0 |  |  |  | základní |  | 0 | 0 | 0 | 0 | 0 | 8 | M | 2 |  |  |  | ROZPOCET | 0 | 0 | 0 | 0 | 0 | 1 | 0 | 4 | 1710816727
51 | K | 911331131 | Svodidlo ocelové jednostranné zádržnosti H1 typ JSNH4/H1 se zaberaněním sloupků do 2 m |  |  | m | 65.35 | 0 |  | 0 |  |  |  | základní |  | 0 | 0.01517 | 0.99136 | 0 | 0 | 4 | K | 2 |  |  |  | ROZPOCET | 0 | 0 | 0 | 0 | 0 | 1 | 0 | 4 | 140436669
|  |  | včetně montáže, beranění sloupků, pozinkování a spojovacího materiálu | [18 empty] | P | 2
|  |  | 24,00+8,55+24,00+8,80 |  |  |  | 65.35 | [14 empty] | VV | 2 | 2 | True | 1 | ROZPOCET
52 | K | 914112111 | Tabulka s označením evidenčního čísla mostu |  |  | kus | 2 | 0 |  | 0 |  |  |  | základní |  | 0 | 0.08542 | 0.17084 | 0 | 0 | 4 | K | 2 |  |  |  | ROZPOCET | 0 | 0 | 0 | 0 | 0 | 1 | 0 | 4 | -18274955
53 | K | 962021112 | Bourání mostních zdí a pilířů z kamene |  |  | m3 | 13.043 | 0 |  | 0 |  |  |  | základní |  | 0 | 0.12 | 1.5652 | 2.49 | 32.4771 | 4 | K | 2 |  |  |  | ROZPOCET | 0 | 0 | 0 | 0 | 0 | 1 | 0 | 4 | 1892012742
|  |  | "Výměry byly určeny odměřením a výpočtem z podkladu Autocadu:" | [18 empty] | VV | 2 | 1 | True | 0 | ROZPOCET
|  |  | "klenba vč čelních zdí" (7,8*0,6+3,3*0,2*2)*1,2 |  |  |  | 7.2 | [14 empty] | VV | 2 | 2 | True | 0 | ROZPOCET
|  |  | "opěry" 0,45*5,41*2*1,2 |  |  |  | 5.843 | [14 empty] | VV | 2 | 2 | True | 0 | ROZPOCET
|  |  | Součet |  |  |  | 13.043 | [14 empty] | VV | 2 | 4 | True | 1 | ROZPOCET
54 | K | 962051111 | Bourání mostních zdí a pilířů z ŽB |  |  | m3 | 42.093 | 0 |  | 0 |  |  |  | základní |  | 0 | 0.12171 | 5.1231 | 2.4 | 101.0232 | 4 | K | 2 |  |  |  | ROZPOCET | 0 | 0 | 0 | 0 | 0 | 1 | 0 | 4 | -1356848504
|  |  | "Výměry byly určeny odměřením a výpočtem z podkladu Autocadu:" | [18 empty] | VV | 2 | 1 | True | 0 | ROZPOCET
|  |  | "římsy" (14,31+14,38)*0,17*1,2 |  |  |  | 5.853 | [14 empty] | VV | 2 | 2 | True | 0 | ROZPOCET
|  |  | "opěry" 2,0*2,65*4*1,2 |  |  |  | 25.44 | [14 empty] | VV | 2 | 2 | True | 0 | ROZPOCET
|  |  | "křídka" 1,5*1,5*4*1,2 |  |  |  | 10.8 | [14 empty] | VV | 2 | 2 | True | 0 | ROZPOCET
|  |  | Součet |  |  |  | 42.093 | [14 empty] | VV | 2 | 4 | True | 1 | ROZPOCET
55 | K | 963051111 | Bourání mostní nosné konstrukce z ŽB |  |  | m3 | 10.608 | 0 |  | 0 |  |  |  | základní |  | 0 | 0.12171 | 1.2911 | 2.4 | 25.4592 | 4 | K | 2 |  |  |  | ROZPOCET | 0 | 0 | 0 | 0 | 0 | 1 | 0 | 4 | -359133950
|  |  | "nosná konstrukce" 0,65*6,8*2*1,2 |  |  |  | 10.608 | [14 empty] | VV | 2 | 2 | True | 1 | ROZPOCET
56 | K | 966075141 | Odstranění kovového zábradlí vcelku |  |  | m | 27.72 | 0 |  | 0 |  |  |  | základní |  | 0 | 8e-05 | 0.0022176 | 0.018 | 0.49896 | 4 | K | 2 |  |  |  | ROZPOCET | 0 | 0 | 0 | 0 | 0 | 1 | 0 | 4 | -565654430
|  |  | 2*13,86 |  |  |  | 27.72 | [14 empty] | VV | 2 | 2 | True | 1 | ROZPOCET
57 | K | 978071261 | Otlučení omítky a odstranění izolace z lepenky vodorovné pl přes 1 m2 |  |  | m2 | 119.16 | 0 |  | 0 |  |  |  | základní |  | 0 | 0 | 0 | 0.073 | 8.6987 | 4 | K | 2 |  |  |  | ROZPOCET | 0 | 0 | 0 | 0 | 0 | 1 | 0 | 4 | 1855478411
|  |  | "Výměry byly určeny odměřením a výpočtem z podkladu Autocadu:" | [18 empty] | VV | 2 | 1 | True | 0 | ROZPOCET
|  |  | (10,0*5,41+2,0*2,65*4+4,0*1,5*4)*1,2 |  |  |  | 119.16 | [14 empty] | VV | 2 | 2 | True | 1 | ROZPOCET
| 99 - Přesun hmot | [8 empty] | 0 | [5 empty] | 0 |  | 0 |  | 0 | 1 | D | 2 |  |  |  | ROZPOCET | [6 empty] | 0
58 | K | 997013814 | Poplatek za uložení stavebního odpadu z izolačních hmot na skládce (skládkovné) |  |  | t | 8.699 | 0 |  | 0 |  |  |  | základní |  | 0 | 0 | 0 | 0 | 0 | 4 | K | 3 |  |  |  | ROZPOCET | 0 | 0 | 0 | 0 | 0 | 1 | 0 | 4 | -2036694023
|  |  | "izolace mostovky" (10,0*5,41+2,0*2,65*4+4,0*1,5*4)*1,2*0,073 |  |  |  | 8.699 | [14 empty] | VV | 3 | 2 | True | 1 | ROZPOCET
59 | K | 997211511 | Vodorovná doprava suti po suchu na vzdálenost do 1 km |  |  | t | 167.658 | 0 |  | 0 |  |  |  | základní |  | 0 | 0 | 0 | 0 | 0 | 4 | K | 3 |  |  |  | ROZPOCET | 0 | 0 | 0 | 0 | 0 | 1 | 0 | 4 | 1433470873
|  |  | "římsy" (14,31+14,38)*0,17*1,2*2,4 |  |  |  | 14.047 | [14 empty] | VV | 3 | 2 | True | 0 | ROZPOCET
|  |  | "opěry" 2,0*2,65*4*1,2*2,4 |  |  |  | 61.056 | [14 empty] | VV | 3 | 2 | True | 0 | ROZPOCET
|  |  | "křídla" 1,5*1,5*4*1,2*2,4 |  |  |  | 25.92 | [14 empty] | VV | 3 | 2 | True | 0 | ROZPOCET
|  |  | "nosná konstrukce" 0,65*6,8*2*1,2*2,4 |  |  |  | 25.459 | [14 empty] | VV | 3 | 2 | True | 0 | ROZPOCET
|  |  | "klenba vč čelních zdí" (7,8*0,6+3,3*0,2*2)*1,2*2,49 |  |  |  | 17.928 | [14 empty] | VV | 3 | 2 | True | 0 | ROZPOCET
|  |  | "opěry" 0,45*5,41*2*1,2*2,49 |  |  |  | 14.549 | [14 empty] | VV | 3 | 2 | True | 0 | ROZPOCET
|  |  | "izolace mostovky" (10,0*5,41+2,0*2,65*4+4,0*1,5*4)*1,2*0,073 |  |  |  | 8.699 | [14 empty] | VV | 3 | 2 | True | 0 | ROZPOCET
|  |  | Součet |  |  |  | 167.658 | [14 empty] | VV | 3 | 4 | True | 1 | ROZPOCET
60 | K | 997211519 | Příplatek ZKD 1 km u vodorovné dopravy suti |  |  | t | 3020.21 | 0 |  | 0 |  |  |  | základní |  | 0 | 0 | 0 | 0 | 0 | 4 | K | 3 |  |  |  | ROZPOCET | 0 | 0 | 0 | 0 | 0 | 1 | 0 | 4 | -1865019703
|  |  | "celkem do 20km" | [18 empty] | VV | 3 | 1 | True | 0 | ROZPOCET
|  |  | "římsy" (14,31+14,38)*0,17*1,2*2,4*19 |  |  |  | 266.886 | [14 empty] | VV | 3 | 2 | True | 0 | ROZPOCET
|  |  | "opěry" 2,0*2,65*4*1,2*2,4*19 |  |  |  | 1160.064 | [14 empty] | VV | 3 | 2 | True | 0 | ROZPOCET
|  |  | "křídla" 1,5*1,5*4*1,2*2,4*19 |  |  |  | 492.48 | [14 empty] | VV | 3 | 2 | True | 0 | ROZPOCET
|  |  | "nosná konstrukce" 0,65*6,8*2*1,2*2,4*19 |  |  |  | 483.725 | [14 empty] | VV | 3 | 2 | True | 0 | ROZPOCET
|  |  | "klenba vč čelních zdí" (7,8*0,6+3,3*0,2*2)*1,2*2,49*19 |  |  |  | 340.632 | [14 empty] | VV | 3 | 2 | True | 0 | ROZPOCET
|  |  | "opěry" 0,45*5,41*2*1,2*2,49*19 |  |  |  | 276.423 | [14 empty] | VV | 3 | 2 | True | 0 | ROZPOCET
|  |  | Součet |  |  |  | 3020.21 | [14 empty] | VV | 3 | 4 | True | 1 | ROZPOCET
61 | K | 997211521 | Vodorovná doprava vybouraných hmot po suchu na vzdálenost do 1 km |  |  | t | 8.819 | 0 |  | 0 |  |  |  | základní |  | 0 | 0 | 0 | 0 | 0 | 4 | K | 3 |  |  |  | ROZPOCET | 0 | 0 | 0 | 0 | 0 | 1 | 0 | 4 | -1404880599
|  |  | "zábradlí na skládku objednatele do 2km" 2*13,86*0,018 |  |  |  | 0.499 | [14 empty] | VV | 3 | 2 | True | 0 | ROZPOCET
|  |  | "kamenné obrubníky na skládku objednatele do 2km" (14,31+14,38)*0,29 |  |  |  | 8.32 | [14 empty] | VV | 3 | 2 | True | 0 | ROZPOCET
|  |  | Součet |  |  |  | 8.819 | [14 empty] | VV | 3 | 4 | True | 1 | ROZPOCET
62 | K | 997211529 | Příplatek ZKD 1 km u vodorovné dopravy vybouraných hmot |  |  | t | 8.819 | 0 |  | 0 |  |  |  | základní |  | 0 | 0 | 0 | 0 | 0 | 4 | K | 3 |  |  |  | ROZPOCET | 0 | 0 | 0 | 0 | 0 | 1 | 0 | 4 | -1211619955
|  |  | "zábradlí na skládku objednatele do 2km" 2*13,86*0,018 |  |  |  | 0.499 | [14 empty] | VV | 3 | 2 | True | 0 | ROZPOCET
|  |  | "kamenné obrubníky na skládku objednatele do 2km" (14,31+14,38)*0,29 |  |  |  | 8.32 | [14 empty] | VV | 3 | 2 | True | 0 | ROZPOCET
|  |  | Součet |  |  |  | 8.819 | [14 empty] | VV | 3 | 4 | True | 1 | ROZPOCET
63 | K | 997221825 | Poplatek za uložení železobetonového odpadu na skládce (skládkovné) |  |  | t | 126.482 | 0 |  | 0 |  |  |  | základní |  | 0 | 0 | 0 | 0 | 0 | 4 | K | 3 |  |  |  | ROZPOCET | 0 | 0 | 0 | 0 | 0 | 1 | 0 | 4 | -1361004140
|  |  | "římsy" (14,31+14,38)*0,17*1,2*2,4 |  |  |  | 14.047 | [14 empty] | VV | 3 | 2 | True | 0 | ROZPOCET
|  |  | "opěry" 2,0*2,65*4*1,2*2,4 |  |  |  | 61.056 | [14 empty] | VV | 3 | 2 | True | 0 | ROZPOCET
|  |  | "křídla" 1,5*1,5*4*1,2*2,4 |  |  |  | 25.92 | [14 empty] | VV | 3 | 2 | True | 0 | ROZPOCET
|  |  | "nosná konstrukce" 0,65*6,8*2*1,2*2,4 |  |  |  | 25.459 | [14 empty] | VV | 3 | 2 | True | 0 | ROZPOCET
|  |  | Součet |  |  |  | 126.482 | [14 empty] | VV | 3 | 4 | True | 1 | ROZPOCET
64 | K | 997221855 | Poplatek za uložení odpadu z kameniva na skládce (skládkovné) |  |  | t | 32.477 | 0 |  | 0 |  |  |  | základní |  | 0 | 0 | 0 | 0 | 0 | 4 | K | 3 |  |  |  | ROZPOCET | 0 | 0 | 0 | 0 | 0 | 1 | 0 | 4 | -1198977451
|  |  | "klenba vč čelních zdí" (7,8*0,6+3,3*0,2*2)*1,2*2,49 |  |  |  | 17.928 | [14 empty] | VV | 3 | 2 | True | 0 | ROZPOCET
|  |  | "opěry" 0,45*5,41*2*1,2*2,49 |  |  |  | 14.549 | [14 empty] | VV | 3 | 2 | True | 0 | ROZPOCET
|  |  | Součet |  |  |  | 32.477 | [14 empty] | VV | 3 | 4 | True | 1 | ROZPOCET
65 | K | 998212111 | Přesun hmot pro mosty zděné, monolitické betonové nebo ocelové v do 20 m |  |  | t | 1400.405 | 0 |  | 0 |  |  |  | základní |  | 0 | 0 | 0 | 0 | 0 | 4 | K | 3 |  |  |  | ROZPOCET | 0 | 0 | 0 | 0 | 0 | 1 | 0 | 4 | -444924268
| PSV - Práce a dodávky PSV | [8 empty] | 0 | [5 empty] | 0 |  | 0.26088 |  | 0 | 2 | D | 0 |  |  |  | ROZPOCET | [6 empty] | 0
| 711 - Izolace proti vodě, vlhkosti a plynům | [8 empty] | 0 | [5 empty] | 0 |  | 0.26088 |  | 0 | 2 | D | 1 |  |  |  | ROZPOCET | [6 empty] | 0
66 | K | 711132101 | Provedení izolace proti zemní vlhkosti pásy na sucho svislé AIP nebo tkaninou |  |  | m2 | 241.56 | 0 |  | 0 |  |  |  | základní |  | 0 | 0 | 0 | 0 | 0 | 16 | K | 2 |  |  |  | ROZPOCET | 0 | 0 | 0 | 0 | 0 | 1 | 0 | 16 | -372685810
|  |  | "Výměry byly určeny odměřením a výpočtem z podkladu Autocadu:" | [18 empty] | VV | 2 | 1 | True | 0 | ROZPOCET
|  |  | "ochrana OK" 16,5*12,2*1,2 |  |  |  | 241.56 | [14 empty] | VV | 2 | 2 | True | 1 | ROZPOCET
67 | M | 693110180 | geotextilie tkaná (polyester) 300/300 900 g/m2 |  |  | m2 | 289.872 | 0 |  | 0 |  |  |  | základní |  | 0 | 0.0009 | 0.26088 | 0 | 0 | 32 | M | 2 |  |  |  | ROZPOCET | 0 | 0 | 0 | 0 | 0 | 1 | 0 | 16 | 109911267
| VRN - Vedlejší rozpočtové náklady | [8 empty] | 0 | [5 empty] | 0 |  | 0 |  | 0 | 5 | D | 0 |  |  |  | ROZPOCET | [6 empty] | 0
| 0 - Vedlejší rozpočtové náklady | [8 empty] | 0 | [5 empty] | 0 |  | 0 |  | 0 | 5 | D | 1 |  |  |  | ROZPOCET | [6 empty] | 0
68 | K | 013254001 | Mostní list vč stanovení zatížitelnosti dle ČSN 73 6222:2013 |  |  | Kč | 1 | 0 |  | 0 |  |  |  | základní |  | 0 | 0 | 0 | 0 | 0 | 1024 | K | 2 |  |  |  | ROZPOCET | 0 | 0 | 0 | 0 | 0 | 1 | 0 | 1024 | 125902118
69 | K | 042603000 | Posudky ostatní - první hlavní prohlídka mostu |  |  | Kč | 1 | 0 |  | 0 |  |  |  | základní |  | 0 | 0 | 0 | 0 | 0 | 1024 | K | 2 |  |  |  | ROZPOCET | 0 | 0 | 0 | 0 | 0 | 1 | 0 | 1024 | -1514813653
| VP - Vícepráce | [8 empty] | 0 | [11 empty] | D | 0 |  |  |  | PN | [6 empty] | 0
| K | [8 empty] | 0 |  |  |  | základní | [7 empty] | PN | 1 |  |  |  | PN | 0 | 0 | 0 | 0 | 0 | 1 | 0
| K | [8 empty] | 0 |  |  |  | základní | [7 empty] | PN | 1 |  |  |  | PN | 0 | 0 | 0 | 0 | 0 | 1 | 0
| K | [8 empty] | 0 |  |  |  | základní | [7 empty] | PN | 1 |  |  |  | PN | 0 | 0 | 0 | 0 | 0 | 1 | 0
| K | [8 empty] | 0 |  |  |  | základní | [7 empty] | PN | 1 |  |  |  | PN | 0 | 0 | 0 | 0 | 0 | 1 | 0
| K | [8 empty] | 0 |  |  |  | základní | [7 empty] | PN | 1 |  |  |  | PN | 0 | 0 | 0 | 0 | 0 | 1 | 0

## 301 - Dešťová kanalizace
| List obsahuje: |  | 1) Krycí list rozpočtu |  | 2) Rekapitulace rozpočtu |  |  | 3) Rozpočet |  |  | Zpět na list: |  | Rekapitulace stavby
optimalizováno pro tisk sestav ve formátu A4 - na výšku | [12 empty] | >> skryté sloupce << | [9 empty] | {d69552fc-e89f-4c3d-9350-62bb1a62e620}
2
KRYCÍ LIST ROZPOČTU | [13 empty] | v --- níže se nacházejí doplnkové a pomocné údaje k sestavám --- v | [8 empty] | False
| Stavba: |  | II/329 PLAŇANY, OBCHVAT – II. ETAPA
| Objekt: |  | 301 - Dešťová kanalizace
| JKSO: |  | 827 29 | [5 empty] | CC-CZ:
| Místo: |  | Plaňany | [5 empty] | Datum: |  | 10.6.2016
| Objednatel: | [7 empty] | IČ: |  | 00235636
|  | Městys Plaňany, Tyršova 72, 281 04 Plaňany | [6 empty] | DIČ: |  | CZ00235636
| Zhotovitel: | [7 empty] | IČ:
DIČ:
| Projektant: | [7 empty] | IČ: |  | 27210341
|  | AZ Projekt spol. s r.o. Kolín | [6 empty] | DIČ: |  | CZ27210341
| Zpracovatel: | [7 empty] | IČ:
|  | Ing. Rez | [6 empty] | DIČ:
| Poznámka: |  | CS ÚRS 2016
| Náklady z rozpočtu | [7 empty] | 0
| Ostatní náklady | [7 empty] | 0
| Cena bez DPH | [7 empty] | 0
| DPH | základní | 21% | ze | 0 |  |  |  | 0
|  | snížená | 15% | ze | 0 |  |  |  | 0
|  | zákl. přenesená | 21% | ze | 0 |  |  |  | 0
|  | sníž. přenesená | 15% | ze | 0 |  |  |  | 0
|  | nulová | 0% | ze | 0 |  |  |  | 0
| Cena s DPH |  |  | v | CZK |  |  | 0
| Rozdělění úhrady za SO: | [5 empty] | náklady z rozpočtu | DPH |  |  |  | cena vč. DPH
| kraj |  | 95.3% |  |  |  | 0 | 0 | 0
| městys Plaňany |  | 4.7% |  |  |  | 0 | 0 | 0
| Projektant |  |  |  |  | Zpracovatel
| Datum a podpis: |  |  | Razítko |  | Datum a podpis: |  |  |  | Razítko
| Objednavatel |  |  |  |  | Zhotovitel
| Datum a podpis: |  |  | Razítko |  | Datum a podpis: |  |  |  | Razítko
REKAPITULACE ROZPOČTU
Stavba: |  |  | II/329 PLAŇANY, OBCHVAT – II. ETAPA
Objekt: |  |  | 301 - Dešťová kanalizace
Místo: |  |  | Plaňany |  |  |  | Datum: |  | 10.6.2016
Objednatel: |  |  | Městys Plaňany, Tyršova 72, 281 04 Plaňany |  |  |  | Projektant: |  | AZ Projekt spol. s r.o. Kolín
Zhotovitel: | [6 empty] | Zpracovatel: |  | Ing. Rez
Kód - Popis | [9 empty] | Cena celkem [CZK]
1) Náklady z rozpočtu | [9 empty] | 0 | [13 empty] | -1
| 1 - Zemní práce | [8 empty] | 0
| 2 - Zakládání | [8 empty] | 0
| 4 - Vodorovné konstrukce | [8 empty] | 0
| 5 - Komunikace | [8 empty] | 0
| 8 - Trubní vedení | [8 empty] | 0
| 9 - Ostatní konstrukce a práce-bourání | [8 empty] | 0
| 99 - Přesun hmot | [8 empty] | 0
| OST - Dodávka materiálu | [8 empty] | 0
| VP - Vícepráce | [8 empty] | 0
2) Ostatní náklady | [9 empty] | 0 |  |  |  |  | DPH
| Zařízení staveniště | [8 empty] | 0 |  |  |  |  | snížená | [9 empty] | VRN | 0 | 0 | 0 | 0 | 0 | 2
| Mimostav. doprava | [8 empty] | 0 |  |  |  |  | snížená | [9 empty] | VRN | 0 | 0 | 0 | 0 | 0 | 2
| Územní vlivy | [8 empty] | 0 |  |  |  |  | snížená | [9 empty] | VRN | 0 | 0 | 0 | 0 | 0 | 2
| Provozní vlivy | [8 empty] | 0 |  |  |  |  | snížená | [9 empty] | VRN | 0 | 0 | 0 | 0 | 0 | 2
| Ostatní | [8 empty] | 0 |  |  |  |  | snížená | [9 empty] | VRN | 0 | 0 | 0 | 0 | 0 | 2
| Kompletační činnost | [8 empty] | 0 |  |  |  |  | snížená | [9 empty] | KOMPLETACNA | 0 | 0 | 0 | 0 | 0 | 2
Celkové náklady za stavbu 1) + 2) | [7 empty] | 0
ROZPOČET
Stavba: |  |  | II/329 PLAŇANY, OBCHVAT – II. ETAPA
Objekt: |  |  | 301 - Dešťová kanalizace
Místo: |  |  | Plaňany |  |  |  | Datum: |  | 10.6.2016
Objednatel: |  |  | Městys Plaňany, Tyršova 72, 281 04 Plaňany |  |  |  | Projektant: |  | AZ Projekt spol. s r.o. Kolín
Zhotovitel: | [6 empty] | Zpracovatel: |  | Ing. Rez
PČ | Typ | Kód | Popis |  |  | MJ | Množství | J.cena [CZK] |  | Cena celkem [CZK] |  |  |  | Poznámka | DPH | J. Nh [h] | Nh celkem [h] | J. hmotnost [t] | Hmotnost celkem [t] | J. suť [t] | Suť Celkem [t]
Náklady z rozpočtu | [9 empty] | 0 | [6 empty] | 0 |  | 0 |  | 0 |  | D | -1 | [7 empty] | 0
| 1 - Zemní práce | [8 empty] | 0 | [6 empty] | 0 |  | 0 |  | 0 | 1 | D | 0 | ROZPOCET | [6 empty] | 0
1 | K | 113107132 | Odstranění podkladu pl.200 m2, bet.prostý tl.30 cm |  |  | m2 | 169.2 | 0 |  | 0 |  |  |  |  | základní |  | 0 | 0 | 0 | 0 | 0 | 4 | K | 1 | ROZPOCET | 0 | 0 | 0 | 0 | 0 | 1 | 0 | 4 | 946709226
2 | K | 113107141 | Odstranění podkladu pl. do 200 m2, živice tl. 5 cm |  |  | m2 | 169.2 | 0 |  | 0 |  |  |  |  | základní |  | 0 | 0 | 0 | 0 | 0 | 4 | K | 1 | ROZPOCET | 0 | 0 | 0 | 0 | 0 | 1 | 0 | 4 | 1973472454
3 | K | 113154123 | Fréz.živič.krytu pl.do 500 m2,tl.5cm |  |  | m2 | 169.2 | 0 |  | 0 |  |  |  |  | základní |  | 0 | 0 | 0 | 0 | 0 | 4 | K | 1 | ROZPOCET | 0 | 0 | 0 | 0 | 0 | 1 | 0 | 4 | 297020741
4 | K | 119001402 | Dočasné zajištění ocelového potrubí DN 200-500 mm |  |  | m | 1 | 0 |  | 0 |  |  |  |  | základní |  | 0 | 0 | 0 | 0 | 0 | 4 | K | 1 | ROZPOCET | 0 | 0 | 0 | 0 | 0 | 1 | 0 | 4 | -786752220
5 | K | 119001421 | Dočasné zajištění kabelů - do počtu 3 kabelů |  |  | m | 7 | 0 |  | 0 |  |  |  |  | základní |  | 0 | 0 | 0 | 0 | 0 | 4 | K | 1 | ROZPOCET | 0 | 0 | 0 | 0 | 0 | 1 | 0 | 4 | -284244695
6 | K | 132201202 | Hloubení rýh š.do 200 cm hor.3 do 1000m3,STROJNĚ |  |  | m3 | 155.53 | 0 |  | 0 |  |  |  |  | základní |  | 0 | 0 | 0 | 0 | 0 | 4 | K | 1 | ROZPOCET | 0 | 0 | 0 | 0 | 0 | 1 | 0 | 4 | 1555071269
7 | K | 132201209 | Příplatek za lepivost - hloubení rýh 200cm v hor.3 |  |  | m3 | 155.53 | 0 |  | 0 |  |  |  |  | základní |  | 0 | 0 | 0 | 0 | 0 | 4 | K | 1 | ROZPOCET | 0 | 0 | 0 | 0 | 0 | 1 | 0 | 4 | 1842830154
8 | K | 132301202 | Hloubení rýh š.do 200 cm hor.4 do 1000 m3, STROJNĚ |  |  | m3 | 222.19 | 0 |  | 0 |  |  |  |  | základní |  | 0 | 0 | 0 | 0 | 0 | 4 | K | 1 | ROZPOCET | 0 | 0 | 0 | 0 | 0 | 1 | 0 | 4 | 628400207
9 | K | 132301209 | Příplatek za lepivost - hloubení rýh 200cm v hor.4 |  |  | m3 | 222.19 | 0 |  | 0 |  |  |  |  | základní |  | 0 | 0 | 0 | 0 | 0 | 4 | K | 1 | ROZPOCET | 0 | 0 | 0 | 0 | 0 | 1 | 0 | 4 | 1066389848
10 | K | 132401201 | Hloubení rýh šířky do 200 cm v hor.5 |  |  | m3 | 66.66 | 0 |  | 0 |  |  |  |  | základní |  | 0 | 0 | 0 | 0 | 0 | 4 | K | 1 | ROZPOCET | 0 | 0 | 0 | 0 | 0 | 1 | 0 | 4 | -1863143912
11 | K | 151101101 | Pažení a rozepření stěn rýh - příložné - hl. do 2m |  |  | m2 | 837.4 | 0 |  | 0 |  |  |  |  | základní |  | 0 | 0 | 0 | 0 | 0 | 4 | K | 1 | ROZPOCET | 0 | 0 | 0 | 0 | 0 | 1 | 0 | 4 | -1462662880
12 | K | 151101111 | Odstranění pažení stěn rýh - příložné - hl. do 2 m |  |  | m2 | 837.4 | 0 |  | 0 |  |  |  |  | základní |  | 0 | 0 | 0 | 0 | 0 | 4 | K | 1 | ROZPOCET | 0 | 0 | 0 | 0 | 0 | 1 | 0 | 4 | 1541199413
13 | K | 161101101 | Svislé přemístění výkopku z hor.1-4 do 2,5 m |  |  | m3 | 222.19 | 0 |  | 0 |  |  |  |  | základní |  | 0 | 0 | 0 | 0 | 0 | 4 | K | 1 | ROZPOCET | 0 | 0 | 0 | 0 | 0 | 1 | 0 | 4 | 517442866
14 | K | 162201102 | Vodorovné přemístění výkopku z hor.1-4 do 50 m |  |  | m3 | 37.25 | 0 |  | 0 |  |  |  |  | základní |  | 0 | 0 | 0 | 0 | 0 | 4 | K | 1 | ROZPOCET | 0 | 0 | 0 | 0 | 0 | 1 | 0 | 4 | 943146327
15 | K | 162601102 | Vodorovné přemístění výkopku z hor.1-4 do 5000 m |  |  | m3 | 332.87 | 0 |  | 0 |  |  |  |  | základní |  | 0 | 0 | 0 | 0 | 0 | 4 | K | 1 | ROZPOCET | 0 | 0 | 0 | 0 | 0 | 1 | 0 | 4 | 301463461
16 | K | 167101102 | Nakládání výkopku z hor.1-4 v množství nad 100 m3 |  |  | m3 | 332.87 | 0 |  | 0 |  |  |  |  | základní |  | 0 | 0 | 0 | 0 | 0 | 4 | K | 1 | ROZPOCET | 0 | 0 | 0 | 0 | 0 | 1 | 0 | 4 | -1857736264
17 | K | 171201201 | Uložení vytěžené horniny modelace na výšku přes 2m |  |  | m3 | 332.87 | 0 |  | 0 |  |  |  |  | základní |  | 0 | 0 | 0 | 0 | 0 | 4 | K | 1 | ROZPOCET | 0 | 0 | 0 | 0 | 0 | 1 | 0 | 4 | -677103613
18 | K | 174101101 | Zásyp jam, rýh, šachet se zhutněním |  |  | m3 | 37.25 | 0 |  | 0 |  |  |  |  | základní |  | 0 | 0 | 0 | 0 | 0 | 4 | K | 1 | ROZPOCET | 0 | 0 | 0 | 0 | 0 | 1 | 0 | 4 | 1889256043
19 | K | 174101101 | Zásyp jam, rýh, šachet se zhutněním |  |  | m3 | 168.38 | 0 |  | 0 |  |  |  |  | základní |  | 0 | 0 | 0 | 0 | 0 | 4 | K | 1 | ROZPOCET | 0 | 0 | 0 | 0 | 0 | 1 | 0 | 4 | -1663379474
20 | K | 175101101 | Obsypání potrubí bez prohození sypaniny z hornin tř. 1 až 4 uloženým do 3 m od kraje výkopu |  |  | m3 | 134.82 | 0 |  | 0 |  |  |  |  | základní |  | 0 | 0 | 0 | 0 | 0 | 4 | K | 1 | ROZPOCET | 0 | 0 | 0 | 0 | 0 | 1 | 0 | 4 | 694722312
21 | K | 583373310 | štěrkopísek frakce 0-22 |  |  | t | 242.676 | 0 |  | 0 |  |  |  |  | základní |  | 0 | 0 | 0 | 0 | 0 | 4 | K | 1 | ROZPOCET | 0 | 0 | 0 | 0 | 0 | 1 | 0 | 4 | 123546329
22 | K | 583373310 | štěrkopísek frakce 0-22 |  |  | t | 303.084 | 0 |  | 0 |  |  |  |  | základní |  | 0 | 0 | 0 | 0 | 0 | 4 | K | 1 | ROZPOCET | 0 | 0 | 0 | 0 | 0 | 1 | 0 | 4 | -1390696305
23 | K | 120001101 | Příplatek za ztížení vykopávky v blízkosti vedení |  |  | m3 | 24 | 0 |  | 0 |  |  |  |  | základní |  | 0 | 0 | 0 | 0 | 0 | 4 | K | 1 | ROZPOCET | 0 | 0 | 0 | 0 | 0 | 1 | 0 | 4 | -1868833286
| 2 - Zakládání | [8 empty] | 0 | [6 empty] | 0 |  | 0 |  | 0 | 1 | D | 0 | ROZPOCET | [6 empty] | 0
24 | K | 212752112 | Trativody z drenážních trubek, lože, DN 100 mm |  |  | m | 263 | 0 |  | 0 |  |  |  |  | základní |  | 0 | 0 | 0 | 0 | 0 | 4 | K | 1 | ROZPOCET | 0 | 0 | 0 | 0 | 0 | 1 | 0 | 4 | 1846387013
| 4 - Vodorovné konstrukce | [8 empty] | 0 | [6 empty] | 0 |  | 0 |  | 0 | 1 | D | 0 | ROZPOCET | [6 empty] | 0
25 | K | 451572111 | Lože pod potrubí z kameniva těženého 0 - 4 mm |  |  | m3 | 29.34 | 0 |  | 0 |  |  |  |  | základní |  | 0 | 0 | 0 | 0 | 0 | 4 | K | 1 | ROZPOCET | 0 | 0 | 0 | 0 | 0 | 1 | 0 | 4 | -576007360
| 5 - Komunikace | [8 empty] | 0 | [6 empty] | 0 |  | 0 |  | 0 | 1 | D | 0 | ROZPOCET | [6 empty] | 0
26 | K | 567211125 | Podklad z prostého betonu tř. I tloušťky 30 cm |  |  | m2 | 169.2 | 0 |  | 0 |  |  |  |  | základní |  | 0 | 0 | 0 | 0 | 0 | 4 | K | 1 | ROZPOCET | 0 | 0 | 0 | 0 | 0 | 1 | 0 | 4 | -1158110042
27 | K | 577112114 | Beton asfalt. ACO 11 S modifik. š. do 3 m, tl.5 cm |  |  | m2 | 169.2 | 0 |  | 0 |  |  |  |  | základní |  | 0 | 0 | 0 | 0 | 0 | 4 | K | 1 | ROZPOCET | 0 | 0 | 0 | 0 | 0 | 1 | 0 | 4 | 1516854022
28 | K | 577113114 | Beton asfalt. ACO 16 S modif.obrus. š.do 3 m, 5 cm |  |  | m2 | 169.2 | 0 |  | 0 |  |  |  |  | základní |  | 0 | 0 | 0 | 0 | 0 | 4 | K | 1 | ROZPOCET | 0 | 0 | 0 | 0 | 0 | 1 | 0 | 4 | 2052306397
29 | K | 599142111 | Úprava zálivky dil.spár hloubky do 4 cm š. do 4 cm |  |  | m | 350 | 0 |  | 0 |  |  |  |  | základní |  | 0 | 0 | 0 | 0 | 0 | 4 | K | 1 | ROZPOCET | 0 | 0 | 0 | 0 | 0 | 1 | 0 | 4 | 357710587
| 8 - Trubní vedení | [8 empty] | 0 | [6 empty] | 0 |  | 0 |  | 0 | 1 | D | 0 | ROZPOCET | [6 empty] | 0
30 | K | 871313121 | Montáž trub z plastu, gumový kroužek, DN 150 |  |  | m | 26 | 0 |  | 0 |  |  |  |  | základní |  | 0 | 0 | 0 | 0 | 0 | 4 | K | 1 | ROZPOCET | 0 | 0 | 0 | 0 | 0 | 1 | 0 | 4 | -348386358
31 | K | 871351111 | Montáž trub z plastu, gumový kroužek, DN 250 |  |  | m | 55 | 0 |  | 0 |  |  |  |  | základní |  | 0 | 0 | 0 | 0 | 0 | 4 | K | 1 | ROZPOCET | 0 | 0 | 0 | 0 | 0 | 1 | 0 | 4 | -237529830
32 | K | 871353121 | Montáž trub z plastu, gumový kroužek, DN 200 |  |  | m | 2 | 0 |  | 0 |  |  |  |  | základní |  | 0 | 0 | 0 | 0 | 0 | 4 | K | 1 | ROZPOCET | 0 | 0 | 0 | 0 | 0 | 1 | 0 | 4 | 1560826217
33 | K | 871373121 | Montáž trub z plastu, gumový kroužek, DN 300 |  |  | m | 139 | 0 |  | 0 |  |  |  |  | základní |  | 0 | 0 | 0 | 0 | 0 | 4 | K | 1 | ROZPOCET | 0 | 0 | 0 | 0 | 0 | 1 | 0 | 4 | -1254431573
34 | K | 871393121 | Montáž trub z plastu, gumový kroužek, DN 400 |  |  | m | 72 | 0 |  | 0 |  |  |  |  | základní |  | 0 | 0 | 0 | 0 | 0 | 4 | K | 1 | ROZPOCET | 0 | 0 | 0 | 0 | 0 | 1 | 0 | 4 | 1975060887
35 | K | 877363121 | Montáž tvarovek odboč. plast. gum. kroužek DN 250 |  |  | kus | 1 | 0 |  | 0 |  |  |  |  | základní |  | 0 | 0 | 0 | 0 | 0 | 4 | K | 1 | ROZPOCET | 0 | 0 | 0 | 0 | 0 | 1 | 0 | 4 | 1583823567
36 | K | 877373121 | Montáž tvarovek odboč. plast. gum. kroužek DN 300 |  |  | kus | 4 | 0 |  | 0 |  |  |  |  | základní |  | 0 | 0 | 0 | 0 | 0 | 4 | K | 1 | ROZPOCET | 0 | 0 | 0 | 0 | 0 | 1 | 0 | 4 | 1206868737
37 | K | 877393121 | Montáž tvarovek odboč. plast. gum. kroužek DN 400 |  |  | kus | 1 | 0 |  | 0 |  |  |  |  | základní |  | 0 | 0 | 0 | 0 | 0 | 4 | K | 1 | ROZPOCET | 0 | 0 | 0 | 0 | 0 | 1 | 0 | 4 | -308515169
38 | K | 892353111 | Zabezpečení konců kanal. potrubí DN do 250, vodou |  |  | úsek | 4 | 0 |  | 0 |  |  |  |  | základní |  | 0 | 0 | 0 | 0 | 0 | 4 | K | 1 | ROZPOCET | 0 | 0 | 0 | 0 | 0 | 1 | 0 | 4 | 1347693162
39 | K | 892361111 | Zkouška těsnosti kanalizace DN do 250, vodou |  |  | m | 55 | 0 |  | 0 |  |  |  |  | základní |  | 0 | 0 | 0 | 0 | 0 | 4 | K | 1 | ROZPOCET | 0 | 0 | 0 | 0 | 0 | 1 | 0 | 4 | -264537636
40 | K | 892373111 | Zabezpečení konců kanal. potrubí DN do 300, vodou |  |  | úsek | 11 | 0 |  | 0 |  |  |  |  | základní |  | 0 | 0 | 0 | 0 | 0 | 4 | K | 1 | ROZPOCET | 0 | 0 | 0 | 0 | 0 | 1 | 0 | 4 | -1112506852
41 | K | 892381111 | Zkouška těsnosti kanalizace DN do 300, vodou |  |  | m | 139 | 0 |  | 0 |  |  |  |  | základní |  | 0 | 0 | 0 | 0 | 0 | 4 | K | 1 | ROZPOCET | 0 | 0 | 0 | 0 | 0 | 1 | 0 | 4 | -576825618
42 | M | 55243-PC1 | Poklop D 400 CDRE60AU bez ventilace |  |  | kus | 6 | 0 |  | 0 |  |  |  |  | základní |  | 0 | 0 | 0 | 0 | 0 | 8 | M | 1 | ROZPOCET | 0 | 0 | 0 | 0 | 0 | 1 | 0 | 4 | -1951835534
43 | M | 55243-PC2 | Poklop D 400 CDRE60AU s odvětráním |  |  | kus | 2 | 0 |  | 0 |  |  |  |  | základní |  | 0 | 0 | 0 | 0 | 0 | 8 | M | 1 | ROZPOCET | 0 | 0 | 0 | 0 | 0 | 1 | 0 | 4 | -785905279
44 | M | 28611-PC3 | Hladké kanalizační potrubí PVC KGEM SN 8 160x5,0 3 m |  |  | kus | 11 | 0 |  | 0 |  |  |  |  | základní |  | 0 | 0 | 0 | 0 | 0 | 8 | M | 1 | ROZPOCET | 0 | 0 | 0 | 0 | 0 | 1 | 0 | 4 | 369637771
45 | M | 28611-PC4 | Hladké kanalizační potrubí PVC KGEM SN 8 200x6,3 3 m |  |  | kus | 1 | 0 |  | 0 |  |  |  |  | základní |  | 0 | 0 | 0 | 0 | 0 | 8 | M | 1 | ROZPOCET | 0 | 0 | 0 | 0 | 0 | 1 | 0 | 4 | -373051480
46 | M | 28611-PC5 | Hladké kanalizační potrubí PVC KGEM SN 8 315x9,2 2 m |  |  | kus | 2 | 0 |  | 0 |  |  |  |  | základní |  | 0 | 0 | 0 | 0 | 0 | 8 | M | 1 | ROZPOCET | 0 | 0 | 0 | 0 | 0 | 1 | 0 | 4 | -1746285367
47 | M | 28611-PC6 | Kanalizační potrubí PP U PLUS SN 8 450/400 |  |  | kus | 14 | 0 |  | 0 |  |  |  |  | základní |  | 0 | 0 | 0 | 0 | 0 | 8 | M | 1 | ROZPOCET | 0 | 0 | 0 | 0 | 0 | 1 | 0 | 4 | -1176114028
48 | M | 28611-PC7 | Kanalizační potrubí PP U PLUS SN 8 335/300 |  |  | kus | 25 | 0 |  | 0 |  |  |  |  | základní |  | 0 | 0 | 0 | 0 | 0 | 8 | M | 1 | ROZPOCET | 0 | 0 | 0 | 0 | 0 | 1 | 0 | 4 | -198542883
49 | M | 28611-PC8 | Kanalizační potrubí PP U PLUS SN 8 280/250 |  |  | kus | 10 | 0 |  | 0 |  |  |  |  | základní |  | 0 | 0 | 0 | 0 | 0 | 8 | M | 1 | ROZPOCET | 0 | 0 | 0 | 0 | 0 | 1 | 0 | 4 | 978412505
50 | M | 28611-PC9 | Odbočka PP 300/150 |  |  | kus | 4 | 0 |  | 0 |  |  |  |  | základní |  | 0 | 0 | 0 | 0 | 0 | 8 | M | 1 | ROZPOCET | 0 | 0 | 0 | 0 | 0 | 1 | 0 | 4 | 62668887
51 | M | 28611-PC10 | Odbočka PP 400/200 |  |  | kus | 1 | 0 |  | 0 |  |  |  |  | základní |  | 0 | 0 | 0 | 0 | 0 | 8 | M | 1 | ROZPOCET | 0 | 0 | 0 | 0 | 0 | 1 | 0 | 4 | -923651778
52 | K | 892421111 | Zkouška těsnosti kanalizace DN do 400, vodou |  |  | m | 72 | 0 |  | 0 |  |  |  |  | základní |  | 0 | 0 | 0 | 0 | 0 | 4 | K | 1 | ROZPOCET | 0 | 0 | 0 | 0 | 0 | 1 | 0 | 4 | -965394802
53 | K | 892442111 | Zabezpečení konců kanal. potrubí DN do 400, vodou |  |  | úsek | 4 | 0 |  | 0 |  |  |  |  | základní |  | 0 | 0 | 0 | 0 | 0 | 4 | K | 1 | ROZPOCET | 0 | 0 | 0 | 0 | 0 | 1 | 0 | 4 | -1264525645
54 | K | 892855116 | Kontrola kanalizace TV kamerou nad 500 m |  |  | m | 263 | 0 |  | 0 |  |  |  |  | základní |  | 0 | 0 | 0 | 0 | 0 | 4 | K | 1 | ROZPOCET | 0 | 0 | 0 | 0 | 0 | 1 | 0 | 4 | -1774932615
55 | K | 894411121 | Zřízení šachet kanalizačních z betonových dílců na potrubí DN nad 200 do 300 dno beton tř. C 25/30 |  |  | kus | 7 | 0 |  | 0 |  |  |  |  | základní |  | 0 | 0 | 0 | 0 | 0 | 4 | K | 1 | ROZPOCET | 0 | 0 | 0 | 0 | 0 | 1 | 0 | 4 | 1673902173
56 | K | 894411131 | Zřízení šachet kanalizačních z betonových dílců na potrubí DN nad 300 do 400 dno beton tř. C 25/30 |  |  | kus | 1 | 0 |  | 0 |  |  |  |  | základní |  | 0 | 0 | 0 | 0 | 0 | 4 | K | 1 | ROZPOCET | 0 | 0 | 0 | 0 | 0 | 1 | 0 | 4 | -1223085525
57 | K | 895611111 | Výusť z betonu se zpětnou klapkou vč. odláždění |  |  | kus | 1 | 0 |  | 0 |  |  |  |  | základní |  | 0 | 0 | 0 | 0 | 0 | 4 | K | 1 | ROZPOCET | 0 | 0 | 0 | 0 | 0 | 1 | 0 | 4 | -441188950
58 | K | 895931111 | Vpusti kanal. horské z betonu vč. mříže |  |  | kus | 3 | 0 |  | 0 |  |  |  |  | základní |  | 0 | 0 | 0 | 0 | 0 | 4 | K | 1 | ROZPOCET | 0 | 0 | 0 | 0 | 0 | 1 | 0 | 4 | 679812024
59 | K | 899103111 | Osazení poklopu s rámem do 150 kg |  |  | kus | 8 | 0 |  | 0 |  |  |  |  | základní |  | 0 | 0 | 0 | 0 | 0 | 4 | K | 1 | ROZPOCET | 0 | 0 | 0 | 0 | 0 | 1 | 0 | 4 | 597988959
60 | K | 899623161 | Obetonování potrubí nebo zdiva stok betonem C20/25 |  |  | m3 | 35 | 0 |  | 0 |  |  |  |  | základní |  | 0 | 0 | 0 | 0 | 0 | 4 | K | 1 | ROZPOCET | 0 | 0 | 0 | 0 | 0 | 1 | 0 | 4 | -2089769446
| 9 - Ostatní konstrukce a práce-bourání | [8 empty] | 0 | [6 empty] | 0 |  | 0 |  | 0 | 1 | D | 0 | ROZPOCET | [6 empty] | 0
61 | K | 919735114 | Řezání stávajícího živičného krytu tl. 15 - 20 cm |  |  | m | 350 | 0 |  | 0 |  |  |  |  | základní |  | 0 | 0 | 0 | 0 | 0 | 4 | K | 1 | ROZPOCET | 0 | 0 | 0 | 0 | 0 | 1 | 0 | 4 | -2118347784
62 | M | 1010105VD.1 | Odbočka PP 250/150 |  |  | kus | 1 | 0 |  | 0 |  |  |  |  | základní |  | 0 | 0 | 0 | 0 | 0 | 8 | M | 1 | ROZPOCET | 0 | 0 | 0 | 0 | 0 | 1 | 0 | 4 | 1826226556
| 99 - Přesun hmot | [8 empty] | 0 | [6 empty] | 0 |  | 0 |  | 0 | 1 | D | 0 | ROZPOCET | [6 empty] | 0
63 | K | 979082318 | Vodorovná doprava suti a hmot po suchu do 6000 m |  |  | t | 123.67 | 0 |  | 0 |  |  |  |  | základní |  | 0 | 0 | 0 | 0 | 0 | 4 | K | 1 | ROZPOCET | 0 | 0 | 0 | 0 | 0 | 1 | 0 | 4 | -1832902902
64 | K | 998225111 | Přesun hmot, pozemní komunikace, kryt živičný |  |  | t | 150 | 0 |  | 0 |  |  |  |  | základní |  | 0 | 0 | 0 | 0 | 0 | 4 | K | 1 | ROZPOCET | 0 | 0 | 0 | 0 | 0 | 1 | 0 | 4 | 609614314
65 | K | 998225192 | Poplatek za skládku vybouraných hmot |  |  | t | 123.67 | 0 |  | 0 |  |  |  |  | základní |  | 0 | 0 | 0 | 0 | 0 | 4 | K | 1 | ROZPOCET | 0 | 0 | 0 | 0 | 0 | 1 | 0 | 4 | 1089825897
66 | K | 998276101 | Přesun hmot, trubní vedení plastová, otevř. výkop |  |  | t | 743.2 | 0 |  | 0 |  |  |  |  | základní |  | 0 | 0 | 0 | 0 | 0 | 4 | K | 1 | ROZPOCET | 0 | 0 | 0 | 0 | 0 | 1 | 0 | 4 | 1961082359
67 | K | 998276118 | Přesun hmot, trubní vedení plastová, příplatek 5km |  |  | t | 743.6 | 0 |  | 0 |  |  |  |  | základní |  | 0 | 0 | 0 | 0 | 0 | 4 | K | 1 | ROZPOCET | 0 | 0 | 0 | 0 | 0 | 1 | 0 | 4 | -263994122
| OST - Dodávka materiálu | [8 empty] | 0 | [6 empty] | 0 |  | 0 |  | 0 | 4 | D | 0 | ROZPOCET | [6 empty] | 0
68 | M | 59224PC-11 | Šachtové dno TBZ-Q.1 1000/500/150 |  |  | kus | 6 | 0 |  | 0 |  |  |  |  | základní |  | 0 | 0 | 0 | 0 | 0 | 8 | M | 1 | ROZPOCET | 0 | 0 | 0 | 0 | 0 | 1 | 0 | 4 | -1651984459
69 | M | 59224-PC12 | Šachtové dno TBZ-Q.1 1000/700/150 |  |  | kus | 2 | 0 |  | 0 |  |  |  |  | základní |  | 0 | 0 | 0 | 0 | 0 | 8 | M | 1 | ROZPOCET | 0 | 0 | 0 | 0 | 0 | 1 | 0 | 4 | -2134644584
70 | M | 59224-PC13 | Těsnění pro DN 1000 Q.1 |  |  | kus | 13 | 0 |  | 0 |  |  |  |  | základní |  | 0 | 0 | 0 | 0 | 0 | 8 | M | 1 | ROZPOCET | 0 | 0 | 0 | 0 | 0 | 1 | 0 | 4 | -1638357124
71 | M | 59224-PC14 | Šachtová skruž TBS-Q.11000/250/120 |  |  | kus | 4 | 0 |  | 0 |  |  |  |  | základní |  | 0 | 0 | 0 | 0 | 0 | 8 | M | 1 | ROZPOCET | 0 | 0 | 0 | 0 | 0 | 1 | 0 | 4 | -883214433
72 | M | 59224-PC15 | Šachtová skruž TBS-Q.11000/1000/120 |  |  | kus | 1 | 0 |  | 0 |  |  |  |  | základní |  | 0 | 0 | 0 | 0 | 0 | 8 | M | 1 | ROZPOCET | 0 | 0 | 0 | 0 | 0 | 1 | 0 | 4 | -189221547
73 | M | 59224-PC16 | Šachtový kónus TBR-Q.1 1000/625/600/120 OKS |  |  | kus | 3 | 0 |  | 0 |  |  |  |  | základní |  | 0 | 0 | 0 | 0 | 0 | 8 | M | 1 | ROZPOCET | 0 | 0 | 0 | 0 | 0 | 1 | 0 | 4 | -338919252
74 | M | 59224-PC17 | Zákrytová deska TBK-Q.1 1000/625200/D |  |  | kus | 3 | 0 |  | 0 |  |  |  |  | základní |  | 0 | 0 | 0 | 0 | 0 | 8 | M | 1 | ROZPOCET | 0 | 0 | 0 | 0 | 0 | 1 | 0 | 4 | 510222217
75 | M | 59224-PC18 | Vyrovnávací prstenec TBV-Q.1 625/120/120 |  |  | kus | 3 | 0 |  | 0 |  |  |  |  | základní |  | 0 | 0 | 0 | 0 | 0 | 8 | M | 1 | ROZPOCET | 0 | 0 | 0 | 0 | 0 | 1 | 0 | 4 | -866606141
76 | M | 59224-PC19 | Vyrovnávací prstenec TBV-Q.1 625/100/120 |  |  | kus | 3 | 0 |  | 0 |  |  |  |  | základní |  | 0 | 0 | 0 | 0 | 0 | 8 | M | 1 | ROZPOCET | 0 | 0 | 0 | 0 | 0 | 1 | 0 | 4 | 1690999865
77 | M | 59224-PC20 | Vyrovnávací prstenec TBV-Q.1 625/40/120 |  |  | kus | 3 | 0 |  | 0 |  |  |  |  | základní |  | 0 | 0 | 0 | 0 | 0 | 8 | M | 1 | ROZPOCET | 0 | 0 | 0 | 0 | 0 | 1 | 0 | 4 | -1775394694
| VP - Vícepráce | [8 empty] | 0 | [12 empty] | D | 0 | PN | [6 empty] | 0
| K | [8 empty] | 0 |  |  |  |  | základní | [7 empty] | PN | 1 | PN | 0 | 0 | 0 | 0 | 0 | 1 | 0
| K | [8 empty] | 0 |  |  |  |  | základní | [7 empty] | PN | 1 | PN | 0 | 0 | 0 | 0 | 0 | 1 | 0
| K | [8 empty] | 0 |  |  |  |  | základní | [7 empty] | PN | 1 | PN | 0 | 0 | 0 | 0 | 0 | 1 | 0
| K | [8 empty] | 0 |  |  |  |  | základní | [7 empty] | PN | 1 | PN | 0 | 0 | 0 | 0 | 0 | 1 | 0
| K | [8 empty] | 0 |  |  |  |  | základní | [7 empty] | PN | 1 | PN | 0 | 0 | 0 | 0 | 0 | 1 | 0

## 401 - Veřejné osvětlení
| List obsahuje: |  | 1) Krycí list rozpočtu |  | 2) Rekapitulace rozpočtu |  |  | 3) Rozpočet |  |  | Zpět na list: | Rekapitulace stavby
optimalizováno pro tisk sestav ve formátu A4 - na výšku | [11 empty] | >> skryté sloupce << | [9 empty] | {9160f53a-8051-4c30-a0b8-f1166b7c44e2}
2
KRYCÍ LIST ROZPOČTU | [12 empty] | v --- níže se nacházejí doplnkové a pomocné údaje k sestavám --- v | [8 empty] | False
| Stavba: |  | II/329 PLAŇANY, OBCHVAT – II. ETAPA
| Objekt: |  | 401 - Veřejné osvětlení
| JKSO: |  | 828 79 | [5 empty] | CC-CZ:
| Místo: |  | Plaňany | [5 empty] | Datum: |  | 10.6.2016
| Objednatel: | [7 empty] | IČ: |  | 00235636
|  | Městys Plaňany, Tyršova 72, 281 04 Plaňany | [6 empty] | DIČ: |  | CZ00235636
| Zhotovitel: | [7 empty] | IČ:
DIČ:
| Projektant: | [7 empty] | IČ: |  | 27210341
|  | AZ Projekt spol. s r.o. Kolín | [6 empty] | DIČ: |  | CZ27210341
| Zpracovatel: | [7 empty] | IČ:
|  | Ing. Rez | [6 empty] | DIČ:
| Poznámka: |  | CS ÚRS 2016
| Náklady z rozpočtu | [7 empty] | 0
| Ostatní náklady | [7 empty] | 0
| Cena bez DPH | [7 empty] | 0
| DPH | základní | 21% | ze | 0 |  |  |  | 0
|  | snížená | 15% | ze | 0 |  |  |  | 0
|  | zákl. přenesená | 21% | ze | 0 |  |  |  | 0
|  | sníž. přenesená | 15% | ze | 0 |  |  |  | 0
|  | nulová | 0% | ze | 0 |  |  |  | 0
| Cena s DPH |  |  | v | CZK |  |  | 0
| Projektant |  |  |  |  | Zpracovatel
| Datum a podpis: |  |  | Razítko |  | Datum a podpis: |  |  |  | Razítko
| Objednavatel |  |  |  |  | Zhotovitel
| Datum a podpis: |  |  | Razítko |  | Datum a podpis: |  |  |  | Razítko
REKAPITULACE ROZPOČTU
Stavba: |  |  | II/329 PLAŇANY, OBCHVAT – II. ETAPA
Objekt: |  |  | 401 - Veřejné osvětlení
Místo: |  |  | Plaňany |  |  |  | Datum: |  | 10.6.2016
Objednatel: |  |  | Městys Plaňany, Tyršova 72, 281 04 Plaňany |  |  |  | Projektant: |  | AZ Projekt spol. s r.o. Kolín
Zhotovitel: | [6 empty] | Zpracovatel: |  | Ing. Rez
Kód - Popis | [9 empty] | Cena celkem [CZK]
1) Náklady z rozpočtu | [9 empty] | 0 | [12 empty] | -1
| 1 - Zemní práce | [8 empty] | 0
| 2 - Zakládání | [8 empty] | 0
| 5 - Komunikace | [8 empty] | 0
| 9 - Ostatní konstrukce a práce-bourání | [8 empty] | 0
| 99 - Přesun hmot | [8 empty] | 0
| M-21 - Elektromontáže, uzemnění | [8 empty] | 0
| D1 - Montážní materiál | [8 empty] | 0
| D2 - Výchozí revize | [8 empty] | 0
| D3 - Hodinová zúčtovací sazba | [8 empty] | 0
| D4 - Ostatní | [8 empty] | 0
| VP - Vícepráce | [8 empty] | 0
2) Ostatní náklady | [9 empty] | 0 |  |  |  | DPH
| Zařízení staveniště | [8 empty] | 0 |  |  |  | snížená | [9 empty] | VRN | 0 | 0 | 0 | 0 | 0 | 2
| Mimostav. doprava | [8 empty] | 0 |  |  |  | snížená | [9 empty] | VRN | 0 | 0 | 0 | 0 | 0 | 2
| Územní vlivy | [8 empty] | 0 |  |  |  | snížená | [9 empty] | VRN | 0 | 0 | 0 | 0 | 0 | 2
| Provozní vlivy | [8 empty] | 0 |  |  |  | snížená | [9 empty] | VRN | 0 | 0 | 0 | 0 | 0 | 2
| Ostatní | [8 empty] | 0 |  |  |  | snížená | [9 empty] | VRN | 0 | 0 | 0 | 0 | 0 | 2
| Kompletační činnost | [8 empty] | 0 |  |  |  | snížená | [9 empty] | KOMPLETACNA | 0 | 0 | 0 | 0 | 0 | 2
Celkové náklady za stavbu 1) + 2) | [7 empty] | 0
ROZPOČET
Stavba: |  |  | II/329 PLAŇANY, OBCHVAT – II. ETAPA
Objekt: |  |  | 401 - Veřejné osvětlení
Místo: |  |  | Plaňany |  |  |  | Datum: |  | 10.6.2016
Objednatel: |  |  | Městys Plaňany, Tyršova 72, 281 04 Plaňany |  |  |  | Projektant: |  | AZ Projekt spol. s r.o. Kolín
Zhotovitel: | [6 empty] | Zpracovatel: |  | Ing. Rez
PČ | Typ | Kód | Popis |  |  | MJ | Množství | J.cena [CZK] |  | Cena celkem [CZK] |  |  | Poznámka | DPH | J. Nh [h] | Nh celkem [h] | J. hmotnost [t] | Hmotnost celkem [t] | J. suť [t] | Suť Celkem [t]
Náklady z rozpočtu | [9 empty] | 0 | [5 empty] | 0 |  | 0 |  | 29.088 |  | D | -1 | [7 empty] | 0
| 1 - Zemní práce | [8 empty] | 0 | [5 empty] | 0 |  | 0 |  | 29.088 | 1 | D | 0 | ROZPOCET | [6 empty] | 0
1 | K | 113107152 | Odstranění podkladu pl přes 50 do 200 m2 z kameniva těženého tl 200 mm |  |  | m2 | 121.2 | 0 |  | 0 |  |  |  | základní |  | 0 | 0 | 0 | 0.24 | 29.088 | 4 | K | 1 | ROZPOCET | 0 | 0 | 0 | 0 | 0 | 1 | 0 | 4 | -2144275425
2 | K | 113107162 | Odstranění podkladu pl přes 50 do 200 m2 z kameniva drceného tl 200 mm |  |  | m2 | 121.2 | 0 |  | 0 |  |  |  | základní |  | 0 | 0 | 0 | 0 | 0 | 4 | K | 1 | ROZPOCET | 0 | 0 | 0 | 0 | 0 | 1 | 0 | 4 | 1567018858
3 | K | 131201101 | Hloubení jam nezapažených v hornině tř. 3 objemu do 100 m3 |  |  | m3 | 96.96 | 0 |  | 0 |  |  |  | základní |  | 0 | 0 | 0 | 0 | 0 | 4 | K | 1 | ROZPOCET | 0 | 0 | 0 | 0 | 0 | 1 | 0 | 4 | -1184935976
4 | K | 131201109 | Příplatek za lepivost u hloubení jam nezapažených v hornině tř. 3 |  |  | m3 | 48.48 | 0 |  | 0 |  |  |  | základní |  | 0 | 0 | 0 | 0 | 0 | 4 | K | 1 | ROZPOCET | 0 | 0 | 0 | 0 | 0 | 1 | 0 | 4 | 705434195
5 | K | 131203101 | Hloubení jam ručním nebo pneum nářadím v soudržných horninách tř. 3 |  |  | m3 | 0.72 | 0 |  | 0 |  |  |  | základní |  | 0 | 0 | 0 | 0 | 0 | 4 | K | 1 | ROZPOCET | 0 | 0 | 0 | 0 | 0 | 1 | 0 | 4 | -821521790
6 | K | 131203109 | Příplatek za lepivost u hloubení jam ručním nebo pneum nářadím v hornině tř. 3 |  |  | m3 | 0.36 | 0 |  | 0 |  |  |  | základní |  | 0 | 0 | 0 | 0 | 0 | 4 | K | 1 | ROZPOCET | 0 | 0 | 0 | 0 | 0 | 1 | 0 | 4 | -1614948125
7 | K | 162701105 | Vodorovné přemístění do 10000 m výkopku/sypaniny z horniny tř. 1 až 4 |  |  | m3 | 0.72 | 0 |  | 0 |  |  |  | základní |  | 0 | 0 | 0 | 0 | 0 | 4 | K | 1 | ROZPOCET | 0 | 0 | 0 | 0 | 0 | 1 | 0 | 4 | -1344823500
8 | K | 167101101 | Nakládání výkopku z hornin tř. 1 až 4 do 100 m3 |  |  | m3 | 0.72 | 0 |  | 0 |  |  |  | základní |  | 0 | 0 | 0 | 0 | 0 | 4 | K | 1 | ROZPOCET | 0 | 0 | 0 | 0 | 0 | 1 | 0 | 4 | -664434584
9 | K | 171201201 | Uložení sypaniny na skládky |  |  | m3 | 0.72 | 0 |  | 0 |  |  |  | základní |  | 0 | 0 | 0 | 0 | 0 | 4 | K | 1 | ROZPOCET | 0 | 0 | 0 | 0 | 0 | 1 | 0 | 4 | -1187695860
10 | K | 171201211 | Poplatek za uložení odpadu ze sypaniny na skládce (skládkovné) |  |  | t | 1.368 | 0 |  | 0 |  |  |  | základní |  | 0 | 0 | 0 | 0 | 0 | 4 | K | 1 | ROZPOCET | 0 | 0 | 0 | 0 | 0 | 1 | 0 | 4 | 111809241
11 | K | 174101101 | Zásyp jam, šachet rýh nebo kolem objektů sypaninou se zhutněním |  |  | m3 | 96.96 | 0 |  | 0 |  |  |  | základní |  | 0 | 0 | 0 | 0 | 0 | 4 | K | 1 | ROZPOCET | 0 | 0 | 0 | 0 | 0 | 1 | 0 | 4 | 182831541
| 2 - Zakládání | [8 empty] | 0 | [5 empty] | 0 |  | 0 |  | 0 | 1 | D | 0 | ROZPOCET | [6 empty] | 0
12 | K | 271562211 | Násyp pod základové konstrukce se zhutněním z drobného kameniva frakce 0 až 4 mm |  |  | m3 | 24.24 | 0 |  | 0 |  |  |  | základní |  | 0 | 0 | 0 | 0 | 0 | 4 | K | 1 | ROZPOCET | 0 | 0 | 0 | 0 | 0 | 1 | 0 | 4 | -658657640
13 | K | 272313611 | Základové klenby z betonu tř. C 16/20 |  |  | m3 | 2.16 | 0 |  | 0 |  |  |  | základní |  | 0 | 0 | 0 | 0 | 0 | 4 | K | 1 | ROZPOCET | 0 | 0 | 0 | 0 | 0 | 1 | 0 | 4 | 1784758918
| 5 - Komunikace | [8 empty] | 0 | [5 empty] | 0 |  | 0 |  | 0 | 1 | D | 0 | ROZPOCET | [6 empty] | 0
14 | K | 564762111 | Podklad z vibrovaného štěrku VŠ tl 200 mm |  |  | m2 | 121.2 | 0 |  | 0 |  |  |  | základní |  | 0 | 0 | 0 | 0 | 0 | 4 | K | 1 | ROZPOCET | 0 | 0 | 0 | 0 | 0 | 1 | 0 | 4 | 1241214068
| 9 - Ostatní konstrukce a práce-bourání | [8 empty] | 0 | [5 empty] | 0 |  | 0 |  | 0 | 1 | D | 0 | ROZPOCET | [6 empty] | 0
15 | K | 961044111 | Bourání základů z betonu prostého |  |  | m3 | 1.44 | 0 |  | 0 |  |  |  | základní |  | 0 | 0 | 0 | 0 | 0 | 4 | K | 1 | ROZPOCET | 0 | 0 | 0 | 0 | 0 | 1 | 0 | 4 | 914322941
| 99 - Přesun hmot | [8 empty] | 0 | [5 empty] | 0 |  | 0 |  | 0 | 1 | D | 0 | ROZPOCET | [6 empty] | 0
16 | K | 997221111 | Vodorovná doprava suti ze sypkých materiálů nošením do 50 m |  |  | t | 60.45 | 0 |  | 0 |  |  |  | základní |  | 0 | 0 | 0 | 0 | 0 | 4 | K | 1 | ROZPOCET | 0 | 0 | 0 | 0 | 0 | 1 | 0 | 4 | -1963239522
17 | K | 997221551 | Vodorovná doprava suti ze sypkých materiálů do 1 km |  |  | t | 362.7 | 0 |  | 0 |  |  |  | základní |  | 0 | 0 | 0 | 0 | 0 | 4 | K | 1 | ROZPOCET | 0 | 0 | 0 | 0 | 0 | 1 | 0 | 4 | 26294125
18 | K | 997221611 | Nakládání suti na dopravní prostředky pro vodorovnou dopravu |  |  | t | 60.45 | 0 |  | 0 |  |  |  | základní |  | 0 | 0 | 0 | 0 | 0 | 4 | K | 1 | ROZPOCET | 0 | 0 | 0 | 0 | 0 | 1 | 0 | 4 | 359281956
19 | K | 997221815 | Poplatek za uložení betonového odpadu na skládce (skládkovné) |  |  | t | 2.88 | 0 |  | 0 |  |  |  | základní |  | 0 | 0 | 0 | 0 | 0 | 4 | K | 1 | ROZPOCET | 0 | 0 | 0 | 0 | 0 | 1 | 0 | 4 | -394564830
20 | K | 997221855 | Poplatek za uložení odpadu z kameniva na skládce (skládkovné) |  |  | t | 57.57 | 0 |  | 0 |  |  |  | základní |  | 0 | 0 | 0 | 0 | 0 | 4 | K | 1 | ROZPOCET | 0 | 0 | 0 | 0 | 0 | 1 | 0 | 4 | -2131697243
21 | K | 998011R01 | Přesun hmot |  |  | t | 111.74 | 0 |  | 0 |  |  |  | základní |  | 0 | 0 | 0 | 0 | 0 | 4 | K | 1 | ROZPOCET | 0 | 0 | 0 | 0 | 0 | 1 | 0 | 4 | 1768068774
| M-21 - Elektromontáže, uzemnění | [8 empty] | 0 | [5 empty] | 0 |  | 0 |  | 0 | 3 | D | 0 | ROZPOCET | [6 empty] | 0
22 | K | 210011122 | trubka ohebná el.inst.dvouplášť.korung,50mm PVC (po) |  |  | m | 70 | 0 |  | 0 |  |  |  | základní |  | 0 | 0 | 0 | 0 | 0 | 64 | K | 1 | ROZPOCET | 0 | 0 | 0 | 0 | 0 | 1 | 0 | 64 | -139682808
23 | K | 210011123 | folie výstražná 25mm |  |  | m | 220 | 0 |  | 0 |  |  |  | základní |  | 0 | 0 | 0 | 0 | 0 | 64 | K | 1 | ROZPOCET | 0 | 0 | 0 | 0 | 0 | 1 | 0 | 64 | -18731390
24 | K | 210014100 | svorkovnice stožárová |  |  | ks | 6 | 0 |  | 0 |  |  |  | základní |  | 0 | 0 | 0 | 0 | 0 | 64 | K | 1 | ROZPOCET | 0 | 0 | 0 | 0 | 0 | 1 | 0 | 64 | 1397044846
25 | K | 210015021 | otevření/zavření krytu výzbroje VO na zámek |  |  | ks | 12 | 0 |  | 0 |  |  |  | základní |  | 0 | 0 | 0 | 0 | 0 | 64 | K | 1 | ROZPOCET | 0 | 0 | 0 | 0 | 0 | 1 | 0 | 64 | 1376542758
26 | K | 210040221 | připojení skříně VO |  |  | ks | 6 | 0 |  | 0 |  |  |  | základní |  | 0 | 0 | 0 | 0 | 0 | 64 | K | 1 | ROZPOCET | 0 | 0 | 0 | 0 | 0 | 1 | 0 | 64 | 2143357633
27 | K | 210086551 | celoplastový kabel Cu-J3x2,5 mm2 750V (PU) |  |  | m | 65 | 0 |  | 0 |  |  |  | základní |  | 0 | 0 | 0 | 0 | 0 | 64 | K | 1 | ROZPOCET | 0 | 0 | 0 | 0 | 0 | 1 | 0 | 64 | -892325210
28 | K | 210086580 | celoplastový kabel Al -J4x10 mm2 750V (PU) |  |  | m | 180 | 0 |  | 0 |  |  |  | základní |  | 0 | 0 | 0 | 0 | 0 | 64 | K | 1 | ROZPOCET | 0 | 0 | 0 | 0 | 0 | 1 | 0 | 64 | -1903715047
29 | K | 210101000 | ukonč.vod.CU/Al ve výzbrojii vč.zap.konce do 2,5 mm2 |  |  | ks | 12 | 0 |  | 0 |  |  |  | základní |  | 0 | 0 | 0 | 0 | 0 | 64 | K | 1 | ROZPOCET | 0 | 0 | 0 | 0 | 0 | 1 | 0 | 64 | -1233566436
30 | K | 210101003 | ukonč.vod.AL ve výybroji vč.zap.konce 16 mm2 |  |  | ks | 10 | 0 |  | 0 |  |  |  | základní |  | 0 | 0 | 0 | 0 | 0 | 64 | K | 1 | ROZPOCET | 0 | 0 | 0 | 0 | 0 | 1 | 0 | 64 | 410081064
31 | K | 210202020 | úprava stožáru 8m na 6m žár.zinek |  |  | ks | 2 | 0 |  | 0 |  |  |  | základní |  | 0 | 0 | 0 | 0 | 0 | 64 | K | 1 | ROZPOCET | 0 | 0 | 0 | 0 | 0 | 1 | 0 | 64 | -1753306800
32 | K | 210202021 | stožár 10 m stupňový žár.zinek |  |  | ks | 4 | 0 |  | 0 |  |  |  | základní |  | 0 | 0 | 0 | 0 | 0 | 64 | K | 1 | ROZPOCET | 0 | 0 | 0 | 0 | 0 | 1 | 0 | 64 | 2120821851
33 | K | 210202025 | svít.výbojkové s předřadníkem d/š/v 806/358/302mm |  |  | ks | 6 | 0 |  | 0 |  |  |  | základní |  | 0 | 0 | 0 | 0 | 0 | 64 | K | 1 | ROZPOCET | 0 | 0 | 0 | 0 | 0 | 1 | 0 | 64 | 1923765142
34 | K | 210202026 | výložník 1-500Z žárový zinek |  |  | ks | 4 | 0 |  | 0 |  |  |  | základní |  | 0 | 0 | 0 | 0 | 0 | 64 | K | 1 | ROZPOCET | 0 | 0 | 0 | 0 | 0 | 1 | 0 | 64 | -1999638545
35 | M | 01183 | svítidlo s předřadníkem d/š/v 806/358/302mm |  |  | ks | 6 | 0 |  | 0 |  |  |  | základní |  | 0 | 0 | 0 | 0 | 0 | 256 | M | 1 | ROZPOCET | 0 | 0 | 0 | 0 | 0 | 1 | 0 | 64 | 1209129346
36 | M | 01238 | výbojka 150W/17500lm |  |  | ks | 4 | 0 |  | 0 |  |  |  | základní |  | 0 | 0 | 0 | 0 | 0 | 256 | M | 1 | ROZPOCET | 0 | 0 | 0 | 0 | 0 | 1 | 0 | 64 | 1836429415
37 | M | 01240 | výbojka 150W/14500lm |  |  | ks | 2 | 0 |  | 0 |  |  |  | základní |  | 0 | 0 | 0 | 0 | 0 | 256 | M | 1 | ROZPOCET | 0 | 0 | 0 | 0 | 0 | 1 | 0 | 64 | -1224315156
38 | M | 04921 | drát pozink průměr 10 mm zemnící |  |  | m | 250 | 0 |  | 0 |  |  |  | základní |  | 0 | 0 | 0 | 0 | 0 | 256 | M | 1 | ROZPOCET | 0 | 0 | 0 | 0 | 0 | 1 | 0 | 64 | 506728798
39 | M | 13495 | svorka uzemňovací 16mm |  |  | ks | 6 | 0 |  | 0 |  |  |  | základní |  | 0 | 0 | 0 | 0 | 0 | 256 | M | 1 | ROZPOCET | 0 | 0 | 0 | 0 | 0 | 1 | 0 | 64 | 2073173648
40 | M | 04520 | zemnící tyč délky 1,5m |  |  | ks | 6 | 0 |  | 0 |  |  |  | základní |  | 0 | 0 | 0 | 0 | 0 | 256 | M | 1 | ROZPOCET | 0 | 0 | 0 | 0 | 0 | 1 | 0 | 64 | 1692644932
41 | M | 13499 | páska k uzemňovací svorce Cu15x500mm |  |  | ks | 6 | 0 |  | 0 |  |  |  | základní |  | 0 | 0 | 0 | 0 | 0 | 256 | M | 1 | ROZPOCET | 0 | 0 | 0 | 0 | 0 | 1 | 0 | 64 | -1895790016
42 | M | 33736 | vodič slaněný Cu 4 mm2 plast -zelenožlutý |  |  | m | 6 | 0 |  | 0 |  |  |  | základní |  | 0 | 0 | 0 | 0 | 0 | 256 | M | 1 | ROZPOCET | 0 | 0 | 0 | 0 | 0 | 1 | 0 | 64 | 809944425
43 | M | 00035 | spojka celoplastová Al16mm2 |  |  | ks | 1 | 0 |  | 0 |  |  |  | základní |  | 0 | 0 | 0 | 0 | 0 | 256 | M | 1 | ROZPOCET | 0 | 0 | 0 | 0 | 0 | 1 | 0 | 64 | -75920359
44 | K | 210202031 | výložník 1-3000Z žárový zinek |  |  | ks | 1 | 0 |  | 0 |  |  |  | základní |  | 0 | 0 | 0 | 0 | 0 | 64 | K | 1 | ROZPOCET | 0 | 0 | 0 | 0 | 0 | 1 | 0 | 64 | -1604287230
45 | K | 210202031.1 | výložník 1-2500Z žárový zinek |  |  | ks | 1 | 0 |  | 0 |  |  |  | základní |  | 0 | 0 | 0 | 0 | 0 | 64 | K | 1 | ROZPOCET | 0 | 0 | 0 | 0 | 0 | 1 | 0 | 64 | -711347694
46 | K | 210221003 | zemnící tyč 1,5m |  |  | ks | 6 | 0 |  | 0 |  |  |  | základní |  | 0 | 0 | 0 | 0 | 0 | 64 | K | 1 | ROZPOCET | 0 | 0 | 0 | 0 | 0 | 1 | 0 | 64 | -2110189135
47 | K | 210221004 | uzemění drát pozink průměr 10mm |  |  | m | 250 | 0 |  | 0 |  |  |  | základní |  | 0 | 0 | 0 | 0 | 0 | 64 | K | 1 | ROZPOCET | 0 | 0 | 0 | 0 | 0 | 1 | 0 | 64 | -2097129652
48 | K | 210223032 | svorka ochranného pospojení 16mm s páskem |  |  | ks | 6 | 0 |  | 0 |  |  |  | základní |  | 0 | 0 | 0 | 0 | 0 | 64 | K | 1 | ROZPOCET | 0 | 0 | 0 | 0 | 0 | 1 | 0 | 64 | 1624501438
49 | K | 210223101 | ochranné pospojení vodičem slaněným 4 mm2 (pu) |  |  | m | 6 | 0 |  | 0 |  |  |  | základní |  | 0 | 0 | 0 | 0 | 0 | 64 | K | 1 | ROZPOCET | 0 | 0 | 0 | 0 | 0 | 1 | 0 | 64 | -856084835
50 | K | 210223150 | spojka Al16mm |  |  | ks | 1 | 0 |  | 0 |  |  |  | základní |  | 0 | 0 | 0 | 0 | 0 | 64 | K | 1 | ROZPOCET | 0 | 0 | 0 | 0 | 0 | 1 | 0 | 64 | -1382332919
| D1 - Montážní materiál | [8 empty] | 0 | [5 empty] | 0 |  | 0 |  | 0 | 3 | D | 1 | ROZPOCET | [6 empty] | 0
51 | M | 00059 | trubka ohebná el.inst. dvojplášť. korung. 50mm PVC(po) |  |  | m | 70 | 0 |  | 0 |  |  |  | základní |  | 0 | 0 | 0 | 0 | 0 | 256 | M | 2 | ROZPOCET | 0 | 0 | 0 | 0 | 0 | 1 | 0 | 64 | 236623551
52 | M | 00060 | folie výstražná 25cm |  |  | m | 220 | 0 |  | 0 |  |  |  | základní |  | 0 | 0 | 0 | 0 | 0 | 256 | M | 2 | ROZPOCET | 0 | 0 | 0 | 0 | 0 | 1 | 0 | 64 | 1285188045
53 | M | 00028 | svorkovnice stožárová SV16.5/2 |  |  | ks | 6 | 0 |  | 0 |  |  |  | základní |  | 0 | 0 | 0 | 0 | 0 | 256 | M | 2 | ROZPOCET | 0 | 0 | 0 | 0 | 0 | 1 | 0 | 64 | -881579962
54 | M | 33914 | celoplastový kabel Cu J3x2,5 mm2 750V |  |  | m | 65 | 0 |  | 0 |  |  |  | základní |  | 0 | 0 | 0 | 0 | 0 | 256 | M | 2 | ROZPOCET | 0 | 0 | 0 | 0 | 0 | 1 | 0 | 64 | -1973606236
55 | M | 02945 | celoplastový kabel Al-J4x16mm2 750V |  |  | m | 250 | 0 |  | 0 |  |  |  | základní |  | 0 | 0 | 0 | 0 | 0 | 256 | M | 2 | ROZPOCET | 0 | 0 | 0 | 0 | 0 | 1 | 0 | 64 | 1404510469
56 | M | 37280 | stožár 8m žárový zinek |  |  | ks | 2 | 0 |  | 0 |  |  |  | základní |  | 0 | 0 | 0 | 0 | 0 | 256 | M | 2 | ROZPOCET | 0 | 0 | 0 | 0 | 0 | 1 | 0 | 64 | -587523751
57 | M | 37287 | stožár 10m žárový zinek |  |  | ks | 4 | 0 |  | 0 |  |  |  | základní |  | 0 | 0 | 0 | 0 | 0 | 256 | M | 2 | ROZPOCET | 0 | 0 | 0 | 0 | 0 | 1 | 0 | 64 | -810942572
58 | M | 32168 | výložník 1-500 |  |  | ks | 4 | 0 |  | 0 |  |  |  | základní |  | 0 | 0 | 0 | 0 | 0 | 256 | M | 2 | ROZPOCET | 0 | 0 | 0 | 0 | 0 | 1 | 0 | 64 | 897125212
59 | M | 32069 | výložník 1-2500 |  |  | ks | 1 | 0 |  | 0 |  |  |  | základní |  | 0 | 0 | 0 | 0 | 0 | 256 | M | 2 | ROZPOCET | 0 | 0 | 0 | 0 | 0 | 1 | 0 | 64 | 697626842
60 | M | 32170 | výložník 1-3000 |  |  | ks | 1 | 0 |  | 0 |  |  |  | základní |  | 0 | 0 | 0 | 0 | 0 | 256 | M | 2 | ROZPOCET | 0 | 0 | 0 | 0 | 0 | 1 | 0 | 64 | -64524316
| D2 - Výchozí revize | [8 empty] | 0 | [5 empty] | 0 |  | 0 |  | 0 | 3 | D | 1 | ROZPOCET | [6 empty] | 0
61 | K | HZS | Výchozí revize el. zařízení dle ČSN 331500 |  |  | ks | 6 | 0 |  | 0 |  |  |  | základní |  | 0 | 0 | 0 | 0 | 0 | 262144 | K | 2 | ROZPOCET | 0 | 0 | 0 | 0 | 0 | 1 | 0 | 262144 | -88213913
| D3 - Hodinová zúčtovací sazba | [8 empty] | 0 | [5 empty] | 0 |  | 0 |  | 0 | 3 | D | 1 | ROZPOCET | [6 empty] | 0
62 | K | HZS-1 | Spolupráce s revizním technikem |  |  | hod. | 2 | 0 |  | 0 |  |  |  | základní |  | 0 | 0 | 0 | 0 | 0 | 262144 | K | 2 | ROZPOCET | 0 | 0 | 0 | 0 | 0 | 1 | 0 | 262144 | -1502605976
63 | K | HZS-2 | odvoz a likvidace sloupu |  |  | ks | 4 | 0 |  | 0 |  |  |  | základní |  | 0 | 0 | 0 | 0 | 0 | 262144 | K | 2 | ROZPOCET | 0 | 0 | 0 | 0 | 0 | 1 | 0 | 262144 | 639006880
64 | K | HZS-3 | Zabezpečení pracoviště |  |  | hod. | 6 | 0 |  | 0 |  |  |  | základní |  | 0 | 0 | 0 | 0 | 0 | 262144 | K | 2 | ROZPOCET | 0 | 0 | 0 | 0 | 0 | 1 | 0 | 262144 | 1310593644
65 | K | HZS-4 | Práce s plošinou |  |  | hod. | 24 | 0 |  | 0 |  |  |  | základní |  | 0 | 0 | 0 | 0 | 0 | 262144 | K | 2 | ROZPOCET | 0 | 0 | 0 | 0 | 0 | 1 | 0 | 262144 | 1748303937
66 | K | HZS-5 | Příprava ke komplexní zkoušce a zkušební provoz |  |  | hod. | 2 | 0 |  | 0 |  |  |  | základní |  | 0 | 0 | 0 | 0 | 0 | 262144 | K | 2 | ROZPOCET | 0 | 0 | 0 | 0 | 0 | 1 | 0 | 262144 | -2112723325
67 | K | HZS-6 | Demontáže, odpojení sloupů |  |  | hod. | 4 | 0 |  | 0 |  |  |  | základní |  | 0 | 0 | 0 | 0 | 0 | 262144 | K | 2 | ROZPOCET | 0 | 0 | 0 | 0 | 0 | 1 | 0 | 262144 | 613980642
| D4 - Ostatní | [8 empty] | 0 | [5 empty] | 0 |  | 0 |  | 0 | 3 | D | 1 | ROZPOCET | [6 empty] | 0
68 | K | 741113R05 | Demontáž, dodávka a položení ochranné folie |  |  | m | 202 | 0 |  | 0 |  |  |  | základní |  | 0 | 0 | 0 | 0 | 0 | 64 | K | 2 | ROZPOCET | 0 | 0 | 0 | 0 | 0 | 1 | 0 | 64 | 1096534162
| VP - Vícepráce | [8 empty] | 0 | [11 empty] | D | 0 | PN | [6 empty] | 0
| K | [8 empty] | 0 |  |  |  | základní | [7 empty] | PN | 1 | PN | 0 | 0 | 0 | 0 | 0 | 1 | 0
| K | [8 empty] | 0 |  |  |  | základní | [7 empty] | PN | 1 | PN | 0 | 0 | 0 | 0 | 0 | 1 | 0
| K | [8 empty] | 0 |  |  |  | základní | [7 empty] | PN | 1 | PN | 0 | 0 | 0 | 0 | 0 | 1 | 0
| K | [8 empty] | 0 |  |  |  | základní | [7 empty] | PN | 1 | PN | 0 | 0 | 0 | 0 | 0 | 1 | 0
| K | [8 empty] | 0 |  |  |  | základní | [7 empty] | PN | 1 | PN | 0 | 0 | 0 | 0 | 0 | 1 | 0

## 000 - Vedlejší a ostatní ...
| List obsahuje: |  | 1) Krycí list rozpočtu |  | 2) Rekapitulace rozpočtu |  |  | 3) Rozpočet |  |  | Zpět na list: | Rekapitulace stavby
optimalizováno pro tisk sestav ve formátu A4 - na výšku | [11 empty] | >> skryté sloupce << | [9 empty] | {5a9073e4-07bb-4fa7-89f4-06137b2d974b}
2
KRYCÍ LIST ROZPOČTU | [12 empty] | v --- níže se nacházejí doplnkové a pomocné údaje k sestavám --- v | [8 empty] | False
| Stavba: |  | II/329 PLAŇANY, OBCHVAT – II. ETAPA
| Objekt: |  | 000 - Vedlejší a ostatní náklady
| JKSO: | [7 empty] | CC-CZ:
| Místo: |  | Plaňany | [5 empty] | Datum: |  | 10.6.2016
| Objednatel: | [7 empty] | IČ: |  | 00235636
|  | Městys Plaňany, Tyršova 72, 281 04 Plaňany | [6 empty] | DIČ: |  | CZ00235636
| Zhotovitel: | [7 empty] | IČ:
DIČ:
| Projektant: | [7 empty] | IČ: |  | 27210341
|  | AZ Projekt spol. s r.o. Kolín | [6 empty] | DIČ: |  | CZ27210341
| Zpracovatel: | [7 empty] | IČ:
|  | Ing. Rez | [6 empty] | DIČ:
| Poznámka: |  | CS ÚRS 2016
| Náklady z rozpočtu | [7 empty] | 0
| Ostatní náklady | [7 empty] | 0
| Cena bez DPH | [7 empty] | 0
| DPH | základní | 21% | ze | 0 |  |  |  | 0
|  | snížená | 15% | ze | 0 |  |  |  | 0
|  | zákl. přenesená | 21% | ze | 0 |  |  |  | 0
|  | sníž. přenesená | 15% | ze | 0 |  |  |  | 0
|  | nulová | 0% | ze | 0 |  |  |  | 0
| Cena s DPH |  |  | v | CZK |  |  | 0
| Projektant |  |  |  |  | Zpracovatel
| Datum a podpis: |  |  | Razítko |  | Datum a podpis: |  |  |  | Razítko
| Objednavatel |  |  |  |  | Zhotovitel
| Datum a podpis: |  |  | Razítko |  | Datum a podpis: |  |  |  | Razítko
REKAPITULACE ROZPOČTU
Stavba: |  |  | II/329 PLAŇANY, OBCHVAT – II. ETAPA
Objekt: |  |  | 000 - Vedlejší a ostatní náklady
Místo: |  |  | Plaňany |  |  |  | Datum: |  | 10.6.2016
Objednatel: |  |  | Městys Plaňany, Tyršova 72, 281 04 Plaňany |  |  |  | Projektant: |  | AZ Projekt spol. s r.o. Kolín
Zhotovitel: | [6 empty] | Zpracovatel: |  | Ing. Rez
Kód - Popis | [9 empty] | Cena celkem [CZK]
1) Náklady z rozpočtu | [9 empty] | 0 | [12 empty] | -1
| HSV - Práce a dodávky HSV | [8 empty] | 0
| 9 - Dopravní značení na staveništi | [8 empty] | 0
| VRN - Vedlejší rozpočtové náklady | [8 empty] | 0
| 0 - Vedlejší rozpočtové náklady | [8 empty] | 0
| VRN3 - Zařízení staveniště | [8 empty] | 0
| VP - Vícepráce | [8 empty] | 0
2) Ostatní náklady | [9 empty] | 0 |  |  |  | DPH
| Zařízení staveniště | [8 empty] | 0 |  |  |  | snížená | [12 empty] | VRN | 0 | 0 | 0 | 0 | 0 | 2
| Mimostav. doprava | [8 empty] | 0 |  |  |  | snížená | [12 empty] | VRN | 0 | 0 | 0 | 0 | 0 | 2
| Územní vlivy | [8 empty] | 0 |  |  |  | snížená | [12 empty] | VRN | 0 | 0 | 0 | 0 | 0 | 2
| Provozní vlivy | [8 empty] | 0 |  |  |  | snížená | [12 empty] | VRN | 0 | 0 | 0 | 0 | 0 | 2
| Ostatní | [8 empty] | 0 |  |  |  | snížená | [12 empty] | VRN | 0 | 0 | 0 | 0 | 0 | 2
| Kompletační činnost | [8 empty] | 0 |  |  |  | snížená | [12 empty] | KOMPLETACNA | 0 | 0 | 0 | 0 | 0 | 2
Celkové náklady za stavbu 1) + 2) | [7 empty] | 0
ROZPOČET
Stavba: |  |  | II/329 PLAŇANY, OBCHVAT – II. ETAPA
Objekt: |  |  | 000 - Vedlejší a ostatní náklady
Místo: |  |  | Plaňany |  |  |  | Datum: |  | 10.6.2016
Objednatel: |  |  | Městys Plaňany, Tyršova 72, 281 04 Plaňany |  |  |  | Projektant: |  | AZ Projekt spol. s r.o. Kolín
Zhotovitel: | [6 empty] | Zpracovatel: |  | Ing. Rez
PČ | Typ | Kód | Popis |  |  | MJ | Množství | J.cena [CZK] |  | Cena celkem [CZK] |  |  | Poznámka | DPH | J. Nh [h] | Nh celkem [h] | J. hmotnost [t] | Hmotnost celkem [t] | J. suť [t] | Suť Celkem [t]
Náklady z rozpočtu | [9 empty] | 0 | [5 empty] | 0 |  | 0 |  | 0 |  | D | -1 | [10 empty] | 0
| HSV - Práce a dodávky HSV | [8 empty] | 0 | [5 empty] | 0 |  | 0 |  | 0 | 1 | D | 0 |  |  |  | ROZPOCET | [6 empty] | 0
| 9 - Dopravní značení na staveništi | [8 empty] | 0 | [5 empty] | 0 |  | 0 |  | 0 | 1 | D | 1 |  |  |  | ROZPOCET | [6 empty] | 0
1 | K | 913111111 | Montáž a demontáž plastového podstavce dočasné dopravní značky |  |  | kus | 60 | 0 |  | 0 |  |  |  | základní |  | 0 | 0 | 0 | 0 | 0 | 4 | K | 2 |  |  |  | ROZPOCET | 0 | 0 | 0 | 0 | 0 | 1 | 0 | 4 | 25541552
2 | K | 913111211 | Příplatek k dočasnému podstavci plastovému za první a ZKD den použití |  |  | kus | 5400 | 0 |  | 0 |  |  |  | základní |  | 0 | 0 | 0 | 0 | 0 | 4 | K | 2 |  |  |  | ROZPOCET | 0 | 0 | 0 | 0 | 0 | 1 | 0 | 4 | -1521926909
|  |  | nájem 3 měsíce | [18 empty] | P | 2
|  |  | 60*3*30 |  |  |  | 5400 | [14 empty] | VV | 2 | 2 | True | 1 | ROZPOCET
3 | K | 913111112 | Montáž a demontáž sloupku délky do 2 m dočasné dopravní značky |  |  | kus | 30 | 0 |  | 0 |  |  |  | základní |  | 0 | 0 | 0 | 0 | 0 | 4 | K | 2 |  |  |  | ROZPOCET | 0 | 0 | 0 | 0 | 0 | 1 | 0 | 4 | 367594531
4 | K | 913111212 | Příplatek k dočasnému sloupku délky do 2 m za první a ZKD den použití |  |  | kus | 2700 | 0 |  | 0 |  |  |  | základní |  | 0 | 0 | 0 | 0 | 0 | 4 | K | 2 |  |  |  | ROZPOCET | 0 | 0 | 0 | 0 | 0 | 1 | 0 | 4 | -2005839791
|  |  | nájem 3 měsíce | [18 empty] | P | 2
|  |  | 30*3*30 |  |  |  | 2700 | [14 empty] | VV | 2 | 2 | True | 1 | ROZPOCET
5 | K | 913111115 | Montáž a demontáž dočasné dopravní značky samostatné základní |  |  | kus | 40 | 0 |  | 0 |  |  |  | základní |  | 0 | 0 | 0 | 0 | 0 | 4 | K | 2 |  |  |  | ROZPOCET | 0 | 0 | 0 | 0 | 0 | 1 | 0 | 4 | 419086591
|  |  | "A15-4ks; B1-4ks; B20a-30-2ks; B21a-1ks; B21b-1ks; B24a-2ks;" | [18 empty] | VV | 2 | 1 | True | 0 | ROZPOCET
|  |  | "B24b-2ks; B30-2ks; E3a-2ks; E7b-4ks; E13-4ks; IS11b-6ks; IS11c-6ks" | [18 empty] | VV | 2 | 1 | True | 0 | ROZPOCET
|  |  | "celkem:" 4+4+2+1+1+2+2+2+2+4+4+6+6 |  |  |  | 40 | [14 empty] | VV | 2 | 2 | True | 1 | ROZPOCET
6 | K | 913111215 | Příplatek k dočasné dopravní značce samostatné základní za první a ZKD den použití |  |  | kus | 3600 | 0 |  | 0 |  |  |  | základní |  | 0 | 0 | 0 | 0 | 0 | 4 | K | 2 |  |  |  | ROZPOCET | 0 | 0 | 0 | 0 | 0 | 1 | 0 | 4 | 2139213731
|  |  | nájem 3 měsíce | [18 empty] | P | 2
|  |  | 40*3*30 |  |  |  | 3600 | [14 empty] | VV | 2 | 2 | True | 1 | ROZPOCET
7 | K | 913111116 | Montáž a demontáž dočasné dopravní značky samostatné zvětšené |  |  | kus | 6 | 0 |  | 0 |  |  |  | základní |  | 0 | 0 | 0 | 0 | 0 | 4 | K | 2 |  |  |  | ROZPOCET | 0 | 0 | 0 | 0 | 0 | 1 | 0 | 4 | -346345603
|  |  | "IS 11a" 6 |  |  |  | 6 | [14 empty] | VV | 2 | 2 | True | 1 | ROZPOCET
8 | K | 913111216 | Příplatek k dočasné dopravní značce samostatné zvětšené za první a ZKD den použití |  |  | kus | 540 | 0 |  | 0 |  |  |  | základní |  | 0 | 0 | 0 | 0 | 0 | 4 | K | 2 |  |  |  | ROZPOCET | 0 | 0 | 0 | 0 | 0 | 1 | 0 | 4 | 1569299036
|  |  | nájem 3 měsíce | [18 empty] | P | 2
|  |  | 6*3*30 |  |  |  | 540 | [14 empty] | VV | 2 | 2 | True | 1 | ROZPOCET
9 | K | 913211113 | Montáž a demontáž dočasné dopravní zábrany Z2 reflexní šířky 3 m |  |  | kus | 2 | 0 |  | 0 |  |  |  | základní |  | 0 | 0 | 0 | 0 | 0 | 4 | K | 2 |  |  |  | ROZPOCET | 0 | 0 | 0 | 0 | 0 | 1 | 0 | 4 | -823127604
10 | K | 913211213 | Příplatek k dočasné dopravní zábraně Z2 reflexní 3 m za první a ZKD den použití |  |  | kus | 180 | 0 |  | 0 |  |  |  | základní |  | 0 | 0 | 0 | 0 | 0 | 4 | K | 2 |  |  |  | ROZPOCET | 0 | 0 | 0 | 0 | 0 | 1 | 0 | 4 | -2033713725
|  |  | nájem 3 měsíce | [18 empty] | P | 2
|  |  | 2*3*30 |  |  |  | 180 | [14 empty] | VV | 2 | 2 | True | 1 | ROZPOCET
11 | K | 913321111 | Montáž a demontáž dočasné dopravní směrové desky základní Z4 |  |  | kus | 30 | 0 |  | 0 |  |  |  | základní |  | 0 | 0 | 0 | 0 | 0 | 4 | K | 2 |  |  |  | ROZPOCET | 0 | 0 | 0 | 0 | 0 | 1 | 0 | 4 | -1915514900
12 | K | 913321211 | Příplatek k dočasné směrové desce základní Z4 za první a ZKD den použití |  |  | kus | 2700 | 0 |  | 0 |  |  |  | základní |  | 0 | 0 | 0 | 0 | 0 | 4 | K | 2 |  |  |  | ROZPOCET | 0 | 0 | 0 | 0 | 0 | 1 | 0 | 4 | -771946427
|  |  | 30*3*30 |  |  |  | 2700 | [14 empty] | VV | 2 | 2 | True | 1 | ROZPOCET
13 | K | 913331111 | Montáž a demontáž dočasné směrové světelné soupravy s 5 světly |  |  | kus | 2 | 0 |  | 0 |  |  |  | základní |  | 0 | 0 | 0 | 0 | 0 | 4 | K | 2 |  |  |  | ROZPOCET | 0 | 0 | 0 | 0 | 0 | 1 | 0 | 4 | -265598588
14 | K | 913331211 | Příplatek k dočasné směrové světelné soupravě s 5 světly za první a ZKD den použití |  |  | kus | 180 | 0 |  | 0 |  |  |  | základní |  | 0 | 0 | 0 | 0 | 0 | 4 | K | 2 |  |  |  | ROZPOCET | 0 | 0 | 0 | 0 | 0 | 1 | 0 | 4 | -1228643399
|  |  | nájem 3 měsíce | [18 empty] | P | 2
|  |  | 2*3*30 |  |  |  | 180 | [14 empty] | VV | 2 | 2 | True | 1 | ROZPOCET
15 | K | 913331115 | Montáž a demontáž dočasného dopravní signální svítilny EKO včetně akumulátoru |  |  | kus | 4 | 0 |  | 0 |  |  |  | základní |  | 0 | 0 | 0 | 0 | 0 | 4 | K | 2 |  |  |  | ROZPOCET | 0 | 0 | 0 | 0 | 0 | 1 | 0 | 4 | 294336182
|  |  | "výstražné světlo typu S1" 4 |  |  |  | 4 | [14 empty] | VV | 2 | 2 | True | 1 | ROZPOCET
16 | K | 913331215 | Příplatek k dočasné signální svítilně EKO včetně akumulátoru za první a ZKD den použití |  |  | kus | 360 | 0 |  | 0 |  |  |  | základní |  | 0 | 0 | 0 | 0 | 0 | 4 | K | 2 |  |  |  | ROZPOCET | 0 | 0 | 0 | 0 | 0 | 1 | 0 | 4 | -1824787770
|  |  | nájem 3 měsíce | [18 empty] | P | 2
|  |  | 4*3*30 |  |  |  | 360 | [14 empty] | VV | 2 | 2 | True | 1 | ROZPOCET
| VRN - Vedlejší rozpočtové náklady | [8 empty] | 0 | [5 empty] | 0 |  | 0 |  | 0 | 5 | D | 0 |  |  |  | ROZPOCET | [6 empty] | 0
| 0 - Vedlejší rozpočtové náklady | [8 empty] | 0 | [5 empty] | 0 |  | 0 |  | 0 | 5 | D | 1 |  |  |  | ROZPOCET | [6 empty] | 0
17 | K | 012203000 | Geodetické práce při provádění stavby |  |  | Kč | 1 | 0 |  | 0 |  |  |  | základní |  | 0 | 0 | 0 | 0 | 0 | 1024 | K | 2 |  |  |  | ROZPOCET | 0 | 0 | 0 | 0 | 0 | 1 | 0 | 1024 | -88538035
|  |  | "vytyčení hranic pozemků, obvodu stavby a podzemních inženýrských sítí, vytyčování při stavbě" 1 |  |  |  | 1 | [14 empty] | VV | 2 | 2 | True | 1 | ROZPOCET
18 | K | 012303000 | Geodetické práce po výstavbě |  |  | Kč | 1 | 0 |  | 0 |  |  |  | základní |  | 0 | 0 | 0 | 0 | 0 | 1024 | K | 2 |  |  |  | ROZPOCET | 0 | 0 | 0 | 0 | 0 | 1 | 0 | 1024 | 706645016
|  |  | "zaměření skutečného provedení stavby, geometrický plán" 1 |  |  |  | 1 | [14 empty] | VV | 2 | 2 | True | 1 | ROZPOCET
19 | K | 013203001 | Dokumentace stavby - havarijní plán |  |  | Kč | 1 | 0 |  | 0 |  |  |  | základní |  | 0 | 0 | 0 | 0 | 0 | 1024 | K | 2 |  |  |  | ROZPOCET | 0 | 0 | 0 | 0 | 0 | 1 | 0 | 1024 | -1012678971
20 | K | 013203002 | Dokumentace stavby - povodňový plán |  |  | Kč | 1 | 0 |  | 0 |  |  |  | základní |  | 0 | 0 | 0 | 0 | 0 | 1024 | K | 2 |  |  |  | ROZPOCET | 0 | 0 | 0 | 0 | 0 | 1 | 0 | 1024 | 2120639421
21 | K | 013244000 | Dokumentace pro provádění stavby |  |  | Kč | 1 | 0 |  | 0 |  |  |  | základní |  | 0 | 0 | 0 | 0 | 0 | 1024 | K | 2 |  |  |  | ROZPOCET | 0 | 0 | 0 | 0 | 0 | 1 | 0 | 1024 | 1953059223
22 | K | 013254000 | Dokumentace skutečného provedení stavby |  |  | Kč | 1 | 0 |  | 0 |  |  |  | základní |  | 0 | 0 | 0 | 0 | 0 | 1024 | K | 2 |  |  |  | ROZPOCET | 0 | 0 | 0 | 0 | 0 | 1 | 0 | 1024 | -1938477991
23 | K | 030001000 | Zařízení staveniště - kompletní zařízení staveniště pro celou stavbu včetně zajištění potřebných povolení a rozhodnutí |  |  | Kč | 0 | 0 |  | 0 |  |  |  | základní |  | 0 | 0 | 0 | 0 | 0 | 1024 | K | 2 |  |  |  | ROZPOCET | 0 | 0 | 0 | 0 | 0 | 1 | 0 | 1024 | -1380379756
| VRN3 - Zařízení staveniště | [8 empty] | 0 | [5 empty] | 0 |  | 0 |  | 0 | 5 | D | 1 |  |  |  | ROZPOCET | [6 empty] | 0
24 | K | 031203000 | Terénní úpravy pro zařízení staveniště |  |  | kč | 1 | 0 |  | 0 |  |  |  | základní |  | 0 | 0 | 0 | 0 | 0 | 1024 | K | 2 |  |  |  | ROZPOCET | 0 | 0 | 0 | 0 | 0 | 1 | 0 | 1024 | 1670049068
25 | K | 032002000 | Vybavení staveniště - sklady a dílny |  |  | Kč | 1 | 0 |  | 0 |  |  |  | základní |  | 0 | 0 | 0 | 0 | 0 | 1024 | K | 2 |  |  |  | ROZPOCET | 0 | 0 | 0 | 0 | 0 | 1 | 0 | 1024 | 987542201
26 | K | 032103000 | Náklady na stavební buňky - Kanceláře |  |  | ks | 2 | 0 |  | 0 |  |  |  | základní |  | 0 | 0 | 0 | 0 | 0 | 1024 | K | 2 |  |  |  | ROZPOCET | 0 | 0 | 0 | 0 | 0 | 1 | 0 | 1024 | -1677848515
27 | K | 032403000 | Provizorní komunikace a zpevněné plochy |  |  | Kč | 1 | 0 |  | 0 |  |  |  | základní |  | 0 | 0 | 0 | 0 | 0 | 1024 | K | 2 |  |  |  | ROZPOCET | 0 | 0 | 0 | 0 | 0 | 1 | 0 | 1024 | -1866553697
28 | K | 032603000 | Ostatní náklady- Garáže a parkoviště |  |  | Kč | 1 | 0 |  | 0 |  |  |  | základní |  | 0 | 0 | 0 | 0 | 0 | 1024 | K | 2 |  |  |  | ROZPOCET | 0 | 0 | 0 | 0 | 0 | 1 | 0 | 1024 | -1586592876
29 | K | 034203000 | Oplocení staveniště |  |  | kč | 1 | 0 |  | 0 |  |  |  | základní |  | 0 | 0 | 0 | 0 | 0 | 1024 | K | 2 |  |  |  | ROZPOCET | 0 | 0 | 0 | 0 | 0 | 1 | 0 | 1024 | 1423262615
30 | K | 039002000 | Zrušení zařízení staveniště |  |  | kč | 1 | 0 |  | 0 |  |  |  | základní |  | 0 | 0 | 0 | 0 | 0 | 1024 | K | 2 |  |  |  | ROZPOCET | 0 | 0 | 0 | 0 | 0 | 1 | 0 | 1024 | 186396573
| VP - Vícepráce | [8 empty] | 0 | [11 empty] | D | 0 |  |  |  | PN | [6 empty] | 0
| K | [8 empty] | 0 |  |  |  | základní | [7 empty] | PN | 1 |  |  |  | PN | 0 | 0 | 0 | 0 | 0 | 1 | 0
| K | [8 empty] | 0 |  |  |  | základní | [7 empty] | PN | 1 |  |  |  | PN | 0 | 0 | 0 | 0 | 0 | 1 | 0
| K | [8 empty] | 0 |  |  |  | základní | [7 empty] | PN | 1 |  |  |  | PN | 0 | 0 | 0 | 0 | 0 | 1 | 0
| K | [8 empty] | 0 |  |  |  | základní | [7 empty] | PN | 1 |  |  |  | PN | 0 | 0 | 0 | 0 | 0 | 1 | 0
| K | [8 empty] | 0 |  |  |  | základní | [7 empty] | PN | 1 |  |  |  | PN | 0 | 0 | 0 | 0 | 0 | 1 | 0