## IKAP ICT
TECHNICKÁ SPECIFIKACE (včetně položkového rozpočtu)
NABÍDKA
rozpočtová pložka | Název požadovaného výrobku | technická specifikace požadovaného výrobku | množství | jednotka | jednotková cena včetně DPH | cena celkem včetně DPH | jednotková cena bez DPH | cena celkem bez DPH
| PC All in one | Minimální požadované parametry: procesor o výkonu min. 7300 bodů (PassMark – CPU Mark www.cpubenchmark.net); pamět RAM min. 8 GB DDR4 + minimálně 1 volný slot pro rozšíření paměti; uložiště SSD min. 256 GB; displej antireflexní nebo matný, úhlopříčka min 23", rozlišení 1920 x 1080, rozhraní HDMI 2.0; integrovaná nebo dedikovaná grafická karta o výkonu 800 bodů (Video Card Benchmark / Passmark Software); síťová karta LAN 10/100, WLAN; USB min. 4x; operační systém kompatibilní s již užívanými programy; klávesnice drátová s českým popisem; myš dvoutlačítková s kolečkem - drátová; | 11 | sestava |  | 0 | 0 | 0
| PC sestava (server) | Minimální požadované parametry: procesor o výkonu min. 15000 bodů (PassMark – CPU Mark www.cpubenchmark.net); pamět RAM min. 16 GB DDR4 + minimálně 1 volný slot pro rozšíření paměti; uložiště SSD min. 500 GB; displej antireflexní nebo matný, úhlopříčka min 24", rozlišení 1920 x 1080, rozhraní HDMI 2.0, PIVOT; grafická karta o výkonu min. 9000 bodů (Video Card Benchmark / Passmark Software); síťová karta LAN minimálně 10/100 Mbit; USB port 4x; operační systém kompatibilní s již užívanými programy; klávesnice drátová s českým popisem; myš dvoutlačítková s kolečkem - drátová; | 1 | sestava |  | 0 | 0 | 0
| Bezdrátový multifunkční Firewall/Router/Switch | Minimální požadované parametry: LAN - 4, 10/100 Mbps; Wan - 1, 10/100 Mbps; Wlan - 802.11n, dvě antény; Statické, dynamické routování s podporou RIP v.1,v.2,inter-VLAN routing. 802.1Q VLANs, 4 aktivní VLAN DHCP,PPPoE,PPTP,L2TP,DNS,RSTP,NAT,PAT,port management, port mirroring, DMZ- softwarově na LAN IP adresu, IPv6 a SPI firewall, acess control list a cotent filtering, DoS prevence, blokování na úrovni MAC, blokování určitých URL a klíčových slov VPN - 5 aktivních spojení - 5Mbps, QoS, DSCP, CoS. SNMP v3, NAT - 90Mbps,5000 současných spojení WLAN: IEEE 802.11n/b/g, min 30 klientů, 4 SSID, WPS, WEP,WPA,WPA2 | 10 | ks |  | 0 | 0 | 0
| Konfigurovatelný switch | Minimální požadované parametry: počet portů 10/100/1000 - 24; počet portů SFP (1000BASE-X) - 2; vlastnosti switche :POE - ne; switching capacity minimálně 50 Gbps; forwarding capacity minimálně 35 Gbps; konfigurovatelnost ANO, layer 2; SNMP:v1/v2; rackmount 19":1U; webové rozhraní - ano | 1 | ks |  | 0 | 0 | 0
| IP kamera | Minimální požadované parametry: použití - vnitřní; napájení - adaptér + vPOE; rozlišení 640 480 px; rozhraní RJ45 + WiFi; noční vidění - dosvit minimálně 3m | 5 | ks |  | 0 | 0 | 0
| WiFi access point | Minimální požadované parametry: vnitřní provedení; frekvence/rychlost 2,4GHz - 300Mbps; WiFi standard 802.11b/g/n; antény integrované 2x2 MIMO; RJ45 port s POE + adaptér | 5 | ks |  | 0 | 0 | 0
| Tiskárna 3D | Minimální požadované parametry: pracovní prostor minimálně 200mm x 200mm x 200mm; nejmenší výška vrstvy max. 0,1 mm; rychost tisku minimálně 150 mm/s; tryska 0,4 mm (jednoduše vyměnitelná) pro 1,75 mm tiskovou strunu; vyhřívaná magnetická podložka s vyměnitelnými tiskovými pláty s PEI povrchem; podporované materiály – PLA, ABS; počet barev pro soutisk: 4; tisk z SD karty nebo z počítače přes USB; | 1 | sestava |  | 0 | 0 | 0
[6 empty] | 0 | 0 | 0
[6 empty] | 0 | 0 | 0
|  |  | cena celkem |  |  | 0 |  | 0