## Krycí_list_rozpoctu
KRYCÍ LIST ROZPOČTU
| Název stavby |  |  | Zateplení obálky budov areálu SZeŠ Čáslav | [7 empty] | JKSO
| Název objektu | [10 empty] | EČO
[12 empty] | Místo |  | Sadová 1234/1, 286 01 Čáslav
[12 empty] | IČ |  | DIČ
| Objednatel |  |  | SZeŠ Čáslav, Sadová 1234/1, 286 01 Čáslav (IČ 49797999)
| Projektant |  |  | M-PROject CZ s.r.o., Zelený Pruh 52, Praha 4
Zhotovitel
| Zpracoval |  |  | M-PROject CZ s.r.o., Zelený Pruh 52, Praha 4
|  |  |  | Rozpočet číslo | [7 empty] | Dne
[12 empty] | 09.2014 |  | REVIZE A 16.1.2015
REVIZE B 20.1.2015
REVIZE č.2 28.3.2016
Rekuperace 28.3.2016
REVIZE C 29.9.2016
Revize součtů 12.10.2016
REVIZE D 18.10.2016
REVIZE 3 v obj.STAVBA 2.11.2016
Měrné a účelové jednotky
Počet |  |  |  | Náklady / 1 m.j. | Počet |  |  | Náklady / 1 m.j. | Počet |  |  |  |  | Náklady / 1 m.j.
|  |  | 0 | 0 |  |  | 0 | 0 |  |  |  |  | 0 |  | 0
|  |  |  | Rozpočtové náklady v |  |  |  | CZK
A |  | Základní rozp. náklady |  |  | B |  | Doplňkové náklady |  | C |  | Náklady na umístění stavby
1 | ZRN |  | Objekt A | 0 | 8 | Práce přesčas |  | 0 | 13 | Zařízení staveniště |  |  |  |  | 0
2 |  |  | Objekt B 1 | 0 | 9 | Bez pevné podl. |  | 0 | 14 | Mimostav. doprava |  |  |  |  | 0
3 |  |  | Objekt B 2 | 0
4 |  |  | Objekt C 1 | 0
5 |  |  | Objekt C 2 | 0
6 |  |  | Objekt D 1 | 0
7 |  |  | Objekt D 2 | 0
|  |  | Objekt E | 0
| rev.A |  | Hromosvod | 0
| rev.1 |  | Doplněk výkazu výměr REVIZE č.1 20.1.2015 | 0 | 10 | Kulturní památka |  | 0
| rev.2 |  | Doplněk výkazu výměr REVIZE č.2 30.3.2016 | 0 | 11 |  |  | 0
|  |  | REKUPERACE Stavba | 0
|  |  | REKUPERACE VZT | 0 |  |  |  |  | 15 | Územní vlivy |  |  |  |  | 0
|  |  | REKUPERACE ZTI | 0 |  |  |  |  | 16 | Provozní vlivy
|  |  | REKUPERACE Elektro | 0 |  |  |  |  | 17 | Ostatní |  |  |  |  | 0
[9 empty] | 18 | NUS z rozpočtu |  |  |  |  | 0
7 | ZRN (ř. 1-6) |  |  | 0 | 12 | DN (ř. 8-11) |  |  | 19 | NUS (ř. 13-18) |  |  |  |  | 0
20 | HZS |  |  | 0 | 21 | Kompl. činnost |  | 0 | 22 | Ostatní náklady |  |  |  |  | 0
|  | Projektant, Zhotovitel, Objednatel | [6 empty] | D |  | Celkem bez DPH |  |  |  | 0
[10 empty] | DPH |  | % |  | Základ daně | DPH celkem
[10 empty] | snížená |  | 15 | 0 |  | 0
[10 empty] | základní |  | 21 | 0 |  | 0
[10 empty] | Cena s DPH |  |  |  |  | 0
[9 empty] | E |  | Přípočty a odpočty
[10 empty] | Dodá zadavatel |  |  |  |  | 0
[10 empty] | Klouzavá doložka |  |  |  |  | 0
[10 empty] | Zvýhodnění |  |  |  |  | 0
Poznámka
| rušené položky |  |  | červené přeškrtnuté písmo
| nové nebo opravené |  |  | modré písmo, žlutě podbarvené |  |  | rev.A
| nové nebo opravené |  |  | modré písmo, modře podbarvené |  |  | rev.B
|  |  |  | modré písmo, sv.zeleně podbarvené |  |  | rev.C
|  |  |  | písmo stávající, modrozelené podbarvení |  |  | rev.D
| Poznámka k revizi D: |  |  | Podbarvení pouze, kde je změna ( text položky nebo množství), nová pol. - celá podbarvená
Vedlejší rozpočtové náklady - viz záložka 16 Vedlejší rozpočtové náklady
|  |  |  | REVIZE 3 v objektu STAVBA |  | 2016-11-02

## Objekt_A
Stavební rozpočet
|  | Zateplení obálky budov areálu SZeŠ-Čáslav | Doba výstavby: |  |  | Objednatel: | SZŠ Čáslav, Sadová 1234 (IČ 49797999)
|  | Střední zemědělská škola, Čáslav | Začátek výstavby: |  |  | Projektant: | M-PROject CZ s.r.o., Zelený Pruh 52, Praha 4
|  | Sadová 1234/1, 286 01 Čáslav | Konec výstavby: |  |  | Zhotovitel:
|  | Objekt A | Datum zpracování: 09.2014 REVIZE A 12.1.2015 REVIZE B 20.1.2015 |  |  | Zpracoval: | M-PROject CZ s.r.o., Zelený Pruh 52, Praha 4
REVIZE C 29.9.2016
Revize součtů 12.10.2016
REVIZE D 18.10.2016
[6 empty] | Náklady (Kč) |  | Hmotnost (t)
| Kód | Zkrácený popis | Odkaz na PD | M,j, | Množství | Jednot, | Celkem | Jednot, | Celkem
|  | ZRN celkem |  |  |  |  | 0
1. | 13 | Hloubené vykopávky |  |  |  |  | 0 |  | 216.7178
1.1 | 132 20-1111.R00 | Hloubení rýh šířky do 60 cm v hor.3 do 100 m3 | TZ, det.11 | m3 | 180.66 |  | 0 | 0 | 0
|  | (28,1+10,2+12,5+45,3+12,5+10,2+23,1+5,7+4,3+4,6+9,4+31,0+9,5+4,7+4,2)*1*0,6 |  | 129.18
|  | 65*0,6*1,2*1,1 |  | 51.48
1.2 | 139 60-1102.R00 | Ruční výkop jam, rýh a šachet v hornině tř. 3 | TZ | m3 | 43.06 |  | 0 | 0 | 0
|  | (28,1+10,2+12,5+45,3+12,5+10,2+23,1+5,7+4,3+4,6+9,4+31,0+9,5+4,7+4,2)*1*0,2 |  | 43.06
1.3 | 112 20-3214.R00 | Vyjmutí vzrostlých rostlin před stavební úpravou s uskladněním | TZ | kus | 2 |  |  | 0 | 0
1.4 | R | Znovuvysazení vzrostlých rostlin s balem | TZ | kus | 2 |  |  | 0 | 0
1.5 | 174 10-1102.R00 | Zásyp ruční se zhutněním | TZ | m3 | 63.712 |  | 0 | 0 | 0
|  | 180,66+43,06-201,8*0,14-30,4*0,18-80,6*0,14-91,6-23,4 |  | 63.712
1.6 | 162 70-1105.R00 | Vodorovné přemístění výkopku z hor.1-4 do 10000 m | TZ | m3 | 136.61 |  | 0 | 0 | 0
|  | 180,66+43,06-63,71-23,40 |  | 136.61
1.7 | 199 00-0002.R00 | Poplatek za skládku horniny 1- 4 |  | m3 | 136.61 |  | 0 | 0 | 0
1.8 | 212 57-1112.R00 | Výplň odvodňov. trativodů štěrkopískem netříděným | TZ | m3 | 91.6 |  | 0 | 1.9205 | 175.9178
1.9 | 451 57-3111.R00 | Lože pod potrubí ze štěrkopísku do 63 mm | TZ | m3 | 7.8 |  | 0 | 1.8908 | 14.748 | [6 empty] | 2 | [5 empty] | 12 | 0 | 12 | [5 empty] | 1 | 0 | 0 | 0 | 0 | 0
1.10 | 175 10-0020.RAC | Obsyp potrubí štěrkopískem dovoz štěrop. 10 km |  | m3 | 15.6 |  | 0 | 1.67 | 26.052 | [6 empty] | 2 | [5 empty] | 12 | 0 | 5 | [5 empty] | 1 | 0 | 0 | 0 | 0 | 0
1.11 | 174 10-1101.R00 | Zásyp jam sypaninou se zhutněním |  | m3 | 23.4 |  | 0 | 0 | 0
2. | 31 | Zdi podpěrné a volné |  |  |  |  | 0 |  | 251.3378
2.1 | 319 20-1311.R00 | Vyrovnání nerovného povrchu zdiva tl do 30 mm maltou | TZ, D1.2 | m2 | 291.84 |  | 0 | 0.03279 | 9.5694
| odkop. zdivo | (250,1-11,9-6)*0,8 |  | 185.76
| zídka | 44,2*1,2*2 |  | 106.08
2.2 | 319 20-2321.R00 | Vyrovnání povrchu zdiva přizděním do tl. 8 cm - vyrovnání nerovného zdiva po odkopání a otlučení | TZ, D1.2 | m2 | 72.96 |  | 0 | 0.05306 | 3.8713
| odkop. zdivo | (250,1-11,9-6)*0,8*0,25 |  | 46.44
| zídka | 44,2*1,2*2*0,25 |  | 26.52
2.3 | 349 23-1811.R00 | Přizdívka ostění s ozubem , kapsy do 15 cm | D1.2 - D1.7 | m2 | 716.292 |  | 0 | 0.29836 | 213.7129
|  | 1570,95*0,45+20,81*0,45 |  | 716.292
| 310 10-0011.RA0 | Zazdívka otvorů ve zdivu, bez úpravy povrchu | D1,2 | m2 | 1.86 |  | 0 | 0.58567 | 1.0893
2.4 | 311 23-1114.R00 | Zdivo nosné cihelné z CP 29 P15 na MVC 2,5 | D1.61 | m3 | 3.7338 |  | 0 | 1.9535 | 7.2941
| schodiště | 0,6*0,3*(0,287+1,113+0,29+0,29+2,061+0,29) |  | 0.77958
| atika | 131,3*0,15*0,15 |  | 2.9543
2.5 | 417 35-1115.R00 | Bednění ztužujících pásů a věnců - zřízení | D1.61 | m2 | 0.64965 |  | 0 | 0.00782 | 0.0050803
| schodiště | 0,075*2*(0,287+1,113+0,29+0,29+2,061+0,29) |  | 0.64965
2.6 | 417 35-1116.R00 | Bednění ztužujících pásů a věnců - odstranění | D1.61 | m2 | 0.64965 |  | 0 | 0 | 0
| schodiště | 0,075*2*(0,287+1,113+0,29+0,29+2,061+0,29) |  | 0.64965
2.7 | 417 32-1414.R00 | Ztužující pásy a věnce z betonu železového C 25/30 | D1.61 | m3 | 0.097448 |  | 0 | 2.5252 | 0.24607
| schodiště | 0,075*0,3*(0,287+1,113+0,29+0,29+2,061+0,29) |  | 0.097448
2.8 | 417 36-1821.R00 | Výztuž ztužujících pásů a věnců z oceli 10505 | D1.61 | t | 0.0092575 |  | 0 | 1.0167 | 0.0094117
| schodiště | 0,075*0,3*(0,287+1,113+0,29+0,29+2,061+0,29)*9,5 |  | 0.0092575
2.9 | 314 23-2541.R00 | Zdivo komín. těles z cihel šamot. 30 cm na MC 10 | D1.8 | m3 | 6.6979 |  | 0 | 2.1673 | 14.5162
| střecha | 1,385*0,45*1,2+1,0*0,45*1,2+1,50*0,45*1,2*2+1,5*0,45*2,8*2 |  | 6.6979
2.10 | 417 32-1414.R00 | Beton komínových hlav | D1.8 | m3 | 0.38259 |  | 0 | 2.5252 | 0.9661
| střecha | (1,385*0,45+1,0*0,45+1,50*0,45*4-0,15*0,15*5*4-0,15*0,15*6)*0,12 |  | 0.38259
2.11 | 417 36-1821.R00 | Výztuž komínových hlav z oceli 10505 | D1.8 | t | 0.0304 |  | 0 | 1.0167 | 0.030906
| střecha | 0,38*0,08 |  | 0.0304
2.12 | 417 35-1115.R00 | Bednění komínových hlav - zřízení | D1.8 | m2 | 3.4524 |  | 0 | 0.00782 | 0.026998
| střecha | (1,385+0,45+1,0+0,45+1,50+0,45*4+(0,15+0,15)*5*4+(0,15+0,15)*6)*0,12*2 |  | 3.4524
2.13 | 417 35-1116.R00 | Bednění komínových hlav - odstranění | D1.8 | m2 | 3.4524 |  | 0 | 0 | 0
3. | 41 | Stropy a stropní konstrukce (pro pozemní stavby) |  |  |  |  | 0 |  | 1.781
3.1 | 416 02-6128.R00 | Podhled SDK,ocel.dvouúrov.kříž.rošt, 1x RFI 15 mm | D1.65 | m2 | 105.695 |  | 0 | 0.01685 | 1.781
| S12 | 91,9*1,15 |  | 105.695
4. | 43 | Schodiště |  |  |  |  | 0 |  | 4.6403
4.1 | 564 73-2111.R00 | Podklad z kam.drceného 32-63 s výplň.kamen. 10 cm | D1.62 | m2 | 3.995 |  | 0 | 0.25094 | 1.0025
| schodiště | 2,35*1,7 |  | 3.995
4.2 | 430 32-1414.R00 | Schodišťové konstrukce, železobeton C 25/30 (B 30) | D1.62 | m3 | 0.59925 |  | 0 | 2.5251 | 1.5132
| schodiště | 2,35*1,7*0,15 |  | 0.59925
4.3 | 430 36-1821.R00 | Výztuž schodišťových konstrukcí z ocelí 10505 | D1.62 | t | 0.432 |  | 0 | 1.0209 | 0.44104
4.4 | 434 12-1425.R00 | Osazení želbet. stupňů na desku, broušených | D1.62 | m | 14.1 |  | 0 | 0.03462 | 0.48814
| schodiště | 2,35*6 |  | 14.1
4.5 | 593723040 | Stupeň schod. vym. 255/300/140 | D1.62 | ks | 6 |  | 0 | 0.036 | 0.216
4.6 | 345 23-2122.R00 | Stříška na plot ze zákrytových desek, šířka 40 cm | D1.62 | m | 4.331 |  | 0 | 0.06727 | 0.29135
| schodiště | (0,287+1,113+0,29+0,29+2,061+0,29) |  | 4.331
4.7 | 632 90-2211.R00 | Příprava zatvrdlého povrchu s přísadou PVAC | D1.62 | m2 | 6.096 |  | 0 | 0.0042 | 0.025603
| schodiště | 5,75+2,4*0,14 |  | 6.096
4.8 | 632 47-9126.R00 | Reprofi.potěr,vyrovnání betonových stupňů .tl.do30mm | D1.62 | m2 | 6.096 |  | 0 | 0.05434 | 0.33126
| schodiště | 5,75+2,4*0,14 |  | 6.096
4.9 | 627 45-6210.R00 | Oprava spárování betonových stupňů | D1.3 | m2 | 6.096 |  | 0 | 0.05434 | 0.33126
| schodiště | 5,75+2,4*0,14 |  | 6.096
5. | 5 | Komunikace |  |  |  |  | 0 |  | 445.7903
5.1 | 289 97-0111.R00 | Vrstva geotextilie 300g/m2 | D1.65 | m2 | 88.66 |  | 0 | 0.0005 | 0.04433
5.2 | 564 73-2111.R00 | Podklad z kam.drceného 32-63 s výplň.kamen. 10 cm | D1.65 | m2 | 80.6 |  | 0 | 0.25094 | 20.2258
5.3 | 596 81-1111.RV4 | Kladení dlažby z dlaždic betonových lože z kameniva, vč.dlažby betonové vymývané 50/50/6 cm | D1.3 | m2 | 80.6 |  | 0 | 0.19825 | 15.979
| okapový chodník | (3,85+4,03+3,3+6,2+23,7+2+1,6+9,2+1,5+1,5+9,2+1,6+28,6+3,5+4,9+9,6+3,2+12,6+10,8+11,74+8,5)*0,5 |  | 80.6
5.3a | 215 90-1101.R00 | Zhutnění podloží z hornin nesoudržných |  | m2 | 598.32 |  | 0 | 0 | 0
5.4 | 564 86-1111.R00 | Podklad ze štěrkodrti po zhutnění tloušťky 20 cm | D1.65 | m2 | 481.6 |  | 0 | 0.27994 | 134.8191
|  | 481.6 |  | 481.6
5.4a | 564 85-1111.R00 | Podklad ze štěrkodrti po zhutnění tloušťky 15 cm | D1.61 | m2 | 517.72 |  | 0 | 0.27994 | 144.9305
|  | 6*5,5+481,6 |  | 514.6
| schodiště | 2,4*1,3 |  | 3.12
5.5 | 596 21-5020.R00 | Kladení zámkové dlažby tl. 6 cm do drtě tl. 3 cm | D1.61 | m2 | 517.72 |  | 0 | 0.0739 | 38.2595
|  | 6*5,5+481,6 |  | 514.6
| schodiště | 2,4*1,3 |  | 3.12
5.6 | 59245020 | Dlažba zámková 20x16,5x6 cm přírodní | D1.61 | m2 | 528.0744 |  | 0 | 0.1296 | 68.4384
|  | 6*5,5*1,02+481,6*1,02 |  | 524.892
| schodiště | 2,4*1,3*1,02 |  | 3.1824
5.7 | 916 56-1111.RT4 | Osazení záhon.obrubníků do lože z B 12,5 s opěrou vč.dodávky obrubníku | D1.3 | m | 197.5 |  | 0 | 0.11693 | 23.0937
|  | 6+5,5+186 |  | 197.5
6. | 61 | Úpravy povrchů vnitřní |  |  |  |  | 0 |  | 18.6382
6.1 | 622 31-1134.RV1 | Zateplovací systém, EPS F tl.140 mm | D1.2 - D1.7 | m2 | 157.4775 |  | 0 | 0.01004 | 1.5811
| nadpraží | 345,45*0,45+4,5*0,45 |  | 157.4775
6.2 | 612 48-1113.R00 | Potažení vnitř. stěn sklotex. pletivem s vypnutím | D1.2 - D1.7 | m2 | 973.737 |  | 0 | 0.00034 | 0.33107
|  | (2027,9)*0,45+345,45*0,15+20,81*0,45 |  | 973.737
6.3 | 612 47-1413.R00 | Úprava vnitřních stěn aktivovaným štukem s přísad. | D1.2 - D1.7 | m2 | 973.737 |  | 0 | 0.00658 | 6.4072
|  | (2027,9)*0,45+345,45*0,15+20,81*0,45 |  | 973.737
6.4 | 612 40-9991.R00 | Začištění omítek kolem oken,dveří apod. | D1.2 - D1.7 | m | 2394.16 |  | 0 | 0.00431 | 10.3188
|  | 2027,9+345,45+20,81 |  | 2394.16
7. | 62 | Úprava povrchů vnější |  |  |  |  | 0 |  | 317.4894
7.1 | 620 99-1121.R00 | Zakrývání výplní vnějších otvorů z lešení | D1.2 - D1.7 | m2 | 880.76 |  | 0 | 4e-05 | 0.03523
|  | 870,54+10,22 |  | 880.76
7.2 | 622 90-4112.R00 | Očištění zdiva - tlakovou vodou | D1.45-D1.48 | m2 | 4555.15 |  | 0 | 2e-05 | 0.091103
|  | 4369,5+185,65 |  | 4555.15
7.3 | 622 42-3421.R00 | Oprava vnějších omítek štukových, čl. III, do 40 % | D1.45-D1.48 | m2 | 4555.15 |  | 0 | 0.04634 | 211.0857
7.4 | 622 45-1132.R00 | Omítka vnější stěn, MC, hladká, složitost 3 | D1.45-D1.48 | m2 | 185.96
| angl.dvorky | (16,8+0,8*12+2,2+0,5+2,5+1,2+2,5+0,5+16,8+0,8*12)*0,8 |  | 49.8
| zídka | 44,2*1,2*2 |  | 106.08
| sloupy | 3,2*4,7*2 |  | 30.08
7.4 | 602 01-1105.R00 | Postřik maltou sanační ručně |  | m2 | 502.48 |  | 0 | 0.0063 | 3.1656
| angl.dvorky | (16,8+0,8*12+2,2+0,5+2,5+1,2+2,5+0,5+16,8+0,8*12)*0,8 |  | 49.8
| zídka | 44,2*1,2*2 |  | 106.08
| sloupy | 3,2*4,7*2 |  | 30.08
| sokl | 197,4*0,8 |  | 157.92
| vlhké zdivo | 158.6 |  | 158.6
7.5 | 622 47-1511.R00 | Omítka stěn vnější z MS silikonová slož. II. ručně | D1.45-D1.48 | m2 | 136.16 |  | 0 | 0.03487 | 4.7479
| zídka | 44,2*1,2*2 |  | 106.08
| sloupy | 3,2*4,7*2 |  | 30.08
7.6 | 602 01-1121.R00 | Omítka jádrová sanační ručně tl.20 mm |  | m2 | 502.48 |  | 0 | 0.026 | 13.0645
| angl.dvorky | (16,8+0,8*12+2,2+0,5+2,5+1,2+2,5+0,5+16,8+0,8*12)*0,8 |  | 49.8
| zídka | 44,2*1,2*2 |  | 106.08
| sloupy | 3,2*4,7*2 |  | 30.08
| sokl | 197,4*0,8 |  | 157.92
| vlhké zdivo | 158.6 |  | 158.6
7.6a | 602 01-1151.RT0 | Štuk na stěnách sanační, ručně, tloušťka vrstvy 2,5 mm |  | m2 | 49.8 |  | 0 | 0.01021 | 0.50846
| angl.dvorky | (16,8+0,8*12+2,2+0,5+2,5+1,2+2,5+0,5+16,8+0,8*12)*0,8 |  | 49.8
7.7 | 622 31-1514.R00 | Izolace suterénu XPS tl. 140 mm, bez PÚ | S23 | m2 | 157.92 |  | 0 | 0.01021 | 1.6124
|  | 197,4*0,8 |  | 157.92
7.8 | 622 31-15246.RV1 | Zateplovací systém, sokl, XPS tl. 140 mm, zakončený stěrkou s výztužnou tkaninou | S22 | m2 | 138.18 |  | 0 | 0.01396 | 1.929
|  | 197,4*0,7 |  | 138.18
7.9 | 622 31-1516.R00 | Izolace suterénu XPS tl. 180 mm, bez PÚ | S23 | m2 | 21.28 |  | 0 | 0.01021 | 0.21727
|  | 30,4*0,7 |  | 21.28
7.10 | 622 31-1526.RV1 | Zateplovací systém, sokl, XPS tl. 180 mm, zakončený stěrkou s výztužnou tkaninou | S22 | m2 | 21.28 |  | 0 | 0.01396 | 0.29707
|  | 30,4*0,7 |  | 21.28
7.11 | 622 43-2112.R00 | Omítka stěn dekorativ. marmolit střednězrnná | S22 | m2 | 159.46 |  | 0 | 0.00618 | 0.98546
|  | 138,18+21,28 |  | 159.46
7.12 | 622 31-1834.RV1 | Zatepl.syst., fasáda, miner.desky PV 140 mm | S20A | m2 | 401.005 |  | 0 | 0.03478 | 13.947
| podhled vstupu | 4.3 |  | 4.3
| nespalný pás SV | 16,85*0,5+26,6*0,5+19,7*0,7+6,7*0,7+16,6*0,5+11,3*0,5+3,5*0,5+7,5*0,5+(7,2*0,7)*2 |  | 69.735
| nespalný pás JV | 65,4*0,5+65,4*0,5+17,0*0,5*2+4*0,5*2+21,0*0,7*2 |  | 115.8
| nespalný pás SZ | 65,4*0,5+65,4*0,5+65,4*0,5+50,8*0,7 |  | 133.66
| nespalný pás JZ | 26,6*0,5+19,7*0,7+6,7*0,7+16,9*0,5*2+11,3*0,5+3,8*0,5+22,4*0,5+(7,2*0,7)*2 |  | 77.51
7.13 | 622 31-1736.RV1 | Zatepl.syst., fasáda, miner.desky KV 180 mm | S21 | m2 | 410.4 |  | 0 | 0.03167 | 12.9974
|  | 30,4*13,5 |  | 410.4
7.14 | 622 31-1434.RV1 | Zatepl.systém, fasáda, EPS + grafit 140 mm | S20 | m2 | 2945.59 |  | 0 | 0.01011 | 29.7799
|  | 4369,5-113,9-410,4-4,3-69,74-115,8-133,66-77,51-341,04-157,56 |  | 2945.59
7.14a | 622 31-1353.R00 | Zatepl.systém EPS + grafit tl. 30 mm |  | m2 | 52.4 |  | 0 | 0.0098511 | 0.5162
| doplňky stavby | 52.4 |  | 52.4
7.15 | 622 40-1934.R00 | Příplatek za pracnost | SO A | m2 | 956.575 |  | 0 | 0 | 0
| bosáž | 224,3*2,0 |  | 448.6
| šambrány | 1650,05*0,25+381,85*0,25 |  | 507.975
7.16 | 622 31-1431.RV1 | Zatepl.systém, fasáda, EPS + grafit 80 mm | S25 | m2 | 341.04 |  | 0 | 0.00901 | 3.0728
|  | 81,2*2*2,1 |  | 341.04
7.17 | 622 31-1231.RT7 | Zatepl.systém, EPS fas. + grafit 80 mm | S24 | m2 | 170.69 |  | 0 | 0.00901 | 1.5379
|  | 131,3*1,3 |  | 170.69
7.18 | 622 31-1831.RV1 | Zatepl.syst., fasáda, miner.desky PV 80 mm | S24 | m2 | 157.56 |  | 0 | 0.0255 | 4.0178
|  | 131,3*1,2 |  | 157.56
7.19 | 283-50209 | Profil dilatační průběžný typ E l=2,5 m | D1.45-D1.48 | m | 62 |  | 0 | 0.0005 | 0.031
7.20 | 622 42-1492.R00 | Doplňky zatepl, systémů, okenní lišta s tkaninou - APU |  | m | 2394.16 |  | 0 | 0 | 0
|  | 2027,9+345,45+20,81 |  | 2394.16
7.21 | 622 31-1024.R00 | Soklová lišta plast KZS tl. 140 mm | D1.45-D1.48 | m | 222 |  | 0 | 0.00011 | 0.02442
7.22 | 622 42-1491.R00 | Doplňky zatepl, systémů, rohová lišta s okapničkou | D1.45-D1.48 | m | 1778 |  | 0 | 0.00011 | 0.19558
7.23 | 622 25-2002.R00 | Montáž ostatních lišt zateplení lišta rohová perforovaná | D1.45-D1.48 | m | 7079 |  | 0 | 0 | 0
7.24 | 602 01-6195.R00 | Penetrace hloubková stěn Silikat | D1.45-D1.48 | m2 | 4369.5 |  | 0 | 0.00032 | 1.3982
|  | 4369.5 |  | 4369.5
7.25 | 622 47-1521.R00 | Omítka stěn,silikonová, rýhov,2,0 mm,sl,2 | D1.45-D1.48 | m2 | 4255.6 |  | 0 | 0.00284 | 12.0859
|  | 4369,5-113,9 |  | 4255.6
7.26 | 622 40-1939.R00 | Příplatek za provedení styku 2 odstínů omítek |  | m | 1822.4 |  | 0 | 8e-05 | 0.14579
|  | 227,8*8 |  | 1822.4
8. | 63 | Podlahy a podlahové konstrukce |  |  |  |  | 0 |  | 65.4892
8.1 | 632 45-0020.RA0 | Vyrovnávací stěrka tl. 10mm |  | m2 | 1763.3 |  | 0 | 0.02193 | 38.6692
| S3 | 58,2+58,2+167,6+579,48 | S3 | 863.48
| S4 | 78,11+78,11 | S4 | 156.22
| S5 | 149,61+50,22+49,22+148,61 | S5 | 397.66
| S6 | 165,37+165,37 | S6 | 330.74
| S13 | 15,2 | S13 | 15.2
8.2 | 631 31-2611.R00 | Mazanina betonová tl. 5 - 8 cm C 16/20 (B 20) ve spádu |  | m3 | 10.2852 |  | 0 | 2.525 | 25.9701
| S4 | (78,11+78,11)*0,06 | S4 | 9.3732
| S13 | 15,2*0,06 | S13 | 0.912
8.3 | 631 36-1921.R00 | Výztuž mazanin svařovanou sítí z drátů tažených 100/100/6mm |  | t | 0.7971 |  | 0 | 1.0662 | 0.84991
| S4 | (78,11+78,11)*0,00465 |  | 0.72642
| S13 | 15,2*0,00465 | S4 | 0.07068
S13
9. | 641 | Okna a balkonové dveře |  |  |  |  | 0 |  | 5.0816
9.1 | 766 62-9301.R00 | Montáž oken plastových plochy do 1,50 m2 | D1.45-D1.48 | ks | 67 |  | 0 | 0.0009 | 0.0603
9.2 | 766 62-9302.R00 | Montáž oken plastových plochy do 2,70 m2 | D1.45-D1.48 | ks | 54 |  | 0 | 0.0012 | 0.0648
9.3 | 766 62-9303.R00 | Montáž oken plastových plochy do 4,50 m2 | D1.45-D1.48 | ks | 168 |  | 0 | 0.00165 | 0.2772
|  | Dodávka oken plastových s mikroventilací, okna opatřit okapnicí rámovou i křídlovou, dvojité celoobvodové těsnění + přídavné těsnění pod zasklívací lištou, prostupu tepla oken: min. hodnota Uw=1,2 W/m2K, dvojsklo 4/16/4mm | D1.45-D1.48 | [6 empty] | šířka | délka | m2 | celkem m2 | špalety | parapet
9.4 | O/1 | Plastové okno s poutcem, dvoukřídlové, spodní křídlo OS, horní křídlo otvíravé, bez žaluzií | 600*1500 | ks | 4 |  | 0 | 0.00168 | 0.00672 | 0.6 | 1.5 | 0.9 | 3.6 | 14.4 | 2.4 | dřevo Š |  | 8
9.5 | O/2 | Plastové okno se 2 sloupky, čtyřkřídlové otvíravé | 2050*1300 | ks | 1 |  | 0 | 0.00168 | 0.00168 | 2.05 | 1.3 | 2.665 | 2.665 | 4.65 | 2.05 | dřevo Z | Ž 1 | 4
9.6 | O/2A | Plastové okno se 2 sloupky, čtyřkřídlové OS 3x bez žaluzií | 2050*1300 | ks | 5 |  | 0 | 0.00168 | 0.0084 | 2.05 | 1.3 | 2.665 | 13.325 | 23.25 | 10.25 | dřevo Z | Ž 2 | 20
9.7 | O/2B | Plastové dveře dvoukřídlé, bezpečnostní kování | 2350*2500 | ks | 1 |  | 0 | 0.00168 | 0.00168 | 2.35 | 2.5 | 5.875 | 5.875 | 7.35 | 2.35 | dřevo | Ž 1 | 2
9.8 | O/3 | Plastové okno s poutcem a 2 sloupky, šestikřídlové, křídla otvíravá, bez žaluzií | 1800*3250 | ks | 4 |  | 0 | 0.00168 | 0.00672 | 1.8 | 3.25 | 5.85 | 23.4 | 33.2 | 7.2 | dřevo Š |  | 24
9.9 | O/3A | Plastové okno s poutcem a 2 sloupky, šestikřídlové, spodní křídlo OS, horní křídlo otvíravé, bez žaluzií | 1800*3250 | ks | 3 |  | 0 | 0.00168 | 0.00504 | 1.8 | 3.25 | 5.85 | 17.55 | 24.9 | 5.4 | dřevo Š |  | 18
9.10 | O/4 | Plastové okno s poutcem , čtyřkřídlové, křídla otvíravá a jedno OS | 1350*2100 | ks | 2 |  | 0 | 0.00168 | 0.00336 | 1.35 | 2.1 | 2.835 | 5.67 | 11.1 | 2.7 | dřevo Š | Ž 2 | 8
9.11 | O/5 | Plastové okno s poutcem , čtyřkřídlové, křídla otvíravá a jedno OS, bez žaluzií | 1350*2100 | ks | 2 |  | 0 | 0.00168 | 0.00336 | 1.35 | 2.1 | 2.835 | 5.67 | 11.1 | 2.7 | dřevo Š | sítě 2 | 8
9.12 | O/6 | Plastové okno s poutcem , čtyřkřídlové, křídla otvíravá, 3x bez žaluzií | 1200*2100 | ks | 4 |  | 0 | 0.00168 | 0.00672 | 1.2 | 2.1 | 2.52 | 10.08 | 21.6 | 4.8 | dřevo Š | Ž 1 | 16
9.13 | O/6A | Plastové okno s poutcem , čtyřkřídlové, křídla otvíravá a jedno OS, 2x bez žaluzií | 1200*2100 | ks | 5 |  | 0 | 0.00168 | 0.0084 | 1.2 | 2.1 | 2.52 | 12.6 | 27 | 6 | dřevo Š | Ž 3, sítě 2 | 20
9.14 | O/7 | Plastové okno s poutcem a 2 sloupky, šestikřídlové, křídlo otvíravá, 1x bez žaluzií | 1600*2100 | ks | 3 |  | 0 | 0.00168 | 0.00504 | 1.6 | 2.1 | 3.36 | 10.08 | 17.4 | 4.8 | dřevo Š | Ž 2 | 18
9.15 | O/8 | Plastové okno s poutcem , čtyřkřídlové, křídla otvíravá, bez žaluzií | 1300*1650 | ks | 3 |  | 0 | 0.00168 | 0.00504 | 1.3 | 1.65 | 2.145 | 6.435 | 13.8 | 3.9 | dřevo Š |  | 12
9.16 | O/9 | Plastové okno jednokřídlové OS, bez žaluzií | 1200*700 | ks | 1 |  | 0 | 0.00168 | 0.00168 | 1.3 | 1.65 | 2.145 | 2.145 | 4.6 | 1.3 | ocel | bez parapetu | 1
9.17 | O/10 | Plastové okno tříkřídlové se 2 sloupky, otvíravé, bez žaluzií | 1600*850 | ks | 1 |  | 0 | 0.00168 | 0.00168 | 1.6 | 0.85 | 1.36 | 1.36 | 3.3 | 1.6 | dřevo Š |  | 3
9.18 | O/11 | Plastové okno s poutcem a 2 sloupky, šestikřídlové, spodní křídlo OS, horní křídlo otvíravé, bez žaluzií | 1600*2050 | ks | 12 |  | 0 | 0.00168 | 0.02016 | 1.6 | 2.05 | 3.28 | 39.36 | 68.4 | 19.2 | dřevo Š |  | 72
9.19 | O/12 | Plastové okno čtyřkřídlové spodní křídlo OS, horní křídlo otvíravé, bez žaluzií | 1200*2050 | ks | 2 |  | 0 | 0.00168 | 0.00336 | 1.2 | 2.05 | 2.46 | 4.92 | 10.6 | 2.4 | dřevo Š |  | 8
9.20 | O/16 | Plastové okno s poutcem a 2 sloupky, šestikřídlové, křídla otvíravá, 2x bez žaluzií | 1600*2900 | ks | 10 |  | 0 | 0.00168 | 0.0168 | 1.6 | 2.9 | 4.64 | 46.4 | 74 | 16 | dřevo Š | Ž 8 | 60
9.21 | O/16A | Plastové okno s poutcem a 2 sloupky, šestikřídlové, 2x spodní křídlo OS, horní křídlo otvíravé, 2x bez žaluzií | 1600*2900 | ks | 16 |  | 0 | 0.00168 | 0.02688 | 1.6 | 2.9 | 4.64 | 74.24 | 118.4 | 25.6 | dřevo Š | Ž 14 | 96
9.22 | O/17 | Plastové okno s poutcem, dvoukřídlové, spodní křídlo OS, horní křídlo otvíravé, bez žaluzií | 600*2200 | ks | 12 |  | 0 | 0.00168 | 0.02016 | 0.6 | 2.2 | 1.32 | 15.84 | 60 | 7.2 | dřevo Š |  | 24
9.23 | O/18 | Plastové okno s poutcem , čtyřkřídlové, křídla otvíravá, 3x bez žaluzií | 1200*2900 | ks | 7 |  | 0 | 0.00168 | 0.01176 | 1.2 | 2.9 | 3.48 | 24.36 | 49 | 8.4 | dřevo Š | Ž 4 | 28
9.24 | O/18A | Plastové okno s poutcem , čtyřkřídlové, křídla otvíravá a 1x spodní OS, 3x bez žaluzií | 1200*2900 | ks | 7 |  | 0 | 0.00168 | 0.01176 | 1.2 | 2.9 | 3.48 | 24.36 | 49 | 8.4 | dřevo Š | Ž 4 | 28
9.25 | O/19 | Plastové okno s poutcem, dvoukřídlové O,OS, bez žaluzií | 1200*1450 | ks | 4 |  | 0 | 0.00168 | 0.00672 | 1.2 | 1.45 | 1.74 | 6.96 | 16.4 | 4.8 | dřevo Š |  | 8
9.26 | O/20 | Plastové okno s poutcem a 2 sloupky, šestikřídlové, křídla otvíravá, bez žaluzií | 1800*2900 | ks | 4 |  | 0 | 0.00168 | 0.00672 | 1.6 | 2.9 | 4.64 | 18.56 | 29.6 | 6.4 | dřevo Š |  | 24
9.27 | O/20A | Plastové okno s poutcem a 2 sloupky, šestikřídlové, spodní křídlo 2x OS, horní křídlo otvíravé, bez žaluzií | 1800*2900 | ks | 2 |  | 0 | 0.00168 | 0.00336 | 1.8 | 2.9 | 5.22 | 10.44 | 15.2 | 3.6 | dřevo Š |  | 12
9.28 | O/21 | Plastové okno s poutcem , čtyřkřídlové, křídla otvíravá | 1300*1850 | ks | 8 |  | 0 | 0.00168 | 0.01344 | 1.3 | 1.85 | 2.405 | 19.24 | 40 | 10.4 | dřevo Š | Ž 8 | 32
9.29 | O/21A | Plastové okno s poutcem , čtyřkřídlové, křídla otvíravá, 1x spodní OS | 1300*1850 | ks | 6 |  | 0 | 0.00168 | 0.01008 | 1.3 | 1.85 | 2.405 | 14.43 | 30 | 7.8 | dřevo Š | Ž 6 | 24
9.30 | O/22 | Plastové okno s poutcem, dvoukřídlové O,OS | 800*2100 | ks | 2 |  | 0 | 0.00168 | 0.00336 | 0.8 | 2.1 | 1.68 | 3.36 | 10 | 1.6 | dřevo Š | Ž 2 | 4
9.31 | O/23 | Plastové okno se 2 sloupky, tříkřídlové, křídla O, OS | 1600*1600 | ks | 1 |  | 0 | 0.00168 | 0.00168 | 1.6 | 1.6 | 2.56 | 2.56 | 4.8 | 1.6 | dřevo Š | Ž 1 | 3
9.32 | O/24 | Plastové okno s poutcem a 2 sloupky, šestikřídlové, křídla otvíravá, 1X bez žaluzií | 1600*2750 | ks | 11 |  | 0 | 0.00168 | 0.01848 | 1.6 | 2.75 | 4.4 | 48.4 | 78.1 | 17.6 | dřevo Š | Ž 10 | 66
9.33 | O/24A | Plastové okno s poutcem a 2 sloupky, šestikřídlové, 2x spodní křídlo OS, horní křídlo otvíravé, 1x bez žaluzií | 1600*2750 | ks | 17 |  | 0 | 0.00168 | 0.02856 | 1.6 | 2.75 | 4.4 | 74.8 | 120.7 | 27.2 | dřevo Š | Ž 16 | 102
9.34 | O/25 | Plastové okno s poutcem, dvoukřídlové O,OS, bez žaluzií | 600*2050 | ks | 12 |  | 0 | 0.00168 | 0.02016 | 0.6 | 2.05 | 1.23 | 14.76 | 56.4 | 7.2 | dřevo Š |  | 24
9.35 | O/26 | Plastové okno s poutcem a 2 sloupky, šestikřídlové, křídla otvíravá, bez žaluzií | 1800*2750 | ks | 4 |  | 0 | 0.00168 | 0.00672 | 1.8 | 2.75 | 4.95 | 19.8 | 29.2 | 7.2 | dřevo Š |  | 24
9.36 | O/26A | Plastové okno s poutcem a 2 sloupky, šestikřídlové, 2x spodní křídlo OS, horní křídlo otvíravé, bez žaluzií | 1800*2750 | ks | 2 |  | 0 | 0.00168 | 0.00336 | 1.8 | 2.75 | 4.95 | 9.9 | 14.6 | 3.6 | dřevo Š |  | 12
9.37 | O/27 | Plastové okno s poutcem , čtyřkřídlové, křídla otvíravá | 1200*2750 | ks | 13 |  | 0 | 0.00168 | 0.02184 | 1.2 | 2.75 | 3.3 | 42.9 | 87.1 | 15.6 | dřevo Š | Ž 13 | 52
9.38 | O/27A | Plastové okno s poutcem , čtyřkřídlové, křídla otvíravá, 1x OS | 1200*2750 | ks | 11 |  | 0 | 0.00168 | 0.01848 | 1.2 | 2.75 | 3.3 | 36.3 | 73.7 | 13.2 | dřevo Š | Ž 13 | 44
9.39 | O/28 | Plastové okno s poutcem a 2 sloupky, šestikřídlové, křídla otvíravá | 1800*2500 | ks | 6 |  | 0 | 0.00168 | 0.01008 | 1.8 | 2.5 | 4.5 | 27 | 40.8 | 10.8 | dřevo Š | Ž 6 | 36
9.40 | O/28A | Plastové okno s poutcem a 2 sloupky, šestikřídlové, spodní křídlo OS, horní křídlo otvíravé | 1800*2500 | ks | 1 |  | 0 | 0.00168 | 0.00168 | 1.8 | 2.5 | 4.5 | 4.5 | 6.8 | 1.8 | dřevo Š | Ž 1 | 6
9.41 | O/29 | Plastové okno s poutcem a 2 sloupky, šestikřídlové, křídla otvíravá, integrované dveře | 1800*3650 | ks | 2 |  | 0 | 0.00168 | 0.00336 | 1.8 | 2.75 | 4.95 | 9.9 | 14.6 | 3.6 | dřevo Š | Ž 2 | 12
9.42 | O/30 | Plastové okno s poutcem , čtyřkřídlové, křídla otvíravá | 1200*2000 | ks | 8 |  | 0 | 0.00168 | 0.01344 | 1.2 | 2 | 2.4 | 19.2 | 41.6 | 9.6 | dřevo Š | Ž 8 | 32
9.43 | O/30A | Plastové okno s poutcem , čtyřkřídlové, křídla otvíravá, 1x OS | 1200*2000 | ks | 10 |  | 0 | 0.00168 | 0.0168 | 1.2 | 2 | 2.4 | 24 | 52 | 12 | dřevo Š | Ž 10 | 40
9.44 | O/31 | Plastové okno s poutcem a 2 sloupky, šestikřídlové, křídla otvíravá, 2x bez žaluzií | 1600*2000 | ks | 9 |  | 0 | 0.00168 | 0.01512 | 1.6 | 2 | 3.2 | 28.8 | 50.4 | 14.4 | dřevo Š | Ž 7 | 54
9.45 | O/31A | Plastové okno s poutcem a 2 sloupky, šestikřídlové, 2x spodní křídlo OS, horní křídlo otvíravé | 1600*2000 | ks | 11 |  | 0 | 0.00168 | 0.01848 | 1.6 | 2 | 3.2 | 35.2 | 61.6 | 17.6 | dřevo Š | Ž 11 | 66
9.46 | O/32 | Plastové okno s poutcem, dvoukřídlové otvíravé, bez žaluzií | 600*1500 | ks | 2 |  | 0 | 0.00168 | 0.00336 | 0.6 | 1.5 | 0.9 | 1.8 | 7.2 | 1.2 | dřevo Š |  | 4
9.47 | O/32A | Plastové okno s poutcem, dvoukřídlové O,OS, bez žaluzií | 600*1500 | ks | 8 |  | 0 | 0.00168 | 0.01344 | 0.6 | 1.5 | 0.9 | 7.2 | 28.8 | 4.8 | dřevo Š |  | 16
9.48 | O/33 | Plastové okno s poutcem a 2 sloupky, šestikřídlové, křídla otvíravá, bez žaluzií | 1800*2000 | ks | 4 |  | 0 | 0.00168 | 0.00672 | 1.8 | 2 | 3.6 | 14.4 | 23.2 | 7.2 | dřevo Š |  | 24
9.49 | O/33A | Plastové okno s poutcem a 2 sloupky, šestikřídlové, 2x spodní křídlo OS, horní křídlo otvíravé, bez žaluzií | 1800*2000 | ks | 2 |  | 0 | 0.00168 | 0.00336 | 1.8 | 2 | 3.6 | 7.2 | 11.6 | 3.6 | dřevo Š |  | 12
9.50 | O/34 | Plastové okno kruhové se sloupkem, dvoukřídlové otvíravé, bez žaluzií | pr.1000 | ks | 4 |  | 0 | 0.00168 | 0.00672 | 1 | 1 | 1 | 4 | 12 | 4 | dřevo Š |  | 8
9.51 | O/35 | Plastové okno s poutcem a 2 sloupky, šestikřídlové, křídla otvíravá, integrované dveře, bez žaluzií | 1600*2900 | ks | 2 |  | 0 | 0.00168 | 0.00336 | 1.6 | 2 | 3.2 | 6.4 | 11.2 | 3.2 | dřevo Z |  | 12
9.52 | O/36 | Plastové okno jednokřídlové otvíravé, bez žaluzií | 600*550 | ks | 8 |  | 0 | 0.00168 | 0.01344 | 0.6 | 0.55 | 0.33 | 2.64 | 13.6 | 4.8 | dřevo Z |  | 8
9.53 | O/36A | Plastové okno jednokřídlové OS, bez žaluzií | 600*550 | ks | 2 |  | 0 | 0.00168 | 0.00336 | 0.6 | 0.55 | 0.33 | 0.66 | 3.4 | 1.2 | dřevo Z |  | 2
9.54 | O/37 | Plastové okno dvoukřídlové otvíravé, bez žaluzií | 1200*550 | ks | 4 |  | 0 | 0.00168 | 0.00672 | 1.2 | 0.55 | 0.66 | 2.64 | 9.2 | 4.8 | dřevo Z |  | 8
9.55 | O/37A | Plastové okno dvoukřídlové O, OS, bez žaluzií | 1200*550 | ks | 4 |  | 0 | 0.00168 | 0.00672 | 1.2 | 0.55 | 0.66 | 2.64 | 9.2 | 4.8 | dřevo Z |  | 8
[14 empty] | 1650.05 | 381.85
9.56 | 648 99-1113.R00 | Osazení parapetních desek z plast. hmot š.nad 20cm | D1.45-D1.48 | m | 374.6 |  | 0 | 0.00222 | 0.83161
|  | (1,3*8+1,3*6+0,8*2) |  | 19.8
|  | (1,2*13+1,2*11+1,2*8+1,2*10) |  | 50.4
|  | (0,6*4+2,05*5+1,35*2+1,2*4+1,2*5+1,6*3+1,6*10+1,6*16+0,6*12+1,2*7+1,2*7+1,2*4+1,8*4+1,8*2+1,6*1+1,6*11+1,6*17+0,6*12+1,8*4+1,8*2+1,6*9+1,6*11+0,6*2+0,6*8+1,8*4+1,8*2+0,6*8+0,6*2+1,2*4+1,2*4) |  | 240.95
|  | (2,05*1+1,8*4+1,8*3+1,35*2+1,3*3+1,2*1+1,8*6+1,8*1+1,6*2+1,0*2) |  | 40.25
|  | (1,6*1+1,6*12+1,2*2) |  | 23.2
9.57 |  | Parapety (MDF deska s povrchem z vysokotlakého laminátu) | D1.45-D1.48
9.58 | 60775365 | Parapet interiér PVC š.390mm bílá | D1.2-D1.7 | m | 21.78 |  | 0 | 0.0052 | 0.11326
|  | (1,3*8+1,3*6+0,8*2)*1,1 |  | 21.78
9.59 | 60775362 | Parapet interiér PVC š.400mm bílá | D1.2-D1.7 | m | 55.44 |  | 0 | 0.00325 | 0.18018
|  | (1,2*13+1,2*11+1,2*8+1,2*10)*1,1 |  | 55.44
9.60 | 607-75365 | Parapet interiér š.420mm bílá | D1.2-D1.7 | m | 265.045 |  | 0 | 0.0052 | 1.3782
|  | (0,6*4+2,05*5+1,35*2+1,2*4+1,2*5+1,6*3+1,6*10+1,6*16+0,6*12+1,2*7+1,2*7+1,2*4+1,8*4+1,8*2+1,6*1+1,6*11+1,6*17+0,6*12+1,8*4+1,8*2+1,6*9+1,6*11+0,6*2+0,6*8+1,8*4+1,8*2+0,6*8+0,6*2+1,2*4+1,2*4)*1,1 |  | 265.045
9.61 | 607-75367 | Parapet interiér š.520mm bílá | D1.2-D1.7 | m | 44.275 |  | 0 | 0.0052 | 0.23023
|  | (2,05*1+1,8*4+1,8*3+1,35*2+1,3*3+1,2*1+1,8*6+1,8*1+1,6*2+1,0*2)*1,1 |  | 44.275
9.62 | 60775367 | Parapet interiér PVC š.700mm bílá | D1.2-D1.7 | m | 25.52 |  | 0 | 0.0078 | 0.19906
|  | (1,6*1+1,6*12+1,2*2+)*1,1 |  | 25.52
9.62a | 766 60-1216.RT1 | Těsnění oken.spáry, ostění, PT folie + PP páska folie š. 50 mm; páska tl. 8 mm, š. 20 mm |  | m | 1685.82 |  | 0 | 4e-05 | 0.067433
|  | 14,4+4,65+23,25+7,35+33,2+24,9+11,1+11,1+21,6+27+17,4+13,8+4,6+3,3+68,4+10,6+74,0+118,4+60,0+49,0+49,0+16,4+29,6+15,2+40,0+30,0+10,0+4,8+78,1+120,7+56,4+29,2+14,6+87,1+73,7+40,8+6,8+14,6+41,6+52,0+50,4+61,6+7,2+28,8+23,2+11,6+12+11,2+13,6+3,4+9,2+9,2+5,25+7,46+8,1+14,96 |  | 1685.82
9.62b | 766 60-1229.RT3 | Těsnění oken.spáry,parapet,PT folie+PP folie+páska PT folie š.100 mm; PP folie š.100 mm+páska tl.6 mm | D1.45-D1.48 | m | 387.91 |  | 0 | 0.00016 | 0.062066
|  | 2,4+2,05+10,25+2,35+7,2+5,4+2,7+2,7+4,8+6,0+4,8+3,9+1,3+1,6+19,2+2,4+16,0+25,6+7,2+8,4+8,4+4,8+6,4+3,6+10,4+7,8+1,6+1,6+17,6+27,2+7,2+7,2+3,6+15,6+13,2+10,8+1,8+3,6+9,6+12+14,4+17,6+1,2+4,8+7,2+3,6+4+3,2+4,8+1,2+4,8+4,8+2,3+3,76 |  | 387.91
9.63 | O/2 | Vnitřní hliníkové žaluzie osazeny na každém křídle okna 4 křídla*1 ks | 2050*1300 | m2 | 2.67 |  | 0 | 0.00196 | 0.0052332
9.64 | O/2A | Vnitřní hliníkové žaluzie osazeny na každém křídle okna 4 křídla*2 ks | 2050*1300 | m2 | 5.33 |  | 0 | 0.00196 | 0.010447
9.65 | O/2B | Vnitřní hliníkové žaluzie osazeny na každém křídle 2 křídla*1 ks | 2350*2500 | m2 | 5.875 |  | 0 | 0.00196 | 0.011515
9.66 | O/4 | Vnitřní hliníkové žaluzie osazeny na každém křídle okna 4 křídla*2 ks | 1350*2100 | m2 | 5.67 |  | 0 | 0.00196 | 0.011113
9.67 | O/6 | Vnitřní hliníkové žaluzie osazeny na každém křídle okna 4 křídla*1 ks | 1200*2100 | m2 | 2.52 |  | 0 | 0.00196 | 0.0049392
9.68 | O/6A | Vnitřní hliníkové žaluzie osazeny na každém křídle okna 4 křídla*3 ks | 1200*2100 | m2 | 7.56 |  | 0 | 0.00196 | 0.014818
9.69 | O/7 | Vnitřní hliníkové žaluzie osazeny na každém křídle okna 6 křídel*2ks | 1600*2100 | m2 | 6.72 |  | 0 | 0.00196 | 0.013171
9.70 | O/16 | Vnitřní hliníkové žaluzie osazeny na každém křídle okna 6 křídel*8 ks | 1600*2900 | m2 | 37.12 |  | 0 | 0.00196 | 0.072755
9.71 | O/16A | Vnitřní hliníkové žaluzie osazeny na každém křídle okna 6 křídel*14 ks | 1600*2900 | m2 | 64.96 |  | 0 | 0.00196 | 0.12732
9.72 | O/18 | Vnitřní hliníkové žaluzie osazeny na každém křídle okna 4 křídla*7 ks | 1200*2900 | m2 | 24.36 |  | 0 | 0.00196 | 0.047746
9.73 | O/18A | Vnitřní hliníkové žaluzie osazeny na každém křídle okna 4 křídla*7 ks | 1200*2900 | m2 | 24.36 |  | 0 | 0.00196 | 0.047746
9.74 | O/21 | Vnitřní hliníkové žaluzie osazeny na každém křídle okna 4 křídla*8 ks | 1300*1850 | m2 | 19.24 |  | 0 | 0.00196 | 0.03771
9.75 | O/21A | Vnitřní hliníkové žaluzie osazeny na každém křídle okna 4 křídla*6 ks | 1300*1850 | m2 | 14.43 |  | 0 | 0.00196 | 0.028283
9.76 | O/22 | Vnitřní hliníkové žaluzie osazeny na každém křídle okna 2 křídla*2 ks | 800*2100 | m2 | 3.36 |  | 0 | 0.00196 | 0.0065856
9.77 | O/23 | Vnitřní hliníkové žaluzie osazeny na každém křídle okna 6 křídel*1 ks | 1600*1600 | m2 | 2.56 |  | 0 | 0.00196 | 0.0050176
9.78 | O/24 | Vnitřní hliníkové žaluzie osazeny na každém křídle okna 6 křídel*10 ks | 1600*2750 | m2 | 44 |  | 0 | 0.00196 | 0.08624
9.79 | O/24A | Vnitřní hliníkové žaluzie osazeny na každém křídle okna 6 křídel*16 ks | 1600*2750 | m2 | 70.4 |  | 0 | 0.00196 | 0.13798
9.80 | O/27 | Vnitřní hliníkové žaluzie osazeny na každém křídle okna 4 křídla*13 ks | 1200*2750 | m2 | 42.9 |  | 0 | 0.00196 | 0.084084
9.81 | O/27A | Vnitřní hliníkové žaluzie osazeny na každém křídle okna 4 křídla*11 ks | 1200*2750 | m2 | 36.3 |  | 0 | 0.00196 | 0.071148
9.82 | O/28 | Vnitřní hliníkové žaluzie osazeny na každém křídle okna 6 křídel*6 ks | 1800*2500 | m2 | 27 |  | 0 | 0.00196 | 0.05292
9.83 | O/28A | Vnitřní hliníkové žaluzie osazeny na každém křídle okna 6 křídel*1 ks | 1800*2500 | m2 | 4.5 |  | 0 | 0.00196 | 0.00882
9.84 | O/29 | Vnitřní hliníkové žaluzie osazeny na každém křídle okna 6 křídel*2 ks | 1800*3650 | m2 | 13.14 |  | 0 | 0.00196 | 0.025754
9.85 | O/30 | Vnitřní hliníkové žaluzie osazeny na každém křídle okna 4 křídla*8 ks | 1200*2000 | m2 | 19.2 |  | 0 | 0.00196 | 0.037632
9.86 | O/30A | Vnitřní hliníkové žaluzie osazeny na každém křídle okna 4 křídla*10 ks | 1200*2000 | m2 | 24 |  | 0 | 0.00196 | 0.04704
9.87 | O/31 | Vnitřní hliníkové žaluzie osazeny na každém křídle okna 6 křídel*7 ks | 1600*2000 | m2 | 22.4 |  | 0 | 0.00196 | 0.043904
9.88 | O/31A | Vnitřní hliníkové žaluzie osazeny na každém křídle okna 6 křídel*11 ks | 1600*2000 | m2 | 35.2 |  | 0 | 0.00196 | 0.068992
Dodávka a montáž
9.89 | O/5 | Síť proti hmyzu | 1350*1350 | ks | 2 |  | 0 | 0.00168 | 0.00336
9.90 | O/6A | Síť proti hmyzu | 1200*1350 | ks | 2 |  | 0 | 0.00168 | 0.00336
9.91 | 766 71-1021.R00 | Montáž Al vstupních dveří s vypěněním |  | m | 18.68 |  | 0 | 8e-05 | 0.0014944
|  | (1,25+2,0)*2*1+(1,46+3,0)*2*1+(1,15+1,45)*2*2 |  | 18.68
Dodávka vstupních dveří hliníkových dvojité celoobvodové těsnění + přídavné těsnění pod zasklívací lištou, prostupu tepla dveří: min. hodnota Uw=1,2 W/m2K, dvojsklo 4/16/4mm
9.92 | O/14 | Vstupní Al dveře dvoukřídlé, bezpečnostní kování | 1250*2000 | ks | 1 |  | 0 | 0.00168 | 0.00168 | 1.25 | 2 | 2.5 | 2.5 | 5.25 |  | dřevo
9.93 | O/15 | Vstupní Al dveře dvoukřídlé, bezpečnostní kování, nadsvětlík | 1460*3000 | ks | 1 |  | 0 | 0.00168 | 0.00168 | 1.46 | 3 | 4.38 | 4.38 | 7.46 |  | dřevo
9.94 | O/44 | Plastové dveře jednokřídlové, otevíravé, bez žaluzií | 1150*1450 | ks | 2 |  | 0 | 0.00168 | 0.00336 | 1.15 | 1.45 | 1.6675 | 3.335 | 8.1 | 2.3 | dřevo Z
9.94a | D/1 R001 | Hlavní dřevěné dveře z jihovýchodu po dobu stavby nutno chránit proti poškození, následně dveře repasovat |  | kus | 1 |  | 0
9.95 | 766 62-4045.R00 | Montáž střešních oken rozměr 94/140 cm | D1.4 | kus | 4 |  | 0 | 0.00028 | 0.00112
9.96 | O/13 | Střešní okno bezúdržbové - dřevo+polyuretan, jednokřídlové, kyvné, bez žaluzií | 940*1400 | ks | 4 |  | 0 | 0.00168 | 0.00672 | 0.94 | 1.4 | 1.316 | 5.264 | 14.96 | 3.76 | dřevo Š
10. | 08 | Trubní vedení |  |  |  |  | 0 |  | 2.675
10.1 | 721 24-2110.R00 | Lapač střešních splavenin PP HL600 DN 100, kloub | TZ | ks | 35 |  | 0 | 0.07643 | 2.675
10.2 | R001 | Napojení svodu na dešťovou kanalizaci | TZ | soubor | 8 |  | 0
10.3 | 721 24-2117.R00 | Lapač střešních splavenin PP HL600 DN 150, kloub, zápachová klapka, koš na listí | TZ | kus | 5 |  | 0 | 0 | 0 | 0 | 0 |  |  |  |  | 2 | [5 empty] | 12 | 0 | 30 | [5 empty] | 1 | 0 | 0 | 0 | 0 | 0
10.4 | 871 36-5221R | Kanalizační potrubí z HDPE tuhost třídy SN8 DN250 včetně tvarovek | TZ | m | 150 |  | 0
11. | 09 | Ostatní konstrukce a práce |  |  |  |  | 0 |  | 129.2059
11.1 | 941 94-1041.R00 | Montáž lešení leh,řad,s podlahami,š,1,2 m, H 10 m |  | m2 | 5675.94 |  | 0 | 0.01838 | 104.3238
11.2 | 941 94-1291.R00 | Příplatek za každý měsíc použití lešení k pol,1041 |  | m2 | 22703.76 |  | 0 | 0.00097 | 22.0226 |  | 4
11.3 | 941 94-1841.R00 | Demontáž lešení leh,řad,s podlahami,š,1,2 m,H 10 m |  | m2 | 5675.94 |  | 0 | 0 | 0
11.4 | 944 94-4011.R00 | Montáž ochranné sítě z umělých vláken |  | m2 | 5675.94 |  | 0 | 0 | 0
11.5 | 944 94-4031.R00 | Příplatek za každý měsíc použití sítí k pol. 4011 |  | m2 | 22703.76 |  | 0 | 0 | 0
11.6 | 944 94-4081.R00 | Demontáž ochranné sítě z umělých vláken |  | m2 | 5675.94 |  | 0 | 0 | 0
11.7 | 941 95-5003.R00 | Lešení lehké pomocné, výška podlahy do 2,5 m |  | m2 | 453.5 |  | 0 | 0.00592 | 2.6847
11.8 | 952 90-1111.R00 | Vyčištění budov o výšce podlaží do 4 m |  | m2 | 4370 |  | 0 | 4e-05 | 0.1748
11.9 | 998 01-1002.R00 | Přesun hmot pro budovy zděné výšky do 12 m |  | t | 1458.8466 |  | 0 | 0
12. | 96 | Bourání konstrukcí |  |  |  |  | 0 |  | 410.5497
12.1 | 978 01-3191.R00 | Otlučení omítek vnitřních stěn v rozsahu do 100 % | D1.2-D1.4 | m2 | 49.8 |  | 0 | 0.046 | 2.2908 | [7 empty] | 2 | [5 empty] | 12 | 0 | 24 | [5 empty] | 1 | 0 | 0 | 0 | 0 | 0
| angl.dvorky | (16,8+0,8*12+2,2+0,5+2,5+1,2+2,5+0,5+16,8+0,8*12)*0,8 |  | 49.8
12.2 | 978 01-5291.R00 | Otlučení omítek vnějších MVC v složit.1-4 do 100 % | D1.2-D1.4 | m2 | 140.22 |  | 0 | 0.059 | 8.273 | [7 empty] | 2 | [5 empty] | 12 | 0 | 25 | [5 empty] | 1 | 0 | 0 | 0 | 0 | 0
| zídky budova | 2,9*0,7*2 |  | 4.06
| zídka | 44,2*1,2*2 |  | 106.08
| sloupy | 3,2*4,7*2 |  | 30.08
12.3 | 978 02-3251.R00 | Vysekání a úprava spár betonového schodiště | D1.3 | m2 | 19.2 |  | 0 | 0.014 | 0.2688 | [7 empty] | 2 | [5 empty] | 12 | 0 | 9 | [5 empty] | 1 | 0 | 0 | 0 | 0 | 0
|  | 2,4*8 |  | 19.2
12.4 | 978 02-3411.R00 | Vysekání a úprava spár zdiva cihelného mimo komín. - vnější | D1.2 a D1.3 | m2 | 291.84 |  | 0 | 0.014 | 4.0858 | [7 empty] | 2 | [5 empty] | 12 | 0 | 9 | [5 empty] | 1 | 0 | 0 | 0 | 0 | 0
| odkop. zdivo | (250,1-11,9-6)*0,8 |  | 185.76
| zídka | 44,2*1,2*2 |  | 106.08
12.5 | 978 01-5251.R00 | Otlučení omítek vnějších MVC v složit.1-4 do 40 % | D1.45-D1.48 | m2 | 4370 |  | 0 | 0.023 | 100.51
12.6 | 962 03-2231.R00 | Bourání zdiva z cihel pálených na MVC | D1.8 | m3 | 4.278 |  | 0 | 1.8 | 7.7004
|  | (1,7+2,9)*0,3*(13*0,2+0,5) |  | 4.278
12.7 | 962 10-0022.RA0 | Bourání nadzákladového zdiva z železobetonu | D1.8 | m3 | 12.049 |  | 0 | 2.4 | 28.9177
|  | (12,5+45,3+12,5+4,3+10,2)*0,5*0,2+3,95*0,9*0,56+1,92*1,37*0,6 |  | 12.049
12.8 | 113 10-6122.R00 | Rozebrání dlažeb z kamenných desek - hlavní vstup | D1.1 | m2 | 52 |  | 0 | 0 | 0
|  | 52,00 |  | 52
12.9 | 113 10-5111.R00 | Rozebrání dlažeb z lomového kamene na sucho | D1.1 | m2 | 3.2512 |  | 0 | 0.48 | 1.5606
|  | 2,54*1,28 |  | 3.2512
12.10 | 963 04-2819.R00 | Bourání schodišťových stupňů betonových | D1.3 | m | 12.7 |  | 0 | 0.07 | 0.889
|  | 2,54*5 |  | 12.7
12.11 | 966 05-5121.R00 | Bourání říms železobetonových vyložení nad 50 cm | D1.45-D1.48 | m | 1.9 |  | 0 | 0.187 | 0.3553
12.12 | R | Demontáž všech informačních prvků a cedulí, stříšek, žebříku, antén | D1.45-D1.48 | soubor | 1 |  | 0
12.13 | 968 06-1112.R00 | Vyvěšení dřevěných okenních křídel pl. do 1,5 m2 | D1.45-D1.48 | ks | 1261 |  | 0 | 0 | 0
|  | 8+4+20+2+24+18+8+8+16+20+18+12+1+3+72+8+60+96+24+28+28+8+24+12+32+24+4+3+66+102+24+24+12+52+44+36+6+12+32+40+54+66+4+16+24+12+8+12+8+2+8+8+4 |  | 1261
12.14 | 968 06-2245.R00 | Vybourání dřevěných rámů oken jednoduch. pl. 2 m2 | D1.45-D1.48 | m2 | 13.84 |  | 0 | 0.031 | 0.42904
|  | 2,64+0,66+2,64+2,64+5,26 |  | 13.84
12.15 | 968 06-2246.R00 | Vybourání dřevěných rámů oken jednoduch. pl. 4 m2 | D1.45-D1.48 | m2 | 22.4 |  | 0 | 0.027 | 0.6048
|  | 6,4+2,67+13,33 |  | 22.4
12.16 | 968 06-2355.R00 | Vybourání dřevěných rámů oken dvojitých (špaletových) pl. 2 m2 | D1.45-D1.48 | m2 | 55.28 |  | 0 | 0.062 | 3.4274
|  | 1,36+15,84+6,96+3,36+14,76+1,8+7,2+4,0 |  | 55.28
12.17 | 968 06-2356.R00 | Vybourání dřevěných rámů oken dvojitých (špaletových) pl. 4 m2 | D1.45-D1.48 | m2 | 389.92 |  | 0 | 0.054 | 21.0557
|  | 5,67+5,67+10,08+12,6+10,08+6,44+2,15+39,36+4,92+24,36+24,36+19,24+14,43+2,56+42,90+36,30+19,20+24,00+28,80+35,20+14,40+7,20 |  | 389.92
12.18 | 968 06-2357.R00 | Vybourání dřevěných rámů oken dvojitých (špaletových) nad 4 m2 | D1.45-D1.48 | m2 | 390.77 |  | 0 | 0.047 | 18.3662
|  | 5,88+23,4+17,55+46,4+74,24+18,56+10,44+48,4+74,80+19,80+9,9+27,0+4,50+9,90 |  | 390.77
12.19 | 968 06-1125.R00 | Vyvěšení dřevěných dveřních křídel pl. do 2 m2 | D1.45-D1.48 | kus | 6 |  | 0 | 0 | 0
12.20 | 968 06-2455.R00 | Vybourání dřevěných dveřních zárubní pl. do 2 m2 | D1.45-D1.48 | m2 | 3.335 |  | 0 | 0.088 | 0.29348
12.21 | 968 06-2456.R00 | Vybourání dřevěných dveřních zárubní pl. nad 2 m2 | D1.45-D1.48 | m2 | 6.88 |  | 0 | 0.067 | 0.46096
|  | 2,5+4,38 |  | 6.88
12.22 | 767 63-1800.R00 | Demontáž kovových oken pro beztmelé zasklení,vč.zasklení | D1.45-D1.48 | m2 | 8.37 |  | 0 | 0.065 | 0.54405
|  | 3,51+4,86 |  | 8.37
12.23 | 968 07-2455.R00 | Vybourání kovových dveřních zárubní pl. do 2 m2 | D1.45- D1.48 | m2 | 1.26 |  | 0 | 0.076 | 0.09576
12.24 | 965 04-1341.R00 | Bourání mazanin škvárobet. nad 4 m2 |  | m3 | 106.2772 |  | 0 | 1.6 | 170.0435
| 2.NP | 91,9*0,15 | D1.4 | 13.785
| 3.NP | (58,2+58,2)*0,15 | D1.5 | 17.46
| 4.NP | (167,6+78,11+78,11)*0,15 | D1.6 | 48.573
| S6 | (165,37+165,37)*0,08 | D1.7 | 26.4592
12.25 | 962 03-2641.R00 | Bourání zdiva komínového z cihel na MC | D1.8 | m3 | 6.6879 |  | 0 | 1.671 | 11.1755
| střecha | 1,385*0,45*1,2+1,0*0,45*1,2+1,50*0,45*1,2*2+1,5*0,45*2,8*2 |  | 6.6879
12.26 | 712 30-0833.R00 | Odstranění živičné krytiny střech do 10° 3vrstvé |  | m2 | 440.22 |  | 0 | 0.014 | 6.1631
| 3.NP | 58,2+58,2 | D1.5 | 116.4
| 4.NP | 167,6+78,11+78,11 | D1.6 | 323.82
12.27 | 965 10-0031.RA0 | Bourání dlažeb z půdních dlaždic | D1.7 | m2 | 330.74 |  | 0 | 0.045 | 14.8833
| S6 | 165,37+165,37 |  | 330.74
12.28 | 965 08-1713.RT1 | Bourání dlaždic keramických tl. 1 cm, nad 1 m2 ručně, dlaždice keramické |  | m2 | 19.1 |  | 0 | 0.02 | 0.382
| zádveří | 3,9 | D1.3 | 3.9
| 2.NP balkon | 15,2 | D1.4 | 15.2
12.29 | 96R01 | Vybourání kovových dvířek elektrorozvaděčů | D1.45- D1.48 | ks | 4 |  | 0 | 0.037 | 0.148
12.30 | 767 99-6801.R00 | Demontáž atypických ocelových konstr. do 50 kg | D1.45- D1.48 | kg | 72 |  | 0 | 0.001 | 0.072
12.31 | 764 41-0850.R00 | Demontáž oplechování parapetů,rš od 100 do 330 mm | D1.45- D1.48 | m | 308.5 |  | 0 | 0.00135 | 0.41648
12.32 | 764 42-1850.R00 | Demontáž oplechování říms,rš od 250 do 330 mm | D1.45- D1.48 | m | 598.4 |  | 0 | 0.00175 | 1.0472
12.33 | 764 42-2810.R00 | Demontáž oplechování říms,rš od 600 do 800 mm | D1.45- D1.48 | m | 101.2 |  | 0 | 0.00395 | 0.39974
12.34 | 764 43-0840.R00 | Demontáž oplechování zdí,rš od 330 do 500 mm | D1.45- D1.48 | m | 569.5 |  | 0 | 0.0023 | 1.3098
12.35 | 764 35-3845.R00 | Demontáž žlabů nadříms. v lůžku, rš 500 mm, do 30° | D1.45- D1.48 | m | 121.8 |  | 0 | 0.00435 | 0.52983
12.36 | 764 33-2890.R00 | Demontáž lemování zdí z dílů, rš 1000 mm, do 30° | D1.45- D1.48 | m | 264.6 |  | 0 | 0.00591 | 1.5638
12.37 | 764 33-4850.R00 | Demontáž lemování zdí plochých střech,rš 500 mm | D1.45- D1.48 | m | 126 |  | 0 | 0.00324 | 0.40824
12.38 | 764 45-4802.R00 | Demontáž odpadních trub kruhových,D 120 mm | D1.45- D1.48 | mb | 205 |  | 0 | 0.00285 | 0.58425
12.39 | 721 24-2805.R00 | Demontáž lapače střešních splavenin DN 150 | D1.45- D1.48 | ks | 11 |  | 0 | 0.03522 | 0.38742
12.40 | 764 31-1821.R00 | Demontáž krytiny, tabule 2 x 1 m, do 25 m2, do 30° | D1.8 | m2 | 118.83 |  | 0 | 0.00732 | 0.86984
|  | 7,1 |  | 7.1
| S12 | 91,9+19,83 |  | 111.73
12.41 | 764 34-5841.R00 | Demontáž ventilačních nástavců D do 200 mm, do 30° | K42, D1,8 | ks | 8 |  | 0 | 0.00463 | 0.03704
12.42 | 979 01-1111.R00 | Svislá doprava suti a vybour. hmot za 2.NP a 1.PP |  | t | 328.4397 |  | 0
12.43 | 979 01-1121.R00 | Příplatek za každé další podlaží |  | t | 410.5497 |  | 0
12.44 | 979 08-2111.R00 | Vnitrostaveništní doprava suti do 10 m |  | t | 410.5497 |  | 0
12.45 | 979 08-3117.R00 | Vodorovné přemístění suti na skládku do 6000 m |  | t | 410.5497 |  | 0
12.46 | 979 08-3191.R00 | Příplatek za dalších započatých 1000 m nad 6000 m |  | t | 5747.6955 |  | 0
12.47 | 979 99-0101.R00 | Poplatek za skládku suti - směs betonu a cihel |  | t | 351.3356 |  | 0
12.48 | 979 99-0121.R00 | Poplatek za skládku suti - asfaltové pásy |  | t | 6.1631 |  | 0
12.49 | 979 99-0162.R00 | Poplatek za skládku suti - dřevo+sklo |  | t | 44.9095 |  | 0
12.50 | 979 r01 | Prodej vybouraného materiálu do Kovošrotu |  | t | -8.1415 |  | 0
13. | 711 | Izolace proti vodě |  |  |  |  | 0 |  | 5.0859
13.1 | 711 11-2001.RZ1 | Izolace proti vlhkosti svis. nátěr ALP, za studena 1x nátěr - včetně dodávky asfaltového laku | D1.2 | m2 | 301.86 |  | 0 | 0.00052 | 0.15697
| odkop.zdivo | (250,1-11,9-6)*1,3 | D1.2 | 301.86
13.2 | 711 14-2559.R00 | Izolace proti vlhkosti svislá pásy přitavením | D1.2 | m2 | 301.86 |  | 0 | 0.00058 | 0.17508
| odkop.zdivo | (250,1-11,9-6)*1,3 |  | 301.86
13.3 | 62833161 | Pás asfaltovaný těžký | D1.2 | m2 | 362.002 |  | 0 | 0.0045 | 1.629
|  | (250,1-11,9-6)*1,3*1,2 |  | 362.002
13.4 | 711 43-2101.R00 | Provedení izolace proti vodě svislé na sucho nopovou folií | D1.2 | m2 | 301.86 |  | 0 | 0.00017 | 0.051316
| odkop.zdivo | (250,1-11,9-6)*1,3 |  | 301.86
13.5 | 283-24276.A | Dodávka - nopová folie na soklu objektu kotvená do ukončovací lišty |  | m2 | 362.232 |  | 0 | 0.001 | 0.36223
| odkop.zdivo | (250,1-11,9-6)*1,3*1,2 | D1.2 | 362.232
13.6 | 711 43-0001 | Dodávka a montáž - ukončovací lišty a spojovací prvky nopové folie |  | m | 232.2 |  | 0 | 0.00096 | 0.22291
| odkop.zdivo | (250,1-11,9-6) | D1.2 | 232.2
13.7a | 711 21-2000.R00 | Penetrace podkladu pod hydroizolační nátěr |  | m2 | 379.31 |  | 0 | 0.00021 | 0.079655
13.7 | 711 21-2002.RT3 | Stěrka hydroizolační těsnicí hmotou, pružná hydroizolace |  | m2 | 379.31 |  | 0 | 0.003 | 1.1379
| S4 | 78,11+78,11+18,6+18,6 |  | 193.42
| S13 | 15,2 |  | 15.2
| S24 | 131,3*1,3 |  | 170.69
13.8 | R | Stěrka hydroizolační těsnicí hmotou, pružná hydroizolace s dekorativním vsypem |  | m2 | 208.62 |  | 0 | 0.003 | 0.62586
| S4 | 78,11+78,11+18,6+18,6 |  | 193.42
| S13 | 15,2 |  | 15.2
13.9 | 711 21-2601.RT2 | Těsnicí pás do spoje podlaha - stěna |  | m | 200.6 |  | 0 | 0.003 | 0.6018
13.10 | 622 48-1211.R00 | Montáž výztužné sítě do stěrkového tmelu |  | m2 | 208.62 |  | 0 | 0 | 0
| S4 | 78,11+78,11+18,6+18,6 |  | 193.42
| S13 | 15,2 |  | 15.2
13.11 | 63127298 | Síťovina armovací |  | m2 | 239.913 |  | 0 | 0.00018 | 0.043184
| S4 | (78,11+78,11+18,6+18,6)*1,15 |  | 222.433
| S13 | 15,2*1,15 |  | 17.48
13.12 | 998 71-1102R00 | Přesun hmot pro izolace proti vodě, výšky do 12 m |  | t | 5.0859 |  | 0 | 0
14. | 712 | Izolace střech |  |  |  |  | 0 |  | 27.0775
14.1 | 712 31-1101.RZ1 | Povlaková krytina střech do 10°, za studena ALP 1 x nátěr - včetně dodávky ALP |  | m2 | 2028.912 |  | 0 | 0 | 0
| S3 | 58,2+16,5+58,2+16,5+167,6+11,07+579,48+96,5 |  | 1004.05
| S4 | (78,11+78,11+18,6+18,6)*1,1 |  | 212.762
| S5 | 149,61+50,22+49,22+148,61+68,5 |  | 466.16
| S6 | 165,37+165,37 |  | 330.74
| S13 | 15,2 |  | 15.2
14.2 | 712 43-1101.RT1 | Povlaková krytina střech do 30°, AIP na sucho - určeno k mechanickému kotvení |  | m2 | 1581.94 |  | 0 | 0 | 0
| S3 | 58,2+16,5+58,2+16,5+167,6+11,07+579,48+96,5 |  | 1004.05
| S5 | 149,61+50,22+49,22+148,61+68,5 |  | 466.16
| S12 | 91,9+19,83 |  | 111.73
14.3 | 628-52261 | Pás modifikovaný asfalt special |  | m2 | 1814.636 |  | 0 | 0.0047 | 8.5288
| S3 | (58,2+16,5+58,2+16,5+167,6+11,07+579,48+96,5)*1,15 |  | 1154.6575
| S5 | (149,61+50,22+49,22+148,61+68,5)*1,15 |  | 536.084
| S12 | 91,9*1,1+19,83*1,15 |  | 123.8945
14.4 | 712 39-1176.R00 | Připevnění izolace kotvicími terči | D1.8 | ks | 6328 |  | 0 | 1e-05 | 0.06328
14.5 | 712 34-1559.R00 | Povlaková krytina střech do 10°, NAIP přitavením - vrchní asfaltový pás | D1.8 | m2 | 1581.94 |  | 0 | 0.00035 | 0.55368
| S3 | 58,2+16,5+58,2+16,5+167,6+11,07+579,48+96,5 |  | 1004.05
| S5 | 149,61+50,22+49,22+148,61+68,5 |  | 466.16
| S12 | 91,9+19,83 |  | 111.73
14.6 | 62852267 | Pás modifikovaný asfalt dekor | D1.8 | m2 | 1814.636 |  | 0 | 0.0044 | 7.9844
| S3 | (58,2+16,5+58,2+16,5+167,6+11,07+579,48+96,5)*1,15 |  | 1154.6575
| S5 | (149,61+50,22+49,22+148,61+68,5)*1,15 |  | 536.084
| S12 | 91,9*1,1+19,83*1,15 |  | 123.8945
14.7 | 712 34-1559.R00 | Povlaková krytina střech do 10°, NAIP přitavením - parozábrana | D1.8 | m2 | 2009.57 |  | 0 | 0.00035 | 0.70335
| S3 | 58,2+16,5+58,2+16,5+167,6+11,07+579,48+96,5 |  | 1004.05
| S4 | 78,11+78,11+18,6+18,6 |  | 193.42
| S5 | 149,61+50,22+49,22+148,61+68,5 |  | 466.16
| S6 | 165,37+165,37 |  | 330.74
| S13 | 15,2 |  | 15.2
14.8 | 62852265 | Pás modifikovaný asfalt | D1.8 | m2 | 2311.0055 |  | 0 | 0.004 | 9.244
| S3 | (58,2+16,5+58,2+16,5+167,6+11,07+579,48+96,5)*1,15 |  | 1154.6575
| S4 | (78,11+78,11+18,6+18,6)*1,15 |  | 222.433
| S5 | (149,61+50,22+49,22+148,61+68,5)*1,15 |  | 536.084
| S6 | (165,37+165,37)*1,15 |  | 380.351
| S13 | 15,2*1,15 |  | 17.48
14.9 | 998 71-2102.R00 | Přesun hmot pro povlakové krytiny, výšky do 12 m |  | t | 27.0775 |  | 0 | 0 | 0
15. | 713 | Izolace tepelné |  |  |  |  | 0 |  | 12.4382
15.1 | 713 14-1121.RT1 | Izolace tepelná střech kladená na sucho 2vrstvá | D1.8, | m2 | 1663.63 |  | 0 | 0 | 0
| S3 | 58,2+16,5+58,2+16,5+167,6+11,07+579,48+96,5 |  | 1004.05
| S4 | 78,11+78,11+18,6+18,6 |  | 193.42
| S5 | 149,61+50,22+49,22+148,61+68,5 |  | 466.16
15.2 | 713 11-1111.RT2 | Izolace tepelné stropů vrchem kladené volně 2 vrstvy - materiál ve specifikaci |  | m2 | 337.84 |  | 0 | 0 | 0
|  | 7,1 |  | 7.1
| S6 | 165,37+165,37 |  | 330.74
15.3 | 63151378.A | Deska z minerální plsti tl. 180 mm |  | m2 | 7.242 |  | 0 | 0.0048 | 0.034762
|  | 7,1*1,02 |  | 7.242
15.4 | 63151374.A | Deska z minerální plsti tl. 100 mm |  | m2 | 337.3548 |  | 0 | 0.003 | 1.0121
| S6 | (165,37+165,37)*1,02 |  | 337.3548
15.5 | 63151373.A | Deska z minerální plsti tl. 80 mm |  | m2 | 344.5968 |  | 0 | 0.0024 | 0.82703
|  | 7,1*1,02 |  | 7.242
| S6 | (165,37+165,37)*1,02 |  | 337.3548
15.6 | 28375768.A | Deska polystyrén samozhášivý EPS 150 S ve 2 vrstvách (+spádové klíny) | D1.8 | m3 | 385.1705 |  | 0 | 0.025 | 9.6293
| S3 | (58,2+16,5+58,2+16,5+167,6+11,07+579,48+96,5)*1,1*0,26 | tl.260 mm | 287.1583
| S4 | (78,11+78,11+18,6+18,6)*1,1*0,26 | tl.260 mm | 55.3181
| S5 | (149,61+50,22+49,22+148,61+68,5)*1,1*0,08 | tl.80 mm | 41.0221
| S13 | 15,2*0,1*1,1 | tl.100 mm | 1.672
15.7 | 712 39-1176.R00 | Připevnění izolace kotvicími terči | D1.8 | ks | 6716 |  | 0 | 1e-05 | 0.06716
| S3 | (58,2+16,5+58,2+16,5+167,6+11,07+579,48+96,5)*4 |  | 4016
| S4 | (78,11+78,11+18,6+18,6)*4 |  | 774
| S5 | (149,61+50,22+49,22+148,61+68,5)*4 |  | 1865
| S12 | 91,9*4 | 367.6 | zrušeno
| S13 | 15,2*4 |  | 61
15.8 | 713 19-1100.RT9 | Položení izolační fólie včetně dodávky fólie PE | D1.8 | m2 | 229.482 |  | 0 | 1e-05 | 0.0022948
| S4 | (78,11+78,11+18,6+18,6)*1,1 |  | 212.762
| S12 | 91,9*4 | 367.6 | zrušeno
| S13 | 15,2*1,1 |  | 16.72
15.9 | 713 11-1130.R00 | Izolace tepelné stropů, vložené mezi krokve | S12 | m2 | 101.09 |  | 0 | 0.00038 | 0.038414
| S12 | 91,9*1,1 |  | 101.09
15.10 | 63151376.A | Deska z minerální plsti tl. 140 mm |  | m2 | 110.28 |  | 0 | 0.0042 | 0.46318
| S12 | 91,9*1,2 | S12 | 110.28
15.11 | 63151374.A | Deska z minerální plsti tl. 100 mm |  | m2 | 110.28 |  | 0 | 0.003 | 0.33084
| S12 | 91,9*1,2 | S12 | 110.28
15.11a | 765 79-9310.RO2 | Montáž fólie vč.dodávky difúzní pojistné hydroizolace |  | m2 | 126.3625 |  | 0 | 0.00013 | 0.016427
15.12 | 713 11-1221.RK3 | Montáž parozábrany, zavěšené podhl., přelep.spojů - Jutafol N 110 standard |  | m2 | 119.47 |  | 0 | 0.00014 | 0.016726
| S12 | 91,9*1,3 | S12 | 119.47
15.13 | 998 71-3102.R00 | Přesun hmot pro izolace tepelné, výšky do 12 m |  | t | 12.4382 |  | 0 | 0 | 0
16. | 72 | Zdravotechnická zařízení |  |  |  |  | 0 |  | 0
17. | 73 | Ústřední vytápění |  |  |  |  | 0 |  | 0
| Poznámka | U všech radiátorů je nutno doplnit armatury pro hydraulické vyvážení systému (dvojregulační ventil + regulační šroubení) + termostatickou hlavici a termostatické ventily.
17.1 | 730 | hlavice termostatická s termostatickým ventilem |  | ks | 211 |  | 0 | 0 | 0
17.2 | 730 | Součástí dodávky je i vyregulování systému na základě provedeného hydraulického výpočtu. Výpočet součástí dodávky. |  | kpl | 1 |  | 0 | 0 | 0
|  | 211*500 |  | 105500
18. | 762 | Konstrukce tesařské |  |  |  |  | 0 |  | 4.1627
18.1 | 762 34-1811.R00 | Demontáž bednění střech rovných z prken hrubých |  | m2 | 91.9 |  | 0 | 0.015 | 1.3785
|  | 7,1 | 7.1 | zrušeno
| S12 | 91,9 | S12 | 91.9
18.2 | 762 33-1913.R00 | Vyřezání části střešní vazby do 120 cm2,do dl.8 m |  | m | 0 |  | 0 | 0.00016 | 0
| S12 | 91,9*0,1*4,8 | 44.112 | zrušeno
18.3 | 762 33-2120.R00 | Montáž vázaných krovů pravidelných do 224 cm2 |  | m | 0 |  | 0 | 0.00099 | 0
| S12 | 91,9*0,1*4,8 | 44.112 | zrušeno
18.4 | 60515224 | Hranol SM/JD 1 12x18 délka 300-600 cm |  | m3 | 0 |  | 0 | 0.55 | 0
| S12 | (91,9)*0,1*4,8*0,12*0,18 | 0.95282 | zrušeno
18.5 | 783 78-2303.R00 | Nátěr tesařských konstrukcí |  | m2 | 0 |  | 0 | 0.00017 | 0
| S6 | (16,7+16,7)*1,1*2+24,0 | 97.48 | zrušeno
| S12 | (91,9)*1,1 | S12 | zrušeno
18.6 | 762 34-1220.R00 | M. bedn.střech rovn. z velkopl.desek na bázi dřeva |  | m2 | 91.9 |  | 0 | 0 | 0
|  | 7,1 | 7.1 | zrušeno
| S12 | 91,9 | S12 | 91.9
18.7 | 60725039 | Deska dřevoštěpková OSB ECO 3 N - 4PD tl. 22 mm |  | m2 | 101.09 |  | 0 | 0.01298 | 1.3121
| S12 | 91,9*1,1 | S12 | 101.09
18.8 | 762 52-6110.R00 | Položení polštářů pod podlahy rozteče do 65 cm |  | m2 | 36.74 |  | 0 | 0 | 0
| S6 | (16,7+16,7)*1,1 | S6 | 36.74
18.9 | 60515224 | Hranol SM/JD 1 12x18 délka 300-600 cm |  | m3 | 1.1687 |  | 0 | 0.55 | 0.6428 |  | 33.4 | 10*5
| S6 | (16,7+16,7)*1,5*0,12*0,18*1,08 | S6 | 1.1687 | [7 empty] | 1.1664 |  | 1.497
18.10 | 762 52-3108.RT2 | Položení podlah hoblovaných na sraz z fošen, včetně dodávky, fošny hoblované tl. 38 mm |  | m2 | 36.74 |  | 0 | 0.02257 | 0.82922 |  |  | 24
| S6 | (16,7+16,7)*1,1 | S6 | 36.74
18.11 | 998 76-2102.R00 | Přesun hmot pro tesařské konstrukce, výšky do 12 m |  | t | 4.1627 |  | 0 | 0 | 0
19. | 764 | Konstrukce klempířské |  |  |  |  | 0 |  | 15.4727
Oplechování je provedeno z předlakovaného Pz plechu s povrchovou úpravou, veškeré prvky před výrobou zaměřit
19.1 | 764 41-0240.R00 | oplechování parapetů, rš 250 mm | K1 | m | 76 |  | 0 | 0.00301 | 0.22876
19.2 | 764 42-1240.R00 | oplechování říms rš.250mm (220 mm) | K3 | m | 102.7 |  | 0 | 0.00295 | 0.30296
19.3 | 764 45-1202.R00 | D+M svod hranatý rš.400mm | K11 | m | 209 |  | 0 | 0.00315 | 0.65835
19.4 | 764 42-1260.RT2 | oplechování říms rš.400mm okapu | K16 | m | 301 |  | 0 | 0.00376 | 1.1318
19.5 | 764 33-1250.R00 | D+M Lemování zdí plochá střecha rš.500mm 450 mm | K21 | m | 432 |  | 0 | 0.00285 | 1.2312
19.6 | 764 33-1220.R00 | D+M Lemování zdí plochá střecha rš.250mm | K22 | m | 13.2 |  | 0 | 0.00145 | 0.01914
19.7 | 764 91-8101.R00 | montáž krytiny hladká střešní z tabulí |  | m2 | 7.06 |  | 0 | 0 | 0
19.8 | 138-51036 | plechová tabule předlakovaný poz. plech | K23 | m2 | 7.06 |  | 0 | 0.0048 | 0.033888
19.9 | 764171471 | D+M Lemování komínů v ploše | K25, 26 | m2 | 19.7 |  | 0 | 0.0098 | 0.19306
19.10 | 764 31-1201.R00 | oplechování zdí rš.900mm | K27 | m | 147 |  | 0 | 0.01887 | 2.7739
19.11 | 764 32-1230.R00 | oplechování říms rš.600mm | K28 | m | 87.3 |  | 0 | 0.0058 | 0.50634
19.12 | 764 32-1260.R00 | oplechování říms pod nadřímsovým žlabem rš.1000mm | K29 | m | 121.8 |  | 0 | 0.00793 | 0.96587
19.13 | 764 42-1250.R00 | oplechování říms rš.330mm | K30 | m | 13.9 |  | 0 | 0.00339 | 0.047121
19.14 | 764 42-1280.R00 | oplechování říms rš.600mm 550 mm | K30 | m | 13.9 |  | 0 | 0.00519 | 0.072141
19.15 | 764 43-0250.R00 | oplechování zdí rš.600mm 550 mm | K30A | m | 13.9 |  | 0 | 0.00489 | 0.067971
19.16 | 764 91-8101.R00 | montáž krytiny hladká střešní z tabulí |  | m2 | 6.2 |  | 0 | 0 | 0
19.17 | 553502620 | plechová tabule předlakovaný poz. plech | K30B | m2 | 6.2 |  | 0 | 0.0048 | 0.02976
19.18 | 764 31-1201.R00 | oplechování říms rš.900mm | K31 | m | 98.6 |  | 0 | 0.01887 | 1.8606
19.19 | 764 41-0230.R00 | oplechování parapetů zaoblené, rš 200 mm | K32 | m | 42.5 |  | 0 | 0.00274 | 0.11645
19.20 | 764 41-0260.R00 | oplechování parapetů, rš 400 mm | K33 | m | 190 |  | 0 | 0.00383 | 0.7277
19.21 | 764 42-1230.R00 | oplechování říms rš.200mm | K34 | m | 482.6 |  | 0 | 0.00267 | 1.2885
19.22 | 764 43-0230.R00 | oplechování zdí rš.400mm | K41 | m | 268.5 |  | 0 | 0.0038 | 1.0203
19.23 | 764 34-6240.R00 | D+M větrací komínek sklon do 30° | K42 | ks | 8 |  | 0 | 0.00801 | 0.06408
19.24 | 764 32-1260.R00 | oplechování říms pod nadřímsovým žlabem rš.1000mm | K43 | m | 166 |  | 0 | 0.00793 | 1.3164
19.25 | 764 42-2220.R00 | oplechování říms rš.900mm | K44 | m | 126 |  | 0 | 0.00648 | 0.81648
19.26 | 998764101R00 | Přesun hmot pro klempířské konstr., výšky do 6 m |  | t | 15.4727 |  | 0 | 0 | 0
20. | 767 | Konstrukce zámečnické |  |  |  |  | 0 |  | 0.86499
20.1 | 767 99-5104.R00 | Montáž kovových atypických konstrukcí do 50 kg | Z22 | kg | 60 |  | 0 | 5e-05 | 0.003
20.2 | 767R14 | Dodávka zavěšené skleněné stříšky na táhlech 1200x800 mm | Z22 | kpl | 2 |  | 0 | 6e-05 | 0.00012
20.3 | 767 99-5104.R00 | Montáž kovových atypických konstrukcí do 100 kg | Z22 | kg | 115 |  | 0 | 5e-05 | 0.00575
20.4 | 767R15 | D+M zavěšené skleněné stříšky na táhlech 2200x1200 mm | Z22 | kpl | 3 |  | 0 | 6e-05 | 0.00018
20.5 | 767R15 | Dem a montáž ochranných mříží vent. do 10 kg | Z | kus | 11 |  | 0 | 0 | 0
20.6 | 763 76-1201.R00 | Montáž otvorových výplní - dvířek, poklopů | ZE | kus | 20 |  | 0 | 0.0004 | 0.008
20.7 | 767R16 | Kovová dvířka elektrorozvaděčů vč.rámu | ZE | kus | 4 |  | 0 | 0.01 | 0.04
20.8 | 42972814 | Mřížka čtyřhranná vel. 300x300 | Z | kus | 16 |  | 0 | 0.00095 | 0.0152
20.9 | 953 94-1331.R00 | Osazení železných rohoží s rámy o ploše nad 1 m2 | ZR | kus | 4 |  | 0 | 0.07301 | 0.29204
20.10 | 767R17 | Venkovní čistící rohož ,v.28mm, vč, Al rámu | ZR | kus | 4 |  | 0 | 0.07301 | 0.29204
20.11 | 767 83-3100.R00 | Montáž žebříků do zdiva s bočnicemi | ZŽ | m | 6 |  | 0 | 6e-05 | 0.00036
20.12 | 767R18 | Dodávka žebřík z ocelových profilů dl.3,0m, FeZn, nátěr | ZŽ | kus | 2 |  | 0 | 0.05 | 0.1
20.13 | 767 99-5104.R00 | Montáž kovových atypických konstrukcí do 50 kg | ZŽ | kg | 60 |  | 0 | 5e-05 | 0.003
20.14 | 767R19 | Dodávka - vlajkový stožár, FeZn, nátěr, vč.kotvení | ZŽ | kus | 2 |  | 0 | 0.05 | 0.1
20.15 | 767R21 | Dodávka a osazení sítí nebo mříží do oken tělocvičny 1900*3500 ochrana oken před míči | D1.3 | kus | 7 |  | 0 | 0.0004 | 0.0028
Ochrana oken mříž, dělená v každám okně v místě vodorovného rámu okna ( ½ okna) na dvě části, otevíravé, celkem oken 7ks, 14 ks mříží Konstrukce z Jacklů : 30/30/3 Materiál jedné mříže 30/30/3 ………………………………40m´ Otevírání mříží pomocí pantu: 2ks na jednu mříž , zavírání mříže pomocí petlice Barva mříží bílá.
20.16 |  | Demontáž a zpětná montáž kovových ozdobných luceren | D1.1 | kus | 2 |  | 0 | 5e-05 | 0.0001
20.17 |  | Repase ozdobných luceren | D1.1 | kus | 2 |  | 0 | 0 | 0
20.18 |  | Nátěr ozdobných luceren 1x základní nátěr, 2x vrchní - kovářská čerň | D1.1 | kus | 2 |  | 0 | 0.0012 | 0.0024
20.19 | 998 76-7102.R00 | Přesun hmot pro zámečnické konstr., výšky do 12 m |  | t | 0.86499 |  | 0 | 0 | 0
21 | 781 | Dlažby keramické |  |  |  |  | 0 |  | 0
21.1 | 771 10-0020.RAA | Vyrovnání podkladu samoniv.hmotou v int. nivelační hmota tl. 10 mm, penetrace | D1.3 | m2 | 3.2 |  | 0 |  | 0
21.2 | 711 21-2001.RX1 | Nátěr hydroizolační těsnící hmotou 3 kg/m2 s ošetřením napojení stěna - podlaha těsnící páska | D1.3 | m2 | 3.2 |  | 0 |  | 0 | [10 empty] | 12 | 0 | 92 | [5 empty] | 2 | 0 | 0 | 0 | 0 | 0
21.3 | 771 10-1121.R00 | Provedení penetrace podkladu vč.dodávky penetračního nátěru |  | m2 | 3.2 |  | 0 |  | 0 | [13 empty] | 12 | 0 | 71 | [5 empty] | 2 | 0 | 0 | 0 | 0 | 0
21.4 | 771 21-2113.R00 | Kladení dlažby keramické do TM, vel. do 400x400 mm | D1.3 | m2 | 3.9 |  | 0 | [5 empty] | 2 | [5 empty] | 12 | 0 | 200 | [5 empty] | 2 | 0 | 0 | 0 | 0 | 0
21.5 | 597-64203.0 | Dlažba keramická 300x300x9 mm mrazuvzdorná - dle výběru investora | D1.3 | m2 | 4.095 |  | 0 | [5 empty] | 2 | [5 empty] | 12 | 1 | 201 | [5 empty] | 2 | 0 | 0 | 0 | 0 | 0
21.6 | 771 13-0111.R00 | Obklad soklíků rovných do tmele výšky do 100 mm | D1.3 | m | 3.3 |  | 0 | [5 empty] | 2 | [5 empty] | 12 | 0 | 202 | [5 empty] | 2 | 0 | 0 | 0 | 0 | 0
|  | 8,8-2,2-3,3 |  | 3.3
21.7 | 597-64241.0 | Keramický sokl 300x80x9 mm mrazuvzd. - dle výběru investora | D1.3 | kus | 13 |  | 0 | [5 empty] | 2 | [5 empty] | 12 | 1 | 203 | [5 empty] | 2 | 0 | 0 | 0 | 0 | 0
21.8 | 771 57-9791.R00 | Příplatek za plochu podlah keram. do 5 m2 jednotl. |  | m2 | 3.2 |  | 0 |  | 0 | [14 empty] | 12 | 0 | 58 | [5 empty] | 2 | 0 | 0 | 0 | 0 | 0
21.9 | 771 57-7133.R00 | Lišta nerezová přechodová, stejná výška dlaždic | D1.3 | m | 2.2 |  | 0 |  | 0
21.10 | 998 78-1201.R00 | Přesun hmot pro obklady keramické, výšky do 6 m |  | % | 0 |  | 0 | 0 | 0 | [13 empty] | 12 | 0 | 70 | [5 empty] | 2 | 0 | 0 | 0 | 0 | 0
22. | 782 | Obklady z konglomerovaného a přírodního kamene |  |  |  |  | 0 |  | 20.2187
22.1 | 782 R | Demontáž kamenných obkladů a schodů | D1.4 | m2 | 27.996 |  | 0 | 0 | 0
| parapety u bud. | 0,6*2 |  | 1.2
| zídka | 7,2*2 |  | 14.4
| schody budova | 4*4,5*0,3+3,32*0,3 |  | 6.396
| schody zídka | 4*5*0,3 |  | 6
22.2 | 938902123R00 | Čištění ploch ocel. kartáči | D1.4 | m2 | 52.575 |  | 0 | 0 | 0
| parapety u bud. | 0,6*2+0,05*2,9 |  | 1.345
| zídka | 7,2*2+44,2*0,18*2 |  | 30.312
| angl.dvorky | (16,8+0,8*12+2,2+0,5+2,5+1,2+2,5+0,5+16,8+0,8*12)*(0,3+0,3) | 37.32 | zrušeno
| schody budova | 4*4,5*0,3+3,32+(4*4,5*0,15+3,32*0,15) |  | 11.918
| schody zídka | 4*5*0,3+4*5*0,15 |  | 9
22.3 | 782 61-1324.R00 | Obklad parapetů a schodů kamenem měkkým tl. 4 a 5 cm pouze montáž - obklad stávající | D1.4 | m2 | 13.596 |  | 0 | 0.09401 | 1.2782
| parapety u bud. | 0,6*2 |  | 1.2
| schody budova | 4*4,5*0,3+3,32*0,3 |  | 6.396
| schody zídka | 4*5*0,3 |  | 6
22.4 | 627452101R00 | Spárování maltou MCs zapuštěné rovné, zdí z kamene | D1.4 | m2 | 26.718 |  | 0 | 0.02214 | 0.59154
| parapety budova | 2,9*2 |  | 5.8
| angl.dvorky | (16,8+0,8*12+2,2+0,5+2,5+1,2+2,5+0,5+16,8+0,8*12)*(0,3+0,3) | 37.32 | zrušeno
| schody budova | 4*4,5*0,3+3,32+(4*4,5*0,15+3,32*0,15) |  | 11.918
| schody zídka | 4*5*0,3+4*5*0,15 |  | 9
22.5 | 783 90-2811.R00 | Chemické očištění povrchu | D1.4 | m2 | 22.263 |  | 0 | 0.00022 | 0.0048979
| parapety budova | 0,6*2+0,05*2,9 |  | 1.345
| angl.dvorky | (16,8+0,8*12+2,2+0,5+2,5+1,2+2,5+0,5+16,8+0,8*12)*(0,3+0,3) | 37.32 | zrušeno
| schody budova | 4*4,5*0,3+3,32+(4*4,5*0,15+3,32*0,15) |  | 11.918
| schody zídka | 4*5*0,3+4*5*0,15 |  | 9
22.6 | 783 89-6211.R00 | Nátěr uzavírací, hladké plochy | D1.4 | m2 | 22.263 |  | 0 | 0.00023 | 0.0051205
| parapety budova | 0,6*2+0,05*2,9 |  | 1.345
| angl.dvorky | (16,8+0,8*12+2,2+0,5+2,5+1,2+2,5+0,5+16,8+0,8*12)*(0,3+0,3) | 37.32 | zrušeno
| schody budova | 4*4,5*0,3+3,32+(4*4,5*0,15+3,32*0,15) |  | 11.918
| schody zídka | 4*5*0,3+4*5*0,15 |  | 9
22.7 | 631 57-2111.R00 | Doplnění násypů pískem neupraveným o ploše nad 2m2 pod dlažby, (s dodáním hmot) s udusáním a urovnáním povrchu násypu | D1.1 | m3 | 3.64 |  | 0 | 1.2 | 4.368
|  | 52,00*0,07 |  | 3.64
22.8 | 772 50-0010.RAI | Dlažba z desek z přírodního kamene prostá pouze montáž, dlažba stávající | D1.1 | m2 | 52 |  | 0 | 0.13325 | 6.929
|  | 52,00 |  | 52
| 917 46-1111.R00 | Osazení stoj.obrubníků, s opěrou, lože z BP 12,5 | D1.1 | m | 21.6 |  | 0 | 0.15674 | 3.3856
|  | 10,8*2 |  | 21.6
| 583-80351 | Obrubník kamenný přímý OP5 20x20 cm | D1.1 | m | 23.328 |  | 0 | 0.15674 | 3.6564
|  | 10,8*2*1,08 |  | 23.328
22.9 | 998782102 | Přesun hmot pro obklady kamenné, výšky do 12 m |  | t | 20.2187 |  | 0 | 0 | 0
23. | 783 | Nátěry |  |  |  |  | 0 |  | 0.076521
23.1 | 783103821R00 | Odstranění nátěrů z ocel. konstrukcí opálením | D1.4 | m2 | 28.1025 |  | 0 | 0.00031 | 0.0087118
| angl.dvorky | 1,15*12+5,9*0,15*12+0,97*3+5,15*0,15 |  | 28.1025
23.2 | 783904811R00 | Odrezivění kovových konstrukcí | D1.4 | m2 | 28.1025 |  | 0 | 1e-05 | 0.00028103
| angl.dvorky | 1,15*12+5,9*0,15*12+0,97*3+5,15*0,15 |  | 28.1025
23.3 | 783242002R00 | Nátěr polystyrénový kovových konstr. 1+ 2x email | D1.4 | m2 | 28.1025 |  | 0 | 0.00039 | 0.01096
| angl.dvorky | 1,15*12+5,9*0,15*12+0,97*3+5,15*0,15 |  | 28.1025
23.4 | R | Krycí lak - finální pochozí vrstva lodžií a balkonů | D1.4 | m2 | 188.562 |  | 0 | 0.0003 | 0.056569
| S4 | (78,11+78,11)*1,1 |  | 171.842
| S13 | 15,2*1,1 |  | 16.72
24. | 784 | Malby |  |  |  |  | 0 |  | 0.86966
24.1 | 784402801R00 | Odstranění malby oškrábáním v místnosti H do 3,8 m | D1.2-D1.7 | m2 | 3360.05 |  | 0 | 0 | 0
24.2 | 784191201R00 | Penetrace podkladu hloubková | D1.2-D1.7 | m2 | 3953 |  | 0 | 7e-05 | 0.27671
24.3 | 784195212R00 | Malba tekutá Primalex Plus, bílá, 2 x | D1.2-D1.7 | m2 | 3953 |  | 0 | 0.00015 | 0.59295
26. | M21 | Elektromontáže |  |  |  |  | 0 |  | 0
25.1 | M21R01 | Demontáž, úprava kabeláže a zpětná montáž fasádních svítidel a prvků | D1.45-D1.48 | kpl | 1 |  | 0 | 0 | 0
25.2 | M21R02 | Demontáž, úprava a zpětná montáž antén |  | kpl | 1 |  | 0 | 0 | 0
|  | kontrolní součet |  |  |  |  | 0

## Objekt_B_1
Stavební rozpočet
|  | Zateplení obálky budov areálu SZeŠ-Čáslav | Doba výstavby: |  |  | Objednatel: | SZŠ Čáslav, Sadová 1234 (IČ 49797999)
|  | Střední zemědělská škola, Čáslav | Začátek výstavby: |  |  | Projektant: | M-PROject CZ s.r.o., Zelený Pruh 52, Praha 4
|  | Sadová 1234/1, 286 01 Čáslav | Konec výstavby: |  |  | Zhotovitel:
|  | Objekt B 1 | Datum zpracování: 09.2014 REVIZE A 12.1.2015 |  |  | Zpracoval: | M-PROject CZ s.r.o., Zelený Pruh 52, Praha 4
REVIZE C 29.9.2016
Revize součtů 12.10.2016
REVIZE D 18.10.2016
[6 empty] | Náklady (Kč) |  | Hmotnost (t)
| Kód | Zkrácený popis | Odkaz na PD | M,j, | Množství | Jednot, | Celkem | Jednot, | Celkem
|  | ZRN celkem |  |  |  |  | 0
1. | 13 | Hloubené vykopávky |  |  |  |  | 0 |  | 41.2908
1.1 | 132 20-1111.R00 | Hloubení rýh šířky do 60 cm v hor.3 do 100 m3 | TZ. D1.3 | m3 | 93.9 |  | 0 | 0 | 0
|  | 17,2*0,6*1+14,4*2,5*2+19,3*0,6*1 |  | 93.9
1.2 | 139 60-1102.R00 | Ruční výkop jam, rýh a šachet v hornině tř. 3 | TZ. D1.3 | m3 | 10.18 |  | 0 | 0 | 0
|  | (17,2+14,4)*0,2*1+19,3*0,2*1 |  | 10.18
1.3 | 174 10-1102.R00 | Zásyp ruční se zhutněním | TZ. D1.3 | m3 | 60.38 |  | 0 | 0 | 0
|  | 93,9+10,18-9,4*0,5*0,14-5*0,1*0,1-17,2*0,5*0,14-20,2*0,24-21,5 |  | 60.38
1.4 | 162 70-1105.R00 | Vodorovné přemístění výkopku z hor.1-4 do 10000 m |  | m3 | 43.7 |  | 0 | 0 | 0
|  | 93,9+10,18-60,38 |  | 43.7
1.5 | 199 00-0002.R00 | Poplatek za skládku horniny 1- 4 |  | m3 | 43.7 |  | 0 | 0 | 0
1.6 | 212 57-1112.R00 | Výplň odvodňov. trativodů štěrkopískem netříděným |  | m3 | 21.5 |  | 0 | 1.9205 | 41.2908
2. | 31 | Zdi podpěrné a volné |  |  |  |  | 0 |  | 2.6868
2.1 | 319 20-1311.R00 | Vyrovnání nerovného povrchu zdiva tl do 30 mm maltou | TZ. D1.3 | m2 | 58.34 |  | 0 | 0.03279 | 1.913
| odkop. zdivo | (17,2)*0,8+14,4*2,5-5*1*0,6+19,3*0,6 |  | 58.34
2.2 | 319 20-2321.R00 | Vyrovnání povrchu zdiva přizděním do tl. 8 cm - vyrovnání nerovného zdiva po odkopání a otlučení | TZ. D1.3 | m2 | 14.585 |  | 0 | 0.05306 | 0.77388
| odkop. zdivo | ((17,2)*0,8+14,4*2,5-5*1*0,6+19,3*0,6)*0,25 |  | 14.585
3. | 41 | Stropy a stropní konstrukce (pro pozemní stavby) |  |  |  |  | 0 |  | 0
4. | 43 | Schodiště |  |  |  |  | 0 |  | 0
5. | 5 | Komunikace |  |  |  |  | 0 |  | 14.5533
5.1 | 289 97-0111.R00 | Vrstva geotextilie 300g/m2 | D1.1, D1.3 | m2 | 5.115 |  | 0 | 0.0005 | 0.0025575
5.2 | 564 73-2111.R00 | Podklad z kam.drceného 32-63 s výplň.kamen. 10 cm |  | m2 | 4.65 |  | 0 | 0.25094 | 1.1669
5.3 | 596 81-1111.RV4 | Kladení dlažby z dlaždic betonových lože z kameniva, vč.dlažby betonové vymývané 50/50/6 cm | D1.1, D1.3 | m2 | 4.65 |  | 0 | 0.19825 | 0.92186
| okapový chodník | 9,3*0,5 |  | 4.65
5.3a | 215 90-1101.R00 | Zhutnění podloží z hornin nesoudržných |  | m2 | 26.85 |  | 0 | 0 | 0
5.4 | 564 85-1111.R00 | Podklad ze štěrkodrti po zhutnění tloušťky 15 cm | D1.1, D1.3 | m2 | 22.2 |  | 0 | 0.27994 | 6.2147
|  | 27,2-5 |  | 22.2
5.5 | 596 21-5020.R00 | Kladení zámkové dlažby tl. 6 cm do drtě tl. 3 cm | D1.1, D1.3 | m2 | 22.2 |  | 0 | 0.0739 | 1.6406
|  | 27,2-5 |  | 22.2
5.6 | 59245020 | Dlažba zámková 20x16,5x6 cm přírodní | D1.1, D1.3 | m2 | 22.644 |  | 0 | 0.1296 | 2.9347
|  | (27,2-5)*1,02 |  | 22.644
5.7 | 916 56-1111.RT4 | Osazení záhon.obrubníků do lože z B 12,5 s opěrou vč.dodávky obrubníku | D1.1, D1.3 | m | 14.3 |  | 0 | 0.11693 | 1.6721
|  | 1,2+13,1 |  | 14.3
6. | 61 | Úpravy povrchů vnitřní |  |  |  |  | 0 |  | 1.1517
6.1 | 612 40-9991.R00 | Začištění omítek kolem oken,dveří apod. | D1.45-D1.48 | m | 180.35 |  | 0 | 0.00431 | 0.77731
|  | 130,26+29,83+20,26 |  | 180.35
6.2 | 612 48-1113.R00 | Potažení vnitř. stěn sklotex. pletivem s vypnutím | D1.45-D1.48 | m2 | 54.105 |  | 0 | 0.00034 | 0.018396
|  | (130,26+29,83+20,26)*0,3 |  | 54.105
6.3 | 612 47-1413.R00 | Úprava vnitřních stěn aktivovaným štukem s přísad. | D1.45-D1.48 | m2 | 54.105 |  | 0 | 0.00658 | 0.35601
7. | 62 | Úprava povrchů vnější |  |  |  |  | 0 |  | 24.6962
7.1 | 620 99-1121.R00 | Zakrývání výplní vnějších otvorů z lešení | D1.45-D1.48 | m2 | 54.19 |  | 0 | 4e-05 | 0.0021676
7.2 | 622 90-4112.R00 | Očištění zdiva - tlakovou vodou | D1.45-D1.48 | m2 | 393.34 |  | 0 | 2e-05 | 0.0078668
|  | 335+58,34 |  | 393.34
7.3 | 622 42-3421.R00 | Oprava vnějších omítek štukových, čl. III, do 40 % | D1.45-D1.48 | m2 | 335 |  | 0 | 0.04634 | 15.5239
7.3a | 602 01-1105.R00 | Postřik maltou sanační ručně |  | m2 | 115.52 |  | 0 | 0.0063 | 0.72778
| sokl | (17,2)*0,8+14,4*0,8+19,3*0,8 |  | 40.72
| vlhké zdivo | 74.8 |  | 74.8
7.4 | 602 01-1121.R00 | Omítka jádrová sanační ručně tl.20 mm | D1.45-D1.48 | m2 | 115.52 |  | 0 | 0.026 | 3.0035
| sokl | (17,2)*0,8+14,4*0,8+19,3*0,8 |  | 40.72
| vlhké zdivo | 74.8 |  | 74.8
7.5 | 622 31-1514.R00 | Izolace suterénu XPS tl. 140 mm, bez PÚ | S23 | m2 | 56.41 |  | 0 | 0.01021 | 0.57595
| odkop. zdivo | (17,2)*0,8+14,4*2,5-5*1*0,6+19,3*0,5 |  | 56.41
7.6 | 622 31-15246.RV1 | Zateplovací systém, sokl, XPS tl. 140 mm, zakončený stěrkou s výztužnou tkaninou | S22 | m2 | 40.72 |  | 0 | 0.01396 | 0.56845
| sokl | (17,2)*0,8+14,4*0,8+19,3*0,8 |  | 40.72
7.7 | 622 43-2112.R00 | Omítka stěn dekorativ. marmolit střednězrnná | S22 | m2 | 40.72 |  | 0 | 0.00618 | 0.25165
7.8 | 622 31-1434.RV1 | Zatepl.systém, fasáda, EPS + grafit 140 mm | S20 | m2 | 294.28 |  | 0 | 0.01011 | 2.9752
7.8a | 622 31-1353.R00 | Zatepl.systém EPS + grafit tl. 30 mm |  | m2 | 7.635 |  | 0 | 0.0098511 | 0.075213
| doplňky stavby | (17,2+14,4+19,3)*0,15 |  | 7.635
7.9 | 283-50209 | Profil dilatační průběžný typ E l=2,5 m | D1.45-D1.48 | m | 12 |  | 0 | 0.0005 | 0.006
7.10 | 622 42-1492.R00 | Doplňky zatepl, systémů, okenní lišta s tkaninou - APU | D1.45-D1.48 | m | 150.52 |  | 0 | 0 | 0
|  | 120,69+29,83 |  | 150.52
7.11 | 622 31-1024.R00 | Soklová lišta plast KZS tl. 140 mm | D1.45-D1.48 | m | 56 |  | 0 | 0.00011 | 0.00616
| sokl | (17,2+14,4+19,3)*1,1 |  | 56
7.12 | 622 42-1491.R00 | Doplňky zatepl, systémů, rohová lišta s okapničkou | D1.45-D1.48 | m | 136.3 |  | 0 | 0.00011 | 0.014993
7.13 | 622 25-2002.R00 | Montáž ostatních lišt zateplení lišta rohová perforovaná | D1.45-D1.48 | m | 542.7 |  | 0 | 0 | 0
7.14 | 602 01-6195.R00 | Penetrace hloubková stěn Silikat |  | m2 | 335 |  | 0 | 0.00032 | 0.1072
7.15 | 622 47-1521.R00 | Omítka stěn,silikonová, rýhov,2,0 mm,sl,2 | D1.45-D1.48 | m2 | 299.37 |  | 0 | 0.00284 | 0.85021
|  | 335-35,63 |  | 299.37
8. | 63 | Podlahy a podlahové konstrukce |  |  |  |  | 0 |  | 4.9233
8.1 | 632 45-0020.RA0 | Vyrovnávací stěrka tl. 10mm | S7 | m2 | 224.5 |  | 0 | 0.02193 | 4.9233
| S7 | 78+146,5 |  | 224.5
9. | 641 | Okna a balkonové dveře |  |  |  |  | 0 |  | 0.34819
9.1 | 766 62-9301.R00 | Montáž oken plastových plochy do 1,50 m2 | D1.45-D1.48 | ks | 5 |  | 0 | 0.0009 | 0.0045
9.2 | 766 62-9302.R00 | Montáž oken plastových plochy do 2,70 m2 | D1.45-D1.48 | ks | 19 |  | 0 | 0.0012 | 0.0228
|  | Dodávka oken plastových s mikroventilací, okna opatřit okapnicí rámovou i křídlovou, dvojité celoobvodové těsnění + přídavné těsnění pod zasklívací lištou, prostupu tepla oken: min. hodnota Uw=1,2 W/m2K, dvojsklo 4/16/4mm | D1.45-D1.48 | [6 empty] | šířka | délka | m2 | celkem m2 | špalety | parapet
9.3 | O/38 | Plastové okno s poutcem, dvoukřídlové, spodní křídlo sklopné, horní křídlo otvíravé | 1350*1800 | ks | 7 |  | 0 | 0.00168 | 0.01176 | 1.35 | 1.8 | 2.43 | 17.01 | 34.65 | 9.45 | dřevo
9.4 | O/40 | Plastové okno jednokřídlové OS | 1320*1800 | ks | 7 |  | 0 | 0.00168 | 0.01176 | 1.32 | 1.8 | 2.376 | 16.632 | 34.44 | 9.24 | dřevo
9.5 | O/41 | Plastové okno jednokřídlové OS | 1320*1500 | ks | 1 |  | 0 | 0.00168 | 0.00168 | 1.32 | 1.5 | 1.98 | 1.98 | 4.32 | 1.32 | dřevo
9.6 | O/42 | Plastové okno jednokřídlové OS | 1330*1400 | ks | 4 |  | 0 | 0.00168 | 0.00672 | 1.33 | 1.4 | 1.862 | 7.448 | 16.52 | 5.32 | dřevo
9.7 | O/44 | Plastové okno jednokřídlové sklopné | 900*600 | ks | 5 |  | 0 | 0.00168 | 0.0084 | 0.9 | 0.6 | 0.54 | 2.7 | 10.5 | 4.5 | dřevo
|  | Parapety (MDF deska s povrchem z vysokotlakého laminátu) | D1.3
9.8 | 648 99-1113.R00 | Osazení parapetních desek z laminátu š.nad 20cm | D1.3 | m | 29.83 |  | 0 | 0.00222 | 0.066223
|  | (1,35*7+1,32*7+1,32*1+1,33*4+0,9*5) |  | 29.83
9.9 | 60775365 | Parapet interiér š.420mm bílá | D1.3 | m | 32.813 |  | 0 | 0.0052 | 0.17063
|  | (1,35*7+1,32*7+1,32*1+1,33*4+0,9*5)*1,1 |  | 32.813
9.10 | 611-40759.3R | Síť proti hmyzu | 1320*1500 | ks | 1 |  | 0 | 0.0015 | 0.0015
9.11 | 611-40759.3R | Síť proti hmyzu | 1320*1800 | ks | 7 |  | 0 | 0.0015 | 0.0105
9.12 | 611-40759.3R | Síť proti hmyzu | 1330*1400 | ks | 4 |  | 0 | 0.0015 | 0.006 |  | 2576.0276
9.13 | 611-40751 | Síť proti hmyzu | 900*600 | ks | 5 |  | 0 | 0.0015 | 0.0075
9.14 | 766 71-1021.R00 | Montáž Al vstupních dveří s vypěněním | D1.45-D1.48 | m | 23.8 |  | 0 | 8e-05 | 0.001904
|  | (1,44+2,15)*2+(0,8+1,97)*2*3 |  | 23.8
|  | Dodávka vstupních dveří hliníkových dvojité celoobvodové těsnění + přídavné těsnění pod zasklívací lištou, prostupu tepla dveří: min. hodnota Uw=1,2 W/m2K, dvojsklo 4/16/4mm | D1.45-D1.48
9.15 | O/39 | Vstupní Al dveře dvoukřídlé, bezpečnostní kování | 1440*2150 | ks | 1 |  | 0 | 0.00168 | 0.00168 | 1.44 | 2.15 | 3.096 | 3.096 | 5.74 | 0 | dřevo
9.16 | O/43 | Vstupní Al dveře jednokřídlé s průvětrníkem, bezpečnostní kování | 800*1970 | ks | 3 |  | 0 | 0.00168 | 0.00504 | 0.9 | 1.97 | 1.773 | 5.319 | 14.52 | 0 | dřevo
9.17 | 766 60-1216.RT1 | Těsnění oken.spáry, ostění, PT folie + PP páska folie š. 50 mm; páska tl. 8 mm, š. 20 mm | D1.45-D1.48 | m | 120.69 |  | 0 | 4e-05 | 0.0048276
|  | 34,65+34,44+4,32+16,52+10,5+5,74+14,52 |  | 120.69
9.18 | 766 60-1229.RT3 | Těsnění oken.spáry,parapet,PT folie+PP folie+páska PT folie š.100 mm; PP folie š.100 mm+páska tl.6 mm | D1.45-D1.48 | m | 29.83 |  | 0 | 0.00016 | 0.0047728
|  | 9,45+9,24+1,32+5,32+4,5 |  | 29.83
10. | 08 | Trubní vedení |  |  |  |  | 0 |  | 0.0764
10.1 | R001 | Napojení svodu a angl.dvorků na dešťovou kanalizaci | TZ | soubor | 6 |  | 0
10.2 | 721 24-2117.R00 | Lapač střešních splavenin PP HL600 DN 150, kloub, zápachová klapka, koš na listí | TZ | kus | 1 |  | 0 | 0.0764 | 0.0764 | [6 empty] | 2 |  |  |  |  | 12 | 0 | 30 |  |  |  |  | 1 | 0 | 0 | 0 | 0 | 0
10.3 | 871 36-5221R | Kanalizační potrubí z HDPE tuhost třídy SN8 DN250 včetně tvarovek | TZ | m | 30 |  | 0
11. | 09 | Ostatní konstrukce a práce |  |  |  |  | 0 |  | 8.3613
11.1 | 941 94-1041.R00 | Montáž lešení leh,řad,s podlahami,š,1,2 m, H 10 m |  | m2 | 420.3252 |  | 0 | 0.01838 | 7.7256
11.2 | 941 94-1291.R00 | Příplatek za každý měsíc použití lešení k pol,1041 |  | m2 | 420.3252 |  | 0 | 0.00097 | 0.40772
11.3 | 941 94-1841.R00 | Demontáž lešení leh,řad,s podlahami,š,1,2 m,H 10 m |  | m2 | 420.3252 |  | 0 | 0 | 0
11.4 | 944 94-4011.R00 | Montáž ochranné sítě z umělých vláken |  | m2 | 420.3252 |  | 0 | 0 | 0
11.5 | 944 94-4031.R00 | Příplatek za každý měsíc použití sítí k pol. 4011 |  | m2 | 420.3252 |  | 0 | 0 | 0
11.6 | 944 94-4081.R00 | Demontáž ochranné sítě z umělých vláken |  | m2 | 420.3252 |  | 0 | 0 | 0
11.7 | 941 95-5003.R00 | Lešení lehké pomocné, výška podlahy do 2,5 m |  | m2 | 35.796 |  | 0 | 0.00592 | 0.21191
11.8 | 952 90-1111.R00 | Vyčištění budov o výšce podlaží do 4 m |  | m2 | 402 |  | 0 | 4e-05 | 0.01608
11.9 | 998 01-1002.R00 | Přesun hmot pro budovy zděné výšky do 12 m |  | t | 98.088 |  | 0 | 0
12. | 96 | Bourání konstrukcí |  |  |  |  | 0 |  | 67.0184
12.1 | 978 01-5291.R00 | Otlučení omítek vnějších MVC v složit.1-4 do 100 % | D1.45-D1.48 | m2 | 35.63 |  | 0 | 0.059 | 2.1022 | [7 empty] | 2 |  |  |  |  | 12 | 0 | 25 |  |  |  |  | 1 | 0 | 0 | 0 | 0 | 0
| sokl | (17,2)*0,7+14,4*0,7+19,3*0,7 |  | 35.63
12.2 | 978 02-3411.R00 | Vysekání a úprava spár zdiva cihelného mimo komín. - vnější | D1.45-D1.48 | m2 | 92.04 |  | 0 | 0.014 | 1.2886 | [7 empty] | 2 |  |  |  |  | 12 | 0 | 9 |  |  |  |  | 1 | 0 | 0 | 0 | 0 | 0
|  | 35,63+56,41 |  | 92.04
12.3 | 978 01-5251.R00 | Otlučení omítek vnějších MVC v složit.1-4 do 40 % | D1.45-D1.48 | m2 | 299.37 |  | 0 | 0.023 | 6.8855
12.4 | 962 10-0022.RA0 | Bourání nadzákladového zdiva z železobetonu | D1.3 | m3 | 2.34 |  | 0 | 2.4 | 5.616
| angl.dvorky | (3,35*1*1*2+2*1,0*1,0)*0,1+(3,35+2)*2*1*0,1+(2+2)*1*0,1 |  | 2.34
12.5 | 113 10-6231.R00 | Rozebrání dlažeb ze zámkové dlažby v kamenivu | D1.3 | m2 | 29.8 |  | 0 | 0.225 | 6.705
|  | 29,8 |  | 29.8
12.6 | 460 03-0102.R00 | Vytrhání obrubníků, lože MC, stojatých | D1.3 | m | 15.3 |  | 0 | 0 | 0
|  | 13,3+2 |  | 15.3
12.7 | 965 08-1713.RT1 | Bourání dlaždic keramických tl. 1 cm, nad 1 m2 | D1.3 | m2 | 35.05 |  | 0 | 0.02 | 0.701
| rozšířený parapet | 0,8*14,67+1,34*0,3*7 |  | 14.55
| venkovní | 14,9+5,6 |  | 20.5
12.8 | 968 06-1112.R00 | Vyvěšení dřevěných okenních křídel pl. do 1,5 m2 | D1.3 | ks | 31 |  | 0 | 0 | 0
12.9 | 968 06-2245.R00 | Vybourání dřevěných rámů oken jednoduch. pl. 2 m2 | D1.3 | m2 | 31.34 |  | 0 | 0.031 | 0.97154
12.10 | 968 06-2246.R00 | Vybourání dřevěných rámů oken jednoduch. pl. 4 m2 | D1.3 | m2 | 69.09 |  | 0 | 0.027 | 1.8654
12.11 | 968 06-1125.R00 | Vyvěšení dřevěných dveřních křídel pl. do 2 m2 | D1.3 | kus | 5 |  | 0 | 0 | 0
12.12 | 968 06-2455.R00 | Vybourání dřevěných dveřních zárubní pl. do 2 m2 | D1.3 | m2 | 5.32 |  | 0 | 0.088 | 0.46816
12.13 | 968 06-2456.R00 | Vybourání dřevěných dveřních zárubní pl. nad 2 m2 | D1.3 | m2 | 3.1 |  | 0 | 0.067 | 0.2077
12.14 | 965 04-1341.R00 | Bourání mazanin škvárobet.tl. 10 cm, nad 4 m2 | D1.3 | m3 | 22.461 |  | 0 | 1.6 | 35.9376
|  | (78,11+146,5)*0,10 |  | 22.461
12.15 | 712 30-0833.R00 | Odstranění živičné krytiny střech do 10° 3vrstvé | D1.4 | m2 | 247.071 |  | 0 | 0.014 | 3.459
|  | (78,11+146,5)*1,1 |  | 247.071
12.16 | R | Demontáž ocelového schodiště , prodloužení kotev, zpětná montáž | D1.3 | kpl | 1 |  | 0 | 0.037 | 0.037
12.17 | 96R01 | Vybourání kovových dvířek elektrorozvaděčů | D1.3 | ks | 5 |  | 0 | 0.037 | 0.185
12.18 | 767 99-6801.R00 | Demontáž atypických ocelových konstr. do 50 kg | D1.3 | kg | 65 |  | 0 | 0.001 | 0.065
12.19 | 764 41-0850.R00 | Demontáž oplechování parapetů,rš od 100 do 330 mm | D1.3 | m | 31.9 |  | 0 | 0.00135 | 0.043065
12.20 | 764 42-1850.R00 | Demontáž oplechování říms,rš od 250 do 330 mm | D1.4 | m | 39.4 |  | 0 | 0.00175 | 0.06895
12.21 | 764 35-1820.R00 | Demontáž žlabů 4hran., rovných, rš 400 mm, do 30° | D1.4 | m | 32.5 |  | 0 | 0.00392 | 0.1274
12.22 | 764 43-0840.R00 | Demontáž oplechování zdí,rš od 330 do 500 mm | D1.4 | m | 30.1 |  | 0 | 0.0023 | 0.06923
12.23 | 764 33-4850.R00 | Demontáž lemování zdí plochých střech,rš 500 mm | D1.4 | m | 49.8 |  | 0 | 0.00324 | 0.16135
12.24 | 764 45-4802.R00 | Demontáž odpadních trub kruhových,D 120 mm | D1.4 | mb | 6.5 |  | 0 | 0.00285 | 0.018525
12.25 | 721 24-2805.R00 | Demontáž lapače střešních splavenin DN 150 | D1.4 | ks | 1 |  | 0 | 0.03522 | 0.03522
12.26 | 979 08-2111.R00 | Vnitrostaveništní doprava suti do 10 m |  | t | 67.0184 |  | 0 | 0
12.27 | 979 08-3117.R00 | Vodorovné přemístění suti na skládku do 6000 m |  | t | 67.0184 |  | 0 | 0
12.28 | 979 08-3191.R00 | Příplatek za dalších započatých 1000 m nad 6000 m |  | t | 938.2577 |  | 0 | 0
12.29 | 979 99-0101.R00 | Poplatek za skládku suti - směs betonu a cihel |  | t | 59.2358 |  | 0 | 0
12.30 | 979 99-0121.R00 | Poplatek za skládku suti - asfaltové pásy |  | t | 3.459 |  | 0 | 0
12.31 | 979 99-0162.R00 | Poplatek za skládku suti - dřevo+sklo |  | t | 3.5128 |  | 0
12.32 | 979 r01 | Prodej vybouraného materiálu do Kovošrotu |  | t | -0.81074 |  | 0
13. | 711 | Izolace proti vodě |  |  |  |  | 0 |  | 0.56881
13.1 | 711 11-2001.RZ1 | Izolace proti vlhkosti svis. nátěr ALP, za studena 1x nátěr - včetně dodávky asfaltového laku | D1.3 | m2 | 65.12 |  | 0 | 0.00052 | 0.033862
| odkop. zdivo | (17,2)*0,88+14,4*2,5-5*1*0,6+19,3*0,88 |  | 65.12
13.2 | 711 14-2559.R00 | Izolace proti vlhkosti svislá pásy přitavením | D1.3 | m2 | 65.12 |  | 0 | 0.00058 | 0.03777
| odkop. zdivo | (17,2)*0,88+14,4*2,5-5*1*0,6+19,3*0,88 |  | 65.12
13.3 | 62833161 | Pás asfaltovaný těžký | D1.3 | m2 | 78.144 |  | 0 | 0.0045 | 0.35165
| odkop. zdivo | ((17,2)*0,88+14,4*2,5-5*1*0,6+19,3*0,88)*1,2 |  | 78.144
13.4 | 711 43-2101.R00 | Provedení izolace proti vodě svislé na sucho nopovou folií | D1.3 | m2 | 83.45 |  | 0 | 0.00017 | 0.014187
| odkop. zdivo | (17,2)*1,3+14,4*2,5+19,3*1,3 |  | 83.45
13.5 | 283-24276.A | Dodávka - nopová folie na soklu objektu kotvená do ukončovací lišty | D1.3 | m2 | 100.14 |  | 0 | 0.001 | 0.10014
| odkop. zdivo | ((17,2)*1,3+14,4*2,5+19,3*1,3)*1,2 |  | 100.14
13.6 | 711 43-0001 | Dodávka a montáž - ukončovací lišty a spojovací prvky nopové folie | D1.3 | m | 32.5 |  | 0 | 0.00096 | 0.0312
13.7 | 998 71-1102R00 | Přesun hmot pro izolace proti vodě, výšky do 12 m |  | t | 0.56881 |  | 0 | 0
14. | 712 | Izolace střech |  |  |  |  | 0 |  | 4.1346
14.1 | 712 31-1101.RZ1 | Povlaková krytina střech do 10°, za studena ALP 1 x nátěr - včetně dodávky ALP | D1.4 | m2 | 261.6 |  | 0 | 0 | 0
| S7 | 78+146,5+11,5+25,6 |  | 261.6
14.2 | 712 43-1101.RT1 | Povlaková krytina střech do 30°, AIP na sucho - určeno k mechanickému kotvení | D1.4 | m2 | 261.6 |  | 0 | 0 | 0
| S7 | 78+146,5+11,5+25,6 |  | 261.6
14.3 | 628-52261 | Pás modifikovaný asfalt special | D1.4 | m2 | 300.84 |  | 0 | 0.0047 | 1.4139
14.4 | 712 39-1176.R00 | Připevnění izolace kotvicími terči | D1.4 | ks | 1046 |  | 0 | 1e-05 | 0.01046
14.5 | 712 34-1559.R00 | Povlaková krytina střech do 10°, NAIP přitavením - vrchní asfaltový pás | D1.4 | m2 | 261.6 |  | 0 | 0.00035 | 0.09156
| S7 | 78+146,5+11,5+25,6 |  | 261.6
14.6 | 62852267 | Pás modifikovaný asfalt dekor | D1.4 | m2 | 300.84 |  | 0 | 0.0044 | 1.3237
14.7 | 712 34-1559.R00 | Povlaková krytina střech do 10°, NAIP přitavením - parozábrana | D1.4 | m2 | 261.6 |  | 0 | 0.00035 | 0.09156
| S7 | 78+146,5+11,5+25,6 |  | 261.6
14.8 | 62852265 | Pás modifikovaný asfalt | D1.4 | m2 | 300.84 |  | 0 | 0.004 | 1.2034
14.9 | 998 71-2102.R00 | Přesun hmot pro povlakové krytiny, výšky do 12 m |  | t | 4.1346 |  | 0 | 0 | 0
15. | 713 | Izolace tepelné |  |  |  |  | 0 |  | 2.4695
15.1 | 713 14-1121.RT1 | Izolace tepelná střech kladená na sucho 2vrstvá | S7 | m2 | 261.6 |  | 0 | 0.00229 | 0.59906
| S7 | (78+11,5+146,5+25,6) |  | 261.6
15.2 | 28375768.A | Deska polystyrén samozhášivý EPS 150 S ve 2 vrstvách (+spádové klíny) | S7 | m3 | 74.8176 |  | 0 | 0.025 | 1.8704
| S7 | (78+11,5+146,5+25,6)*0,26*1,1 | tl.260 mm | 74.8176
15.2a | 712 39-1176.R00 | Připevnění izolace kotvicími terči | D1.8 | ks | 1046 |  | 0 | 1e-05 | 0.01046
| S7 | (78+11,5+146,5+25,6)*4 |  | 1046
15.3 | 998 71-3102.R00 | Přesun hmot pro izolace tepelné, výšky do 12 m |  | t | 2.4695 |  | 0 | 0 | 0
16. | 72 | Zdravotechnická zařízení |  |  |  |  | 0 |  | 0
17. | 73 | Ústřední vytápění |  |  |  |  | 0 |  | 0
| Poznámka | U všech radiátorů je nutno doplnit armatury pro hydraulické vyvážení systému (dvojregulační ventil + regulační šroubení) + termostatickou hlavici a termostatické ventily.
17.1 | 730 | hlavice termostatická s termostatickým ventilem |  | ks | 16 |  | 0 | 0 | 0
17.2 | 730 | Součástí dodávky je i vyregulování systému na základě provedeného hydraulického výpočtu. Výpočet součástí dodávky. |  | kpl | 1 |  | 0 | 0 | 0
|  | 16*500 |  | 8000
18. | 762 | Konstrukce tesařské |  |  |  |  | 0 |  | 0
19. | 764 | Konstrukce klempířské |  |  |  |  | 0 |  | 0.75459
Oplechování je provedeno z předlakovaného Pz plechu s povrchovou úpravou, veškeré prvky před výrobou zaměřit
19.1 | 764 41-0240.R00 | oplechování parapetů, rš 250 mm | K1 | m | 31.9 |  | 0 | 0.00301 | 0.096019
19.2 | 764 42-1240.R00 | oplechování říms rš.250mm | K3 | m | 29.8 |  | 0 | 0.00295 | 0.08791
19.3 | 764 42-1250.R00 | oplechování říms rš.330mm | K4 | m | 9.6 |  | 0 | 0.00339 | 0.032544
19.4 | 764 35-1205.R00 | D+M žlab podokapní hranatý rš.400mm | K10 | m | 32.5 |  | 0 | 0.00363 | 0.11797
19.5 | 764 45-1202.R00 | D+M svod hranatý rš.400mm | K11 | m | 6.6 |  | 0 | 0.00315 | 0.02079
19.6 | 764 42-1260.RT2 | oplechování říms rš.400mm okapu | K16 | m | 30.1 |  | 0 | 0.00376 | 0.11318
19.7 | 764 33-1250.R00 | D+M Lemování zdí plochá střecha rš.500mm 450 mm | K21 | m | 49.8 |  | 0 | 0.00285 | 0.14193
19.8 | 764 45-1204.R00 | D+M svod hranatý rš.650mm | K24 | m | 6.5 |  | 0 | 0.00469 | 0.030485
19.9 | 764 34-6240.R00 | D+M větrací komínek sklon do 30° | K42 | ks | 9 |  | 0 | 0.00801 | 0.07209
19.10 | 764 34-5841.R00 | Demontáž ventilačních nástavců D do 200 mm, do 30° | K42 | ks | 9 |  | 0 | 0.00463 | 0.04167
19.11 | 998764101R00 | Přesun hmot pro klempířské konstr., výšky do 6 m |  | t | 0.75459 |  | 0 | 0 | 0
20. | 767 | Konstrukce zámečnické |  |  |  |  | 0 |  | 0.64901
20.1 | 767 99-5104.R00 | Montáž kovových atypických konstrukcí do 50 kg | Z22 | kg | 60 |  | 0 | 5e-05 | 0.003
20.2 | 767R14 | Dodávka zavěšené skleněné stříšky na táhlech 1200x800 mm | Z22 | kpl | 2 |  | 0 | 6e-05 | 0.00012
20.3 | 767 99-5104.R00 | Montáž kovových atypických konstrukcí do 100 kg | Z22 | kg | 115 |  | 0 | 5e-05 | 0.00575
20.4 | 767R15 | D+M zavěšené skleněné stříšky na táhlech 2200x1200 mm | Z22 | kpl | 1 |  | 0 | 6e-05 | 6e-05
20.5 | 763 76-1201.R00 | Montáž otvorových výplní - dvířek, poklopů | ZE | kus | 5 |  | 0 | 0.0004 | 0.002
20.6 | 767R16 | Kovová dvířka elektrorozvaděčů vč.rámu | ZE | kus | 5 |  | 0 | 0.01 | 0.05
20.7 | 953 94-1331.R00 | Osazení železných rohoží s rámy o ploše nad 1 m2 | ZR | kus | 4 |  | 0 | 0.07301 | 0.29204
20.8 | 767R17 | Venkovní čistící rohož ,v.28mm, vč, Al rámu | ZR | kus | 4 |  | 0 | 0.07301 | 0.29204
20.9 | 328 151111.R00 | Montáž sklepního světlíku z plastu |  | ks | 5 |  | 0 | 0.0004 | 0.002
20.10 | 767R20 | Sklepní světlík vč.mříže a nástavce |  | ks | 5 |  | 0 | 0.0004 | 0.002
20.11 | 998 76-7102.R00 | Přesun hmot pro zámečnické konstr., výšky do 12 m |  | t | 0.64901 |  | 0 | 0 | 0
21 | 781 | Dlažby keramické |  |  |  |  | 0 |  | 0.23426
21.1 | 771 10-0020.RAA | Vyrovnání podkladu samoniv.hmotou v int. nivelační hmota tl. 10 mm, penetrace | D1.3 | m2 | 14.55 |  | 0 | 0.0161 | 0.23426
| rozšířený parapet | 0,8*14,67+1,34*0,3*7 |  | 14.55
21.2 | 771 10-1121.R00 | Provedení penetrace podkladu vč.dodávky penetračního nátěru | D1.3 | m2 | 35.05 |  | 0 | 0 | 0 | [19 empty] | 2 | 0 | 0 | 0 | 0 | 0
| rozšířený parapet | 0,8*14,67+1,34*0,3*7 |  | 14.55
| venkovní | 14,9+5,6 |  | 20.5
21.3 | 771 21-2113.R00 | Kladení dlažby keramické do TM, vel. do 400x400 mm | D1.3 | m2 | 35.05 |  | 0 | [5 empty] | 2 |  |  |  |  | 12 | 0 | 200 |  |  |  |  | 2 | 0 | 0 | 0 | 0 | 0
| rozšířený parapet | 0,8*14,67+1,34*0,3*7 |  | 14.55
| venkovní | 14,9+5,6 |  | 20.5
21.4 | 597-64203.0 | Dlažba keramická 300x300x9 mm mrazuvzdorná - dle výběru investora | D1.3 | m2 | 35.751 |  | 0 | [5 empty] | 2 |  |  |  |  | 12 | 1 | 201 |  |  |  |  | 2 | 0 | 0 | 0 | 0 | 0
| rozšířený parapet | (0,8*14,67+1,34*0,3*7)*1,02 |  | 14.841
| venkovní | (14,9+5,6)*1,02 |  | 20.91
21.5 | 998 78-1201.R00 | Přesun hmot pro obklady keramické, výšky do 6 m |  | % | 0 |  | 0 | 0 | 0 | 0 | 0 | [5 empty] | 2 |  |  |  |  | 12 | 0 | 70 |  |  |  |  | 2 | 0 | 0 | 0 | 0 | 0
22. | 782 | Obklady z konglomerovaného a přírodního kamene |  |  |  |  | 0 |  | 0
23. | 783 | Nátěry |  |  |  |  | 0 |  | 0.2116
23.1 | 783103821R00 | Odstranění nátěrů z ocel. konstrukcí opálením | D1.45-D1.48 | m2 | 221.34 |  | 0 | 0.00031 | 0.068615
23.2 | 783242002R00 | Nátěr polystyrénový kovových konstr. 1+ 2x email | D1.45-D1.48 | m2 | 366.64 |  | 0 | 0.00039 | 0.14299
24. | 784 | Malby |  |  |  |  | 0 |  | 0.069564
24.1 | 784402801R00 | Odstranění malby oškrábáním v místnosti H do 3,8 m | D1.3 | m2 | 268.77 |  | 0 | 0 | 0
24.2 | 784191201R00 | Penetrace podkladu hloubková | D1.3 | m2 | 316.2 |  | 0 | 7e-05 | 0.022134
24.3 | 784195212R00 | Malba tekutá Primalex Plus, bílá, 2 x | D1.3 | m2 | 316.2 |  | 0 | 0.00015 | 0.04743
25. | M21 | Elektromontáže |  |  |  |  | 0 |  | 0
25.1 | M21R01 | Demontáž, úprava kabeláže a zpětná montáž fasádních svítidel a prvků | D1.45-D1.48 | kpl | 1 |  | 0 | 0 | 0
|  | kontrolní součet |  |  |  |  | 0

## Objekt_B_2
Stavební rozpočet
|  | Zateplení obálky budov areálu SZeŠ-Čáslav | Doba výstavby: |  |  | Objednatel: | SZŠ Čáslav, Sadová 1234 (IČ 49797999)
|  | Střední zemědělská škola, Čáslav | Začátek výstavby: |  |  | Projektant: | M-PROject CZ s.r.o., Zelený Pruh 52, Praha 4
|  | Sadová 1234/1, 286 01 Čáslav | Konec výstavby: |  |  | Zhotovitel:
|  | Objekt B 2 | Datum zpracování: 09.2014 REVIZE A 12.1.2015 |  |  | Zpracoval: | M-PROject CZ s.r.o., Zelený Pruh 52, Praha 4
REVIZE C 29.9.2016
Revize součtů 12.10.2016
REVIZE D 18.10.2016
[6 empty] | Náklady (Kč) |  | Hmotnost (t)
| Kód | Zkrácený popis | Odkaz na PD | M,j, | Množství | Jednot, | Celkem | Jednot, | Celkem
|  | ZRN celkem |  |  |  |  | 0
1. | 13 | Hloubené vykopávky |  |  |  |  | 0 |  | 33.0326
1.1 | 132 20-1111.R00 | Hloubení rýh šířky do 60 cm v hor.3 do 100 m3 | D1.3 | m3 | 29.83 |  | 0 | 0 | 0
|  | (17,72*0,6*1)*2 |  | 29.83
1.2 | 139 60-1102.R00 | Ruční výkop jam, rýh a šachet v hornině tř. 3 | D1.3 | m3 | 7.088 |  | 0 | 0 | 0
|  | (17,72*0,2*1)*2 |  | 7.088
1.3 | 174 10-1102.R00 | Zásyp ruční se zhutněním | D1.3 | m3 | 7.4308 |  | 0 | 0 | 0
|  | (17,72*0,8*1)*2-17,72*0,5*0,14-17,72*2*0,5*0,14-17,2 |  | 7.4308
1.4 | 162 70-1105.R00 | Vodorovné přemístění výkopku z hor.1-4 do 10000 m |  | m3 | 29.4872 |  | 0 | 0 | 0
1.5 | 199 00-0002.R00 | Poplatek za skládku horniny 1- 4 |  | m3 | 29.4872 |  | 0 | 0 | 0
1.6 | 212 57-1112.R00 | Výplň odvodňov. trativodů štěrkopískem netříděným |  | m3 | 17.2 |  | 0 | 1.9205 | 33.0326
2. | 31 | Zdi podpěrné a volné |  |  |  |  | 0 |  | 1.3058
2.1 | 319 20-1311.R00 | Vyrovnání nerovného povrchu zdiva tl do 30 mm maltou | D1.3 | m2 | 28.352 |  | 0 | 0.03279 | 0.92966
| odkop. zdivo | (17,72)*0,8*2 |  | 28.352
2.2 | 319 20-2321.R00 | Vyrovnání povrchu zdiva přizděním do tl. 8 cm - vyrovnání nerovného zdiva po odkopání a otlučení | D1.3 | m2 | 7.088 |  | 0 | 0.05306 | 0.37609
| odkop. zdivo | (17,72)*0,8*2*0,25 |  | 7.088
3. | 41 | Stropy a stropní konstrukce (pro pozemní stavby) |  |  |  |  | 0 |  | 0
4. | 43 | Schodiště |  |  |  |  | 0 |  | 0
5. | 5 | Komunikace |  |  |  |  | 0 |  | 11.0075
5.1 | 289 97-0111.R00 | Vrstva geotextilie 300g/m2 | D1.3 | m2 | 18.337 |  | 0 | 0.0005 | 0.0091685
5.2 | 564 73-2111.R00 | Podklad z kam.drceného 32-63 s výplň.kamen. 10 cm | D1.3 | m2 | 16.67 |  | 0 | 0.25094 | 4.1832
5.3 | 596 81-1111.RV4 | Kladení dlažby z dlaždic betonových lože z kameniva, vč.dlažby betonové vymývané 50/50/6 cm | D1.3 | m2 | 16.67 |  | 0 | 0.19825 | 3.3048
| okapový chodník | 17,72*2*0,5-2,1*0,5 |  | 16.67
5.3a | 215 90-1101.R00 | Zhutnění podloží z hornin nesoudržných |  | m2 | 21.27 |  | 0 | 0 | 0
5.4 | 564 85-1111.R00 | Podklad ze štěrkodrti po zhutnění tloušťky 15 cm | D1.3 | m2 | 4.6 |  | 0 | 0.27994 | 1.2877
|  | 4.6 |  | 4.6
5.5 | 596 21-5020.R00 | Kladení zámkové dlažby tl. 6 cm do drtě tl. 3 cm | D1.3 | m2 | 4.6 |  | 0 | 0.0739 | 0.33994
|  | 4.6 |  | 4.6
5.6 | 59245020 | Dlažba zámková 20x16,5x6 cm přírodní | D1.3 | m2 | 4.692 |  | 0 | 0.1296 | 0.60808
|  | (4,6)*1,02 |  | 4.692
5.7 | 916 56-1111.RT4 | Osazení záhon.obrubníků do lože z B 12,5 s opěrou vč.dodávky obrubníku | D1.3 | m | 10.9 |  | 0 | 0.11693 | 1.2745
|  | 8,7+2,2 |  | 10.9
6. | 61 | Úpravy povrchů vnitřní |  |  |  |  | 0 |  | 0.64013
6.1 | 612 40-9991.R00 | Začištění omítek kolem oken,dveří apod. | D1.45-D1.48 | m | 100.24 |  | 0 | 0.00431 | 0.43203
|  | 74,25+20,25+5,74 |  | 100.24
6.2 | 612 48-1113.R00 | Potažení vnitř. stěn sklotex. pletivem s vypnutím | D1.3 | m2 | 30.072 |  | 0 | 0.00034 | 0.010224
|  | (74,25+20,25+5,74)*0,3 |  | 30.072
6.3 | 612 47-1413.R00 | Úprava vnitřních stěn aktivovaným štukem s přísad. | D1.3 | m2 | 30.072 |  | 0 | 0.00658 | 0.19787
7. | 62 | Úprava povrchů vnější |  |  |  |  | 0 |  | 7.57
7.1 | 620 99-1121.R00 | Zakrývání výplní vnějších otvorů z lešení | D1.45-D1.48 | m2 | 39.55 |  | 0 | 4e-05 | 0.001582
7.2 | 622 90-4112.R00 | Očištění zdiva - tlakovou vodou | D1.45-D1.48 | m2 | 169.35 |  | 0 | 2e-05 | 0.003387
|  | 141+28,35 |  | 169.35
7.3 | 622 42-3421.R00 | Oprava vnějších omítek štukových, čl. III, do 40 % | D1.45-D1.48 | m2 | 48.48 |  | 0 | 0.04634 | 2.2466
7.3a | 602 01-1105.R00 | Postřik maltou sanační ručně |  | m2 | 92.52 |  | 0 | 0.0063 | 0.58288
| sokl | (17,72)*0,5*2 |  | 17.72
| vlhké zdivo | 74.8 |  | 74.8
7.4 | 602 01-1121.R00 | Omítka jádrová sanační ručně tl.20 mm | D1.45-D1.48 | m2 | 92.52 |  | 0 | 0.026 | 2.4055
| sokl | (17,72)*0,5*2 |  | 17.72
| vlhké zdivo | 74.8 |  | 74.8
7.5 | 622 31-1514.R00 | Izolace suterénu XPS tl. 140 mm, bez PÚ | S23 | m2 | 21.264 |  | 0 | 0.01021 | 0.21711
| odkop. zdivo | (17,72)*0,6*2 |  | 21.264
7.6 | 622 31-15246.RV1 | Zateplovací systém, sokl, XPS tl. 140 mm, zakončený stěrkou s výztužnou tkaninou | S22 | m2 | 24.073 |  | 0 | 0.01396 | 0.33606
| sokl | (17,72)*0,7*2-1,47*0,5 |  | 24.073
7.7 | 622 43-2112.R00 | Omítka stěn dekorativ. marmolit střednězrnná | S22 | m2 | 24.073 |  | 0 | 0.00618 | 0.14877
7.8 | 622 31-1434.RV1 | Zatepl.systém, fasáda, EPS + grafit 140 mm | S20 | m2 | 116.93 |  | 0 | 0.01011 | 1.1822
7.8a | 622 31-1353.R00 | Zatepl.systém EPS + grafit tl. 30 mm |  | m2 | 5.313 |  | 0 | 0.0098511 | 0.052339
| doplňky stavby | 35,42*0,15 |  | 5.313
7.9 | 283-50209 | Profil dilatační průběžný typ E l=2,5 m | D1.45-D1.48 | m | 12 |  | 0 | 0.0005 | 0.006
7.10 | 622 42-1492.R00 | Doplňky zatepl, systémů, okenní lišta s tkaninou - APU | D1.45-D1.48 | m | 100.24 |  | 0 | 0 | 0
|  | 100.24 |  | 100.24
7.11 | 622 31-1024.R00 | Soklová lišta plast KZS tl. 140 mm | D1.45-D1.48 | m | 37.514 |  | 0 | 0.00011 | 0.0041265
| sokl | (17,72)*2*1,1-1,47 |  | 37.514
7.12 | 622 42-1491.R00 | Doplňky zatepl, systémů, rohová lišta s okapničkou | D1.45-D1.48 | m | 57.5 |  | 0 | 0.00011 | 0.006325
7.13 | 622 25-2002.R00 | Montáž ostatních lišt zateplení lišta rohová perforovaná | D1.45-D1.48 | m | 128.4 |  | 0 | 0 | 0
7.14 | 602 01-6195.R00 | Penetrace hloubková stěn Silikat | D1.45-D1.48 | m2 | 141 |  | 0 | 0.00032 | 0.04512
7.15 | 622 47-1521.R00 | Omítka stěn,silikonová, rýhov,2,0 mm,sl,2 | D1.45-D1.48 | m2 | 116.93 |  | 0 | 0.00284 | 0.33208
|  | 141-24,07 |  | 116.93
8. | 63 | Podlahy a podlahové konstrukce |  |  |  |  | 0 |  | 2.4759
8.1 | 632 45-0020.RA0 | Vyrovnávací stěrka tl. 10mm | S7 | m2 | 112.9 |  | 0 | 0.02193 | 2.4759
| S7 | 112,9 |  | 112.9
9. | 641 | Okna a balkonové dveře |  |  |  |  | 0 |  | 0.21268
9.1 | 766 62-9302.R00 | Montáž oken plastových plochy do 2,70 m2 | D1.45-D1.48 | ks | 15 |  | 0 | 0.0012 | 0.018
|  | Dodávka oken plastových s mikroventilací, okna opatřit okapnicí rámovou i křídlovou, dvojité celoobvodové těsnění + přídavné těsnění pod zasklívací lištou, prostupu tepla oken: min. hodnota Uw=1,2 W/m2K, dvojsklo 4/16/4mm | D1.45-D1.48 | [6 empty] | šířka | délka | m2 | celkem m2 | špalety | parapet
9.2 | O/38B | Plastové okno s poutcem, dvoukřídlové, spodní křídlo sklopné, horní křídlo otvíravé Uw=1,2 W/m2K | 1350*1800 | ks | 15 |  | 0 | 0.00168 | 0.0252 | 1.35 | 1.8 | 2.43 | 36.45 | 74.25 | 20.25 | dřevo
|  | Parapety (MDF deska s povrchem z vysokotlakého laminátu) | D1.3
9.3 | 648 99-1113.R00 | Osazení parapetních desek z laminátu š.nad 20cm | D1.3 | m | 20.25 |  | 0 | 0.00222 | 0.044955
|  | (1,35*15) |  | 20.25
9.4 | 60775365 | Parapet interiér š.420mm bílá | D1.3 | m | 22.275 |  | 0 | 0.0052 | 0.11583
|  | (1,35*15)*1,1 |  | 22.275
9.5 | 766 71-1021.R00 | Montáž Al vstupních dveří s vypěněním | D1.3 | m | 7.18 |  | 0 | 8e-05 | 0.0005744
|  | (1,44+2,15)*2 |  | 7.18
|  | Dodávka vstupních dveří hliníkových dvojité celoobvodové těsnění + přídavné těsnění pod zasklívací lištou, prostupu tepla dveří: min. hodnota Uw=1,2 W/m2K, dvojsklo 4/16/4mm | D1.3
9.6 | O/39 | Vstupní Al dveře dvoukřídlé, bezpečnostní kování | 1440*2150 | ks | 1 |  | 0 | 0.00168 | 0.00168 | 1.44 | 2.15 | 3.096 | 3.096 | 5.74 | 0 | dřevo
9.7 | 766 60-1216.RT1 | Těsnění oken.spáry, ostění, PT folie + PP páska folie š. 50 mm; páska tl. 8 mm, š. 20 mm | D1.45-D1.48 | m | 79.99 |  | 0 | 4e-05 | 0.0031996
|  | 74,25+5,74 |  | 79.99
9.8 | 766 60-1229.RT3 | Těsnění oken.spáry,parapet,PT folie+PP folie+páska PT folie š.100 mm; PP folie š.100 mm+páska tl.6 mm | D1.45-D1.48 | m | 20.25 |  | 0 | 0.00016 | 0.00324
|  | 20,25 |  | 20.25
10. | 08 | Trubní vedení |  |  |  |  | 0 |  | 0.0764
10.1 | R001 | Napojení svodu na dešťovou kanalizaci | TZ | soubor | 1 |  | 0
10.2 | 721 24-2117.R00 | Lapač střešních splavenin PP HL600 DN 150, kloub, zápachová klapka, koš na listí | TZ | kus | 1 |  | 0 | 0.0764 | 0.0764 | 0 | 0 |  |  |  |  | 2 |  |  |  |  | 12 | 0 | 30 |  |  |  |  | 1 | 0 | 0 | 0 | 0 | 0
10.3 | 871 36-5221R | Kanalizační potrubí z HDPE tuhost třídy SN8 DN250 včetně tvarovek | TZ | m | 10 |  | 0
11. | 09 | Ostatní konstrukce a práce |  |  |  |  | 0 |  | 3.924
11.1 | 941 94-1041.R00 | Montáž lešení leh,řad,s podlahami,š,1,2 m, H 10 m |  | m2 | 195.004 |  | 0 | 0.01838 | 3.5842
11.2 | 941 94-1291.R00 | Příplatek za každý měsíc použití lešení k pol,1041 |  | m2 | 195.004 |  | 0 | 0.00097 | 0.18915
11.3 | 941 94-1841.R00 | Demontáž lešení leh,řad,s podlahami,š,1,2 m,H 10 m |  | m2 | 195.004 |  | 0 | 0 | 0
11.4 | 944 94-4011.R00 | Montáž ochranné sítě z umělých vláken |  | m2 | 195.004 |  | 0 | 0 | 0
11.5 | 944 94-4031.R00 | Příplatek za každý měsíc použití sítí k pol. 4011 |  | m2 | 195.004 |  | 0 | 0 | 0
11.6 | 944 94-4081.R00 | Demontáž ochranné sítě z umělých vláken |  | m2 | 195.004 |  | 0 | 0 | 0
11.7 | 941 95-5003.R00 | Lešení lehké pomocné, výška podlahy do 2,5 m |  | m2 | 24.3 |  | 0 | 0.00592 | 0.14386
11.8 | 952 90-1111.R00 | Vyčištění budov o výšce podlaží do 4 m |  | m2 | 169.2 |  | 0 | 4e-05 | 0.006768
11.9 | 998 01-1002.R00 | Přesun hmot pro budovy zděné výšky do 12 m |  | t | 60.2449 |  | 0 | 0
12. | 96 | Bourání konstrukcí |  |  |  |  | 0 |  | 27.8787
12.1 | 978 01-5291.R00 | Otlučení omítek vnějších MVC v složit.1-4 do 100 % | D1.45-D1.48 | m2 | 23.1 |  | 0 | 0.059 | 1.3629 | [7 empty] | 2 |  |  |  |  | 12 | 0 | 25 |  |  |  |  | 1 | 0 | 0 | 0 | 0 | 0
| sokl | (17,72)*0,7*2-1,4*0,7 |  | 23.1
12.2 | 978 02-3411.R00 | Vysekání a úprava spár zdiva cihelného mimo komín. - vnější | D1.4 | m2 | 40.82 |  | 0 | 0.014 | 0.57148 | [7 empty] | 2 |  |  |  |  | 12 | 0 | 9 |  |  |  |  | 1 | 0 | 0 | 0 | 0 | 0
| sokl+odkop | 23,1+17,72 |  | 40.82
12.3 | 978 01-5251.R00 | Otlučení omítek vnějších MVC v složit.1-4 do 40 % | D1.45-D1.48 | m2 | 117.9 |  | 0 | 0.023 | 2.7117
12.4 | 113 10-6231.R00 | Rozebrání dlažeb ze zámkové dlažby v kamenivu | D1.3 | m2 | 4.6 |  | 0 | 0.225 | 1.035
|  | 4,6 |  | 4.6
12.5 | 460 03-0102.R00 | Vytrhání obrubníků, lože MC, stojatých | D1.3 | m | 10.9 |  | 0 | 0 | 0
|  | 8,7+2,2 |  | 10.9
12.6 | 965 08-1713.RT1 | Bourání dlaždic keramických tl. 1 cm, nad 1 m2 | D1.3 | m2 | 17.558 |  | 0 | 0.02 | 0.35116
| rozšířený parapet | 0,5*14,2+0,36*12,3+1,34*0,3*15 |  | 17.558
12.7 | 968 06-1112.R00 | Vyvěšení dřevěných okenních křídel pl. do 1,5 m2 | D1.45-D1.48 | ks | 30 |  | 0 | 0 | 0
12.8 | 968 06-2246.R00 | Vybourání dřevěných rámů oken jednoduch. pl. 4 m2 | D1.45-D1.48 | m2 | 36.45 |  | 0 | 0.027 | 0.98415
|  | 1,35*1,8*15 |  | 36.45
12.9 | 968 06-1125.R00 | Vyvěšení dřevěných dveřních křídel pl. do 2 m2 | D1.45-D1.48 | kus | 2 |  | 0 | 0 | 0
12.10 | 968 06-2456.R00 | Vybourání dřevěných dveřních zárubní pl. nad 2 m2 | D1.45-D1.48 | m2 | 3.1 |  | 0 | 0.067 | 0.2077
12.11 | 965 04-1341.R00 | Bourání mazanin škvárobet.tl. 10 cm, nad 4 m2 | D1.3 | m3 | 11.29 |  | 0 | 1.6 | 18.064
|  | (112,9)*0,10 |  | 11.29
12.12 | 712 30-0833.R00 | Odstranění živičné krytiny střech do 10° 3vrstvé | D1.4 | m2 | 130.13 |  | 0 | 0.014 | 1.8218
|  | (112,9+5,4)*1,10 |  | 130.13
12.13 | 96R01 | Vybourání kovových dvířek elektrorozvaděčů | D1.3 | ks | 3 |  | 0 | 0.037 | 0.111
12.14 | 764 41-0850.R00 | Demontáž oplechování parapetů,rš od 100 do 330 mm | D1.45-D1.48 | m | 22.8 |  | 0 | 0.00135 | 0.03078
12.15 | 764 42-1850.R00 | Demontáž oplechování říms,rš od 250 do 330 mm | D1.45-D1.48 | m | 57.8 |  | 0 | 0.00175 | 0.10115
12.16 | 764 43-0840.R00 | Demontáž oplechování zdí,rš od 330 do 500 mm | D1.45-D1.48 | m | 110.6 |  | 0 | 0.0023 | 0.25438
12.17 | 764 35-1820.R00 | Demontáž žlabů 4hran., rovných, rš 400 mm, do 30° | D1.45-D1.48 | m | 43.2 |  | 0 | 0.00392 | 0.16934
12.18 | 764 45-4802.R00 | Demontáž odpadních trub kruhových,D 120 mm | D1.45-D1.48 | mb | 6.6 |  | 0 | 0.00285 | 0.01881
12.19 | 721 24-2805.R00 | Demontáž lapače střešních splavenin DN 150 | D1.45-D1.48 | ks | 2 |  | 0 | 0.03522 | 0.07044
12.20 | 764 31-1821.R00 | Demontáž krytiny, tabule 2 x 1 m, do 25 m2, do 30° | D1.45-D1.48 | m2 | 1.76 |  | 0 | 0.00732 | 0.012883
|  | 1,76 |  | 1.76
12.21 | 979 01-1111.R00 | Svislá doprava suti a vybour. hmot za 2.NP a 1.PP |  | t | 16.7272 |  | 0 | 0
12.22 | 979 01-1121.R00 | Příplatek za každé další podlaží |  | t | 27.8787 |  | 0 | 0
12.23 | 979 08-2111.R00 | Vnitrostaveništní doprava suti do 10 m |  | t | 27.8787 |  | 0 | 0
12.24 | 979 08-3117.R00 | Vodorovné přemístění suti na skládku do 6000 m |  | t | 27.8787 |  | 0 | 0
12.25 | 979 08-3191.R00 | Příplatek za dalších započatých 1000 m nad 6000 m |  | t | 390.3018 |  | 0 | 0
12.26 | 979 99-0101.R00 | Poplatek za skládku suti - směs betonu a cihel |  | t | 24.0962 |  | 0 | 0
12.27 | 979 99-0121.R00 | Poplatek za skládku suti - asfaltové pásy |  | t | 1.8218 |  | 0 | 0
12.28 | 979 99-0162.R00 | Poplatek za skládku suti - dřevo+sklo |  | t | 1.1919 |  | 0
12.29 | 979 r01 | Prodej vybouraného materiálu do Kovošrotu |  | t | -0.76879 |  | 0
13. | 711 | Izolace proti vodě |  |  |  |  | 0 |  | 0.3004
13.1 | 711 11-2001.RZ1 | Izolace proti vlhkosti svis. nátěr ALP, za studena 1x nátěr - včetně dodávky asfaltového laku | D1.3 | m2 | 31.1872 |  | 0 | 0.00052 | 0.016217
| odkop. zdivo | (17,72)*0,88*2 |  | 31.1872
13.2 | 711 14-2559.R00 | Izolace proti vlhkosti svislá pásy přitavením | D1.3 | m2 | 31.1872 |  | 0 | 0.00058 | 0.018089
| odkop. zdivo | (17,72)*0,88*2 |  | 31.1872
13.3 | 62833161 | Pás asfaltovaný těžký | D1.3 | m2 | 37.4246 |  | 0 | 0.0045 | 0.16841
| odkop. zdivo | (17,72)*0,88*2*1,2 |  | 37.4246
13.4 | 711 43-2101.R00 | Provedení izolace proti vodě svislé na sucho nopovou folií | D1.3 | m2 | 46.072 |  | 0 | 0.00017 | 0.0078322
| odkop. zdivo | (17,72)*2*1,3 |  | 46.072
13.5 | 283-24276.A | Dodávka - nopová folie na soklu objektu kotvená do ukončovací lišty | D1.3 | m2 | 55.2864 |  | 0 | 0.001 | 0.055286
| odkop. zdivo | (17,72)*2*1,3*1,2 |  | 55.2864
13.6 | 711 43-0001 | Dodávka a montáž - ukončovací lišty a spojovací prvky nopové folie | D1.3 | m | 36 |  | 0 | 0.00096 | 0.03456
13.7 | 998 71-1102R00 | Přesun hmot pro izolace proti vodě, výšky do 12 m |  | t | 0.3004 |  | 0 | 0
14. | 712 | Izolace střech |  |  |  |  | 0 |  | 1.9472
14.1 | 712 31-1101.RZ1 | Povlaková krytina střech do 10°, za studena ALP 1 x nátěr - včetně dodávky ALP | D1.4 | m2 | 118.3 |  | 0 | 0 | 0
| S7 | 112,9+5,4 |  | 118.3
14.2 | 712 43-1101.RT1 | Povlaková krytina střech do 30°, AIP na sucho - určeno k mechanickému kotvení | D1.4 | m2 | 118.3 |  | 0 | 0 | 0
| S7 | 112,9+5,4 |  | 118.3
14.3 | 628-52261 | Pás modifikovaný asfalt special | D1.4 | m2 | 141.96 |  | 0 | 0.0047 | 0.66721
14.4 | 712 39-1176.R00 | Připevnění izolace kotvicími terči | D1.4 | ks | 473 |  | 0 | 1e-05 | 0.00473
14.5 | 712 34-1559.R00 | Povlaková krytina střech do 10°, NAIP přitavením - vrchní asfaltový pás | D1.4 | m2 | 118.3 |  | 0 | 0.00035 | 0.041405
| S7 | 112,9+5,4 |  | 118.3
14.6 | 62852267 | Pás modifikovaný asfalt dekor | D1.4 | m2 | 141.96 |  | 0 | 0.0044 | 0.62462
14.7 | 712 34-1559.R00 | Povlaková krytina střech do 10°, NAIP přitavením - parozábrana | D1.4 | m2 | 118.3 |  | 0 | 0.00035 | 0.041405
| S7 | 112,9+5,4 |  | 118.3
14.8 | 62852265 | Pás modifikovaný asfalt | D1.4 | m2 | 141.96 |  | 0 | 0.004 | 0.56784
14.9 | 998 71-2102.R00 | Přesun hmot pro povlakové krytiny, výšky do 12 m |  | t | 1.9472 |  | 0 | 0 | 0
15. | 713 | Izolace tepelné |  |  |  |  | 0 |  | 1.1168
15.1 | 713 14-1121.RT1 | Izolace tepelná střech kladená na sucho 2vrstvá | zrušeno | m2 | 2172 |  | 0 | 0 | 0
15.2 | 713 14-1121.RT1 | Izolace tepelná střech kladená na sucho 2vrstvá | D1.4 | m2 | 118.3 |  | 0 | 0.00229 | 0.27091
| S7 | 112,9+5,4 |  | 118.3
15.3 | 28375768.A | Deska polystyrén samozhášivý EPS 150 S ve 2 vrstvách (+spádové klíny) | D1.4 | m3 | 33.8338 |  | 0 | 0.025 | 0.84585
| S7 | (112,9+5,4)*0,26*1,1 | tl.260 mm | 33.8338
15.7 | 712 39-1176.R00 | Připevnění izolace kotvicími terči | D1.8 | ks | 473 |  | 0 | 1e-05 | 0.00473
| S7 | (112,9+5,4)*4 | tl.260 mm | 473
15.4 | 998 71-3102.R00 | Přesun hmot pro izolace tepelné, výšky do 12 m |  | t | 1.1168 |  | 0 | 0 | 0
16. | 72 | Zdravotechnická zařízení |  |  |  |  | 0 |  | 0
17. | 73 | Ústřední vytápění |  |  |  |  | 0 |  | 0
| Poznámka | U všech radiátorů je nutno doplnit armatury pro hydraulické vyvážení systému (dvojregulační ventil + regulační šroubení) + termostatickou hlavici a termostatické ventily.
17.1 | 730 | hlavice termostatická s termostatickým ventilem |  | ks | 7 |  | 0 | 0 | 0
17.2 | 730 | Součástí dodávky je i vyregulování systému na základě provedeného hydraulického výpočtu. Výpočet součástí dodávky. |  | kpl | 1 |  | 0 | 0 | 0
|  | 7*500 |  | 3500
18. | 762 | Konstrukce tesařské |  |  |  |  | 0 |  | 0
19. | 764 | Konstrukce klempířské |  |  |  |  | 0 |  | 0.79416
Oplechování je provedeno z předlakovaného Pz plechu s povrchovou úpravou, veškeré prvky před výrobou zaměřit
19.1 | 764 41-0240.R00 | oplechování parapetů, rš 250 mm | K1 | m | 22.8 |  | 0 | 0.00301 | 0.068628
19.2 | 764 42-1240.R00 | oplechování říms rš.250mm | K3 | m | 40.2 |  | 0 | 0.00295 | 0.11859
19.3 | 764 35-1205.R00 | D+M žlab podokapní hranatý rš.400mm | K10 | m | 43.2 |  | 0 | 0.00363 | 0.15682
19.4 | 764 45-1202.R00 | D+M svod hranatý rš.400mm | K11 | m | 6.6 |  | 0 | 0.00315 | 0.02079
19.5 | 764 33-1230.R00 | D+M Lemování zdí plochá střecha rš.330mm | K14 | m | 17.6 |  | 0 | 0.00193 | 0.033968
19.6 | 764 42-1260.RT2 | oplechování říms rš.400mm okapu | K16 | m | 45.3 |  | 0 | 0.00376 | 0.17033
19.7 | 764 33-1250.R00 | D+M Lemování zdí plochá střecha rš.500mm 450 mm | K21 | m | 65.3 |  | 0 | 0.00285 | 0.1861
19.8 | 764 91-8101.R00 | montáž krytiny hladká střešní z tabulí |  | m2 | 1.76 |  | 0 | 0 | 0
19.9 | 138-51036 | plechová tabule předlakovaný poz. plech | K23 | m2 | 1.76 |  | 0 | 0.0048 | 0.008448
19.10 | 764 45-1204.R00 | D+M svod hranatý rš.650mm | K24 | m | 6.5 |  | 0 | 0.00469 | 0.030485
19.11 | 998764101R00 | Přesun hmot pro klempířské konstr., výšky do 6 m |  | t | 0.79416 |  | 0 | 0 | 0
20. | 767 | Konstrukce zámečnické |  |  |  |  | 0 |  | 0.17263
20.1 | 767 99-5104.R00 | Montáž kovových atypických konstrukcí do 100 kg | Z22 | kg | 115 |  | 0 | 5e-05 | 0.00575
20.2 | 767R15 | D+M zavěšené skleněné stříšky na táhlech 2200x1200 mm | Z22 | kpl | 1 |  | 0 | 6e-05 | 6e-05
20.3 | 763 76-1201.R00 | Montáž otvorových výplní - dvířek, poklopů | ZE | kus | 2 |  | 0 | 0.0004 | 0.0008
20.4 | 767R16 | Kovová dvířka elektrorozvaděčů vč.rámu | ZE | kus | 2 |  | 0 | 0.01 | 0.02
20.5 | 953 94-1331.R00 | Osazení železných rohoží s rámy o ploše nad 1 m2 | ZR | kus | 1 |  | 0 | 0.07301 | 0.07301
20.6 | 767R17 | Venkovní čistící rohož ,v.28mm, vč, Al rámu | ZR | kus | 1 |  | 0 | 0.07301 | 0.07301
20.7 | 998 76-7102.R00 | Přesun hmot pro zámečnické konstr., výšky do 12 m |  | t | 0.17263 |  | 0 | 0 | 0
21. | 781 | Dlažby keramické |  |  |  |  | 0 |  | 0.28268
21.1 | 771 10-0020.RAA | Vyrovnání podkladu samoniv.hmotou v int. nivelační hmota tl. 10 mm, penetrace | D1.3 | m2 | 17.558 |  | 0 | 0.0161 | 0.28268
| rozšířený parapet | 0,5*14,2+0,36*12,3+1,34*0,3*15 |  | 17.558
21.2 | 771 10-1121.R00 | Provedení penetrace podkladu vč.dodávky penetračního nátěru | D1.3 | m2 | 17.558 |  | 0 | 0 | 0 | [7 empty] | 2 |  |  |  |  | 12 | 0 | 71 |  |  |  |  | 2 | 0 | 0 | 0 | 0 | 0
| rozšířený parapet | 0,5*14,2+0,36*12,3+1,34*0,3*15 |  | 17.558
21.3 | 771 21-2113.R00 | Kladení dlažby keramické do TM, vel. do 400x400 mm | D1.3 | m2 | 17.558 |  | 0 | [10 empty] | 12 | 0 | 200 |  |  |  |  | 2 | 0 | 0 | 0 | 0 | 0
| rozšířený parapet | 0,5*14,2+0,36*12,3+1,34*0,3*15 |  | 17.558
21.4 | 597-64203.0 | Dlažba keramická 300x300x9 mm mrazuvzdorná - dle výběru investora | D1.3 | m2 | 17.9092 |  | 0 | [10 empty] | 12 | 1 | 201 |  |  |  |  | 2 | 0 | 0 | 0 | 0 | 0
| rozšířený parapet | (0,5*14,2+0,36*12,3+1,34*0,3*15)*1,02 |  | 17.9092
21.5 | 998 78-1201.R00 | Přesun hmot pro obklady keramické, výšky do 6 m |  | % | 0 |  | 0 | 0 | 0 | [7 empty] | 2 |  |  |  |  | 12 | 0 | 70 |  |  |  |  | 2 | 0 | 0 | 0 | 0 | 0
22. | 782 | Obklady z konglomerovaného a přírodního kamene |  |  |  |  | 0 |  | 0
23. | 783 | Nátěry |  |  |  |  | 0 |  | 0
24. | 784 | Malby |  |  |  |  | 0 |  | 0.025454
24.1 | 784402801R00 | Odstranění malby oškrábáním v místnosti H do 3,8 m | D1.3 | m2 | 98.345 |  | 0 | 0 | 0
24.2 | 784191201R00 | Penetrace podkladu hloubková | D1.3 | m2 | 115.7 |  | 0 | 7e-05 | 0.008099
24.3 | 784195212R00 | Malba tekutá Primalex Plus, bílá, 2 x | D1.3 | m2 | 115.7 |  | 0 | 0.00015 | 0.017355
25. | M21 | Elektromontáže |  |  |  |  | 0 |  | 0
25.1 | M21R01 | Demontáž, úprava kabeláže a zpětná montáž fasádních svítidel a prvků | D1.45-D1.48 | kpl | 1 |  | 0 | 0 | 0
|  | kontrolní součet |  |  |  |  | 0

## Objekt_C_1
Stavební rozpočet
|  | Zateplení obálky budov areálu SZeŠ-Čáslav | Doba výstavby: |  |  | Objednatel: | SZŠ Čáslav, Sadová 1234 (IČ 49797999)
|  | Střední zemědělská škola, Čáslav | Začátek výstavby: |  |  | Projektant: | M-PROject CZ s.r.o., Zelený Pruh 52, Praha 4
|  | Sadová 1234/1, 286 01 Čáslav | Konec výstavby: |  |  | Zhotovitel:
|  | Objekt C 1 | Datum zpracování: 09.2014 REVIZE A 12.1.2015 |  |  | Zpracoval: | M-PROject CZ s.r.o., Zelený Pruh 52, Praha 4
REVIZE C 29.9.2016
Revize součtů 12.10.2016
REVIZE D 18.10.2016
[6 empty] | Náklady (Kč) |  | Hmotnost (t)
| Kód | Zkrácený popis | Odkaz na PD | M,j, | Množství | Jednot, | Celkem | Jednot, | Celkem
|  | ZRN celkem |  |  |  |  | 0
1. | 13 | Hloubené vykopávky | D1.9 |  |  |  | 0 |  | 73.9393
1.1 | 132 20-1111.R00 | Hloubení rýh šířky do 60 cm v hor.3 do 100 m3 | D1.9 | m3 | 138.714 |  | 0 | 0 | 0
|  | (30,59)*1,8*2+(33,15+14,5)*0,6*1,0 |  | 138.714
1.2 | 139 60-1102.R00 | Ruční výkop jam, rýh a šachet v hornině tř. 3 | D1.9 | m3 | 9.3888 |  | 0 | 0 | 0
|  | (30,59)*0,2*0,6+(33,15+14,5)*0,6*0,20 |  | 9.3888
1.3 | 174 10-1102.R00 | Zásyp ruční se zhutněním | D1.9 | m3 | 97.6232 |  | 0 | 0 | 0
|  | 138,71+9,39-63,74*0,14*0,5-14,5*0,14*0,5-13*1*1*0,5-38,5 |  | 97.6232
1.4 | 162 70-1105.R00 | Vodorovné přemístění výkopku z hor.1-4 do 10000 m |  | m3 | 50.4796 |  | 0 | 0 | 0
1.5 | 199 00-0002.R00 | Poplatek za skládku horniny 1- 4 |  | m3 | 50.4796 |  | 0 | 0 | 0
1.6 | 212 57-1112.R00 | Výplň odvodňov. trativodů štěrkopískem netříděným |  | m3 | 38.5 |  | 0 | 1.9205 | 73.9393
2. | 31 | Zdi podpěrné a volné | D1.9 - D1.10 |  |  |  | 0 |  | 13.3977
2.1 | 310 10-0011.RA0 | Zazdívka otvorů ve zdivu, bez úpravy povrchu | D1.9 | m2 | 0.98 |  | 0 | 0.58567 | 0.57396
2.2 | 319 20-1311.R00 | Vyrovnání nerovného povrchu zdiva tl do 30 mm maltou | D1.9 | m2 | 53.062 |  | 0 | 0.03279 | 1.7399
| odkop. zdivo | (30,59)*0,8+(33,15+14,5)*0,6 |  | 53.062
2.3 | 319 20-2321.R00 | Vyrovnání povrchu zdiva přizděním do tl. 8 cm - vyrovnání nerovného zdiva po odkopání a otlučení | D1.9 | m2 | 13.2655 |  | 0 | 0.05306 | 0.70387
| odkop. zdivo | ((30,59)*0,8+(33,15+14,5)*0,6)*0,25 |  | 13.2655
2.4 | 274 31-3611.R00 | Beton základových pasů prostý C 16/20 | D1.9 | m3 | 1.92 |  | 0 | 2.525 | 4.848
| opěrná zeď | 0,8*2*1,2 |  | 1.92
2.5 | 311 11-2140.R00 | Stěna z tvárnic ztraceného bednění, tl. 40 cm | D1.10 | m2 | 6 |  | 0 | 0.89957 | 5.3974
| opěrná zeď | 2*3 |  | 6
2.6 | 345 23-2122.R00 | Stříška na plot ze zákrytových desek, šířka 40 cm | D1.10 | m | 2 |  | 0 | 0.06727 | 0.13454
3. | 41 | Stropy a stropní konstrukce (pro pozemní stavby) | D1.10-D1.12 |  |  |  | 0 |  | 1.3964
3.1 | 416 02-6124R00 | Podhled SDK,ocel.dvouúrov.kříž.rošt, 1x RFI 12,5 mm | D1.10-D1.12 | m2 | 102 |  | 0 | 0.01369 | 1.3964
| podhled | 45,4+56,6 |  | 102
4. | 43 | Schodiště |  |  |  |  | 0 |  | 0
5. | 5 | Komunikace | D1.10 |  |  |  | 0 |  | 87.7334
5.1 | 289 97-0111.R00 | Vrstva geotextilie 300g/m2 | D1.10 | m2 | 35 |  | 0 | 0.0005 | 0.0175
5.2 | 564 73-2111.R00 | Podklad z kam.těženého tříd. 32-63 | D1.10 | m2 | 30.4 |  | 0 | 0.25094 | 7.6286
|  | 33*0,5+27,8*0,5 |  | 30.4
5.3 | 596 10-0030.RAD | Chodník z dlažby betonové, podklad štěrkopísek | D1.10 | m2 | 30.4 |  | 0 | 0.4765 | 14.4856
|  | 33*0,5+27,8*0,5 |  | 30.4
5.3a | 215 90-1101.R00 | Zhutnění podloží z hornin nesoudržných |  | m2 | 111.1 |  | 0 | 0 | 0
5.4 | 564 85-1111.R00 | Podklad ze štěrkodrti po zhutnění tloušťky 15 cm | D1.10 | m2 | 111.1 |  | 0 | 0.27994 | 31.1013
5.5 | 916 56-1111.RT4 | Osazení záhon.obrubníků do lože z B 12,5 s opěrou vč.dodávky obrubníku | D1.10 | m | 92 |  | 0 | 0.11693 | 10.7576
|  | 1,2*2*4+1,5*4+76,4 |  | 92
5.6 | 596 21-5020.R00 | Kladení zámkové dlažby tl. 6 cm do drtě tl. 3 cm | D1.10 | m2 | 111.1 |  | 0 | 0.0739 | 8.2103
|  | 117,5-6,4 |  | 111.1
5.7 | 59245020 | Dlažba zámková 20x16,5x6 cm přírodní | D1.10 | m2 | 119.85 |  | 0 | 0.1296 | 15.5326
|  | 117,5*1,02 |  | 119.85
6. | 61 | Úpravy povrchů vnitřní | D1.10-D1.12 |  |  |  | 0 |  | 3.6054
6.1 | 612 40-9991.R00 | Začištění omítek kolem oken,dveří apod. | D1.10-D1.12 | m | 564.58 |  | 0 | 0.00431 | 2.4333
|  | 564.58 |  | 564.58
6.2 | 612 48-1113.R00 | Potažení vnitř. stěn sklotex. pletivem s vypnutím | D1.10-D1.12 | m2 | 169.374 |  | 0 | 0.00034 | 0.057587
|  | (564,58)*0,3 |  | 169.374
6.3 | 612 47-1413.R00 | Úprava vnitřních stěn aktivovaným štukem s přísad. | D1.10-D1.12 | m2 | 169.374 |  | 0 | 0.00658 | 1.1145
7. | 62 | Úprava povrchů vnější | D1.45-D1.48 |  |  |  | 0 |  | 85.0409
7.1 | 620 99-1121.R00 | Zakrývání výplní vnějších otvorů z lešení | D1.45-D1.48 | m2 | 216 |  | 0 | 4e-05 | 0.00864
7.2 | 622 90-4112.R00 | Očištění zdiva - tlakovou vodou | D1.45-D1.48 | m2 | 1364.81 |  | 0 | 2e-05 | 0.027296
7.3 | 622 42-3421.R00 | Oprava vnějších omítek štukových, čl. III, do 40 % | D1.45-D1.48 | m2 | 1294.16 |  | 0 | 0.04634 | 59.9714
7.3a | 602 01-1105.R00 | Postřik maltou sanační ručně |  | m2 | 248.908 |  | 0 | 0.0063 | 1.5681
| sokl | (30,59+33,15+14,5-6,4)*1,2 |  | 86.208
| vlhké zdivo | 162.7 |  | 162.7
7.4 | 602 01-1121.R00 | Omítka jádrová sanační ručně tl.20 mm | D1.45-D1.48 | m2 | 248.908 |  | 0 | 0.026 | 6.4716
| sokl | (30,59+33,15+14,5-6,4)*1,2 |  | 86.208
| vlhké zdivo | 162.7 |  | 162.7
7.5 | 622 31-1514.R00 | Izolace suterénu XPS tl. 140 mm, bez PÚ | S23 | m2 | 53.062 |  | 0 | 0.01021 | 0.54176
| odkop. zdivo | (30,59)*0,8+(33,15+14,5)*0,6 |  | 53.062
7.6 | 622 31-15246.RV1 | Zateplovací systém, sokl, XPS tl. 140 mm, zakončený stěrkou s výztužnou tkaninou | S22 | m2 | 86.208 |  | 0 | 0.01396 | 1.2035
|  | (30,59+33,15+14,5-6,4)*1,2 |  | 86.208
7.7 | 622 43-2112.R00 | Omítka stěn dekorativ. marmolit střednězrnná | S22 | m2 | 86.21 |  | 0 | 0.00618 | 0.53278
7.8 | 622 31-1434.RV1 | Zatepl.systém, fasáda, EPS + grafit 140 mm | S20, S25 | m2 | 968.94 |  | 0 | 0.01011 | 9.796
|  | 1048,46-86,21 |  | 962.25
| S1 | (2,86+3,83) |  | 6.69
7.9 | 622 40-1934.R00 | Příplatek za pracnost | SO šambrány | m2 | 82.062 |  | 0 | 0 | 0
7.10 | 622 31-1131.R00 | Zatepl.systém, EPS fas. + grafit 50 mm | balkony | m2 | 6.4 |  | 0 | 0.01251 | 0.080064
| S2 | (4,06+2,34) |  | 6.4
7.11 | 622 48-1211.RT2 | Montáž výztužné sítě do stěrkového tmelu - plochy bez zateplení | S26 | m2 | 245.7 |  | 0 | 0.00367 | 0.90172
|  | 94,5*2,6 |  | 245.7
7.12 | 283-50209 | Profil dilatační průběžný typ E l=2,5 m | D1.45-D1.48 | m | 42.6 |  | 0 | 0.0005 | 0.0213
7.13 | 622 42-1492.R00 | Doplňky zatepl, systémů, okenní lišta s tkaninou - APU | D1.45-D1.48 | m | 564.58 |  | 0 | 0 | 0
7.14 | 622 31-1024.R00 | Soklová lišta plast KZS tl. 140 mm | D1.45-D1.48 | m | 71.84 |  | 0 | 0.00011 | 0.0079024
7.15 |  | (30,59+33,15+14,5-6,4) |  | 71.84
7.16 | 622 42-1491.R00 | Doplňky zatepl, systémů, rohová lišta s okapničkou | D1.45-D1.48 | m | 426.6 |  | 0 | 0.00011 | 0.046926
7.17 | 622 25-2002.R00 | Montáž ostatních lišt zateplení lišta rohová perforovaná | D1.45-D1.48 | m | 1698.4 |  | 0 | 0 | 0
7.18 | 602 01-6195.R00 | Penetrace hloubková stěn Silikat | D1.45-D1.48 | m2 | 1294.16 |  | 0 | 0.00032 | 0.41413
7.19 | 622 47-1521.R00 | Omítka stěn,silikonová, rýhov,2,0 mm,sl,2 | D1.45-D1.48 | m2 | 1207.95 |  | 0 | 0.00284 | 3.4306
7.20 | 622 40-1939.R00 | Příplatek za provedení styku 2 odstínů omítek | D1.45-D1.48 | m | 215.52 |  | 0 | 8e-05 | 0.017242
8. | 63 | Podlahy a podlahové konstrukce |  |  |  |  | 0 |  | 12.4469
8.1 | 632 45-0020.RA0 | Vyrovnávací stěrka tl. 10mm |  | m2 | 444.04 |  | 0 | 0.02193 | 9.7378
| S8 | 430,95 | S8 | 430.95
| S1 | (2,86+3,83) | S1 | 6.69
| S2 | (4,06+2,34) | S2 | 6.4
8.2 | 631 31-2611.R00 | Mazanina betonová tl. 5 - 8 cm C 16/20 (B 20) ve spádu |  | m3 | 1.0472 |  | 0 | 2.525 | 2.6442
| S1 | (2,86+3,83)*0,08 | S1 | 0.5352
| S2 | (4,06+2,34)*0,08 | S2 | 0.512
8.3 | 631 36-1921.R00 | Výztuž mazanin svařovanou sítí z drátů tažených 100/100/6mm |  | t | 0.060868 |  | 0 | 1.0662 | 0.064901
| S1 | (2,86+3,83)*0,00465 | S1 | 0.031108
| S2 | (4,06+2,34)*0,00465 | S2 | 0.02976
9. | 641 | Okna a balkonové dveře | D1.45-D1.48, D1.9-D1.12 |  |  |  | 0 |  | 1.3849
9.1 | 766 62-9301.R00 | Montáž oken plastových plochy do 1,50 m2 | D1.45-D1.48 | ks | 66 |  | 0 | 0.0009 | 0.0594
9.2 | 766 62-9303.R00 | Montáž oken plastových plochy do 4,50 m2 | D1.45-D1.48 | ks | 35 |  | 0 | 0.00165 | 0.05775
9.3 | 766 62-9310.R00 | Montáž plastových stěn prosklených | D1.45-D1.48 | m2 | 20.16 |  | 0 | 0.00032 | 0.0064512
|  | 2,1*2,4*2+2,1*2,4*2 |  | 20.16
|  | Dodávka oken plastových s mikroventilací, okna opatřit okapnicí rámovou i křídlovou, dvojité celoobvodové těsnění + přídavné těsnění pod zasklívací lištou, prostupu tepla oken: min. hodnota Uw=1,2 W/m2K, dvojsklo 4/16/4mm | D1.45-D1.48 | [6 empty] | šířka | délka | m2 | celkem m2 | špalety | parapet
9.4 | O/101 | Plastové okno jednokřídlové sklopné | 600*450 | ks | 13 |  | 0 | 0.00168 | 0.02184 | 0.6 | 0.45 | 0.27 | 3.51 | 19.5 | 7.8 | ocel
9.5 | O/102 | Plastové okno jednokřídlové sklopné | 600*450 | ks | 18 |  | 0 | 0.00168 | 0.03024 | 0.6 | 0.45 | 0.27 | 4.86 | 27 | 10.8 | ocel
9.6 | O/107 | Plastové okno jednokřídlové OS | 900*1500 | ks | 18 |  | 0 | 0.00168 | 0.03024 | 0.9 | 1.5 | 1.35 | 24.3 | 70.2 | 16.2 | dřevo
9.7 | O/111 | Plastové okno jednokřídlové OS | 900*1200 | ks | 14 |  | 0 | 0.00168 | 0.02352 | 0.9 | 1.2 | 1.08 | 15.12 | 46.2 | 12.6 | dřevo
9.8 | O/112 | Plastové okno dvoukřídlové OS | 2400*1200 | ks | 2 |  | 0 | 0.00168 | 0.00336 | 2.4 | 1.2 | 2.88 | 5.76 | 9.6 | 4.8 | dřevo
9.9 | O/113 | Plastové okno dvoukřídlové OS | 2400*1500 | ks | 29 |  | 0 | 0.00168 | 0.04872 | 2.4 | 1.5 | 3.6 | 104.4 | 156.6 | 69.6 | dřevo
9.10 | O/114 | Plastové okno tříkřídlové OS | 2100*1500 | ks | 2 |  | 0 | 0.00168 | 0.00336 | 2.1 | 1.5 | 3.15 | 6.3 | 10.2 | 4.2 | dřevo
9.11 | O/115 | Plastové okno šestikřídlové OS bez žaluzií | 3000*1850 | ks | 2 |  | 0 | 0.00168 | 0.00336 | 3 | 1.85 | 5.55 | 11.1 | 13.4 | 6 | dřevo
9.12 | O/116 | Plastové okno balkonové šestikřídlové fix, 1x OS, zvýšený práh bez žaluzií | 2100*2400 | ks | 2 |  | 0 | 0.00168 | 0.00336 | 2.1 | 2.4 | 5.04 | 10.08 | 13.8 | 4.2 | dřevo
9.13 | O/117 | Plastové okno balkonové tříkřídlové OS, zvýšený práh, bez žaluzií | 2100*2400 | ks | 2 |  | 0 | 0.00168 | 0.00336 | 2.1 | 2.4 | 5.04 | 10.08 | 13.8 | 4.2 | dřevo
9.14 | O/118 | Plastové okno tříkřídlové sklopné bez žaluzií | 2100*400 | ks | 1 |  | 0 | 0.00168 | 0.00168 | 2.1 | 0.4 | 0.84 | 0.84 | 2.9 | 2.1 | dřevo
9.15 | O/119 | Plastové okno jednokřídlové OS bez žaluzií | 900*600 | ks | 2 |  | 0 | 0.00168 | 0.00336 | 0.9 | 0.6 | 0.54 | 1.08 | 4.2 | 1.8 | dřevo
9.16 | 648 99-1113.R00 | Osazení parapetních desek z laminátu š.nad 20cm | D1.9-D1.12 | m | 129.9 |  | 0 | 0.00222 | 0.28838
|  | (0,6*13+0,6*18+0,9*18+0,9*14+2,4*2+2,4*29+2,1*2+2,1*1+0,9*2) |  | 129.9
|  | Parapety (MDF deska s povrchem z vysokotlakého laminátu) | D1.9-D1.12
9.17 | 60775365 | Parapet interiér š.420mm bílá | D1.9-D1.12 | m | 142.89 |  | 0 | 0.0052 | 0.74303
|  | (0,6*13+0,6*18+0,9*18+0,9*14+2,4*2+2,4*29+2,1*2+2,1*1+0,9*2)*1,1 |  | 142.89
9.23 | 766 71-1021.R00 | Montáž Al vstupních dveří s vypěněním | D1.9 A10 | m | 18.68 |  | 0 | 8e-05 | 0.0014944
|  | (1,6+2,1)*2*1+(0,8+1,97)*2*1+(0,9+1,97)*2*1 |  | 18.68
|  | Dodávka vstupních dveří hliníkových dvojité celoobvodové těsnění + přídavné těsnění pod zasklívací lištou, prostupu tepla dveří: min. hodnota Uw=1,2 W/m2K, dvojsklo 4/16/4mm | D1.9 A 10
9.24 | O/131 | Vstupní Al dveře dvoukřídlé, prosklené, bezpečnostní kování | 1600*2100 | ks | 1 |  | 0 | 0.00168 | 0.00168 | 1.6 | 2.1 | 3.36 | 3.36 | 5.8 | 0 | dřevo
9.25 | O/132 | Vstupní Al dveře jednokřídlé, prosklené,bezpečnostní kování | 800*1970 | ks | 1 |  | 0 | 0.00168 | 0.00168 | 0.8 | 1.97 | 1.576 | 1.576 | 4.74 | 0 | dřevo
9.26 | O/133 | Vstupní Al dveře jednokřídlé, prosklené, bezpečnostní kování | 900*1970 | ks | 1 |  | 0 | 0.00168 | 0.00168 | 0.9 | 1.97 | 1.773 | 1.773 | 4.84 | 0 | dřevo
9.27 | 767 64-6510.R00 | Montáž dveří protipožárních jednokřídlových |  | ks | 1 |  | 0 | 0.00043 | 0.00043
9.28 | PO2 | požární dveře, EI 30 | 700*1500 | ks | 1 |  | 0 | 0.00168 | 0.00168 | 0.7 | 1.5 | 1.05 | 1.05 | 3.7 | 0
9.29 | 766 60-1216.RT1 | Těsnění oken.spáry, ostění, PT folie + PP páska folie š. 50 mm; páska tl. 8 mm, š. 20 mm |  | m | 402.78 |  | 0 | 4e-05 | 0.016111
|  | 19,5+27,0+70,20+46,2+9,6+156,6+10,2+13,4+13,8+13,8+2,9+4,2+5,8+4,74+4,84 |  | 402.78
9.30 | 766 60-1229.RT3 | Těsnění oken.spáry,parapet,PT folie+PP folie+páska PT folie š.100 mm; PP folie š.100 mm+páska tl.6 mm | D1.45-D1.48 | m | 144.3 |  | 0 | 0.00016 | 0.023088
|  | 7,8+10,8+16,2+12,6+4,8+69,6+4,2+6,0+4,2+4,2+2,1+1,8 |  | 144.3
9.31 | 767 65-7310.R00 | Montáž vrat zvedacích, do ocel. konstr., do 6 m2 |  | kus | 2 |  | 0 | 0.00112 | 0.00224
9.32 | O/130 | Garážová vrata výklopná s větracími otvory | 2400*2250 | ks | 2 |  | 0 | 0.00168 | 0.00336 | 2.4 | 2.25 | 5.4 | 10.8 | 13.8 | 0 | dřevo
10. | 08 | Trubní vedení |  |  |  |  | 0 |  | 0.30572
10.1 | R001 | Napojení svodu a angl.dvorků na dešťovou kanalizaci | TZ | soubor | 17 |  | 0
10.2 | 721 24-2117.R00 | Lapač střešních splavenin PP HL600 DN 150, kloub, zápachová klapka, koš na listí | TZ | kus | 4 |  | 0 | 0.07643 | 0.30572 | [11 empty] | 12 | 0 | 30 |  |  |  |  | 1 | 0 | 0 | 0 | 0 | 0
10.3 | 871 36-5221R | Kanalizační potrubí z HDPE tuhost třídy SN8 DN250 včetně tvarovek | TZ | m | 55 |  | 0
11. | 09 | Ostatní konstrukce a práce |  |  |  |  | 0 |  | 31.9946
11.1 | 941 94-1041.R00 | Montáž lešení leh,řad,s podlahami,š,1,2 m, H 10 m |  | m2 | 1361.8692 |  | 0 | 0.01838 | 25.0312
11.2 | 941 94-1291.R00 | Příplatek za každý měsíc použití lešení k pol,1041 |  | m2 | 5447.4768 |  | 0 | 0.00097 | 5.2841
11.3 | 941 94-1841.R00 | Demontáž lešení leh,řad,s podlahami,š,1,2 m,H 10 m |  | m2 | 1361.8692 |  | 0 | 0 | 0
11.4 | 944 94-4011.R00 | Montáž ochranné sítě z umělých vláken |  | m2 | 1361.8692 |  | 0 | 0 | 0
11.5 | 944 94-4031.R00 | Příplatek za každý měsíc použití sítí k pol. 4011 |  | m2 | 5447.4768 |  | 0 | 0 | 0
11.6 | 944 94-4081.R00 | Demontáž ochranné sítě z umělých vláken |  | m2 | 1361.8692 |  | 0 | 0 | 0
11.7 | 941 95-5003.R00 | Lešení lehké pomocné, výška podlahy do 2,5 m |  | m2 | 275.16 |  | 0 | 0.00592 | 1.6289
11.8 | 952 90-1111.R00 | Vyčištění budov o výšce podlaží do 4 m |  | m2 | 1261 |  | 0 | 4e-05 | 0.05044
11.9 | 998 01-1002.R00 | Přesun hmot pro budovy zděné výšky do 12 m |  | t | 311.2451 |  | 0 | 0
12. | 96 | Bourání konstrukcí | D1.9-D1.14, D1.45-D1.48 |  |  |  | 0 |  | 98.6639
12.1 | 978 01-5291.R00 | Otlučení omítek vnějších MVC v složit.1-4 do 100 % | D1.9 | m2 | 70.652 |  | 0 | 0.059 | 4.1685 | [7 empty] | 2 |  |  |  |  | 12 | 0 | 25 |  |  |  |  | 1 | 0 | 0 | 0 | 0 | 0
| odkop.zdivo | (30,59)*1,8+(33,15+14,5)*0,6-13*1*1 |  | 70.652
12.2 | 978 02-3411.R00 | Vysekání a úprava spár zdiva cihelného mimo komín. - vnější | D1.9 | m2 | 70.652 |  | 0 | 0.014 | 0.98913 | [7 empty] | 2 |  |  |  |  | 12 | 0 | 9 |  |  |  |  | 1 | 0 | 0 | 0 | 0 | 0
| odkop.zdivo | (30,59)*1,8+(33,15+14,5)*0,6-13*1*1 |  | 70.652
12.3 | 978 01-5251.R00 | Otlučení omítek vnějších MVC v složit.1-4 do 40 % | D1.9 | m2 | 1045 |  | 0 | 0.023 | 24.035
12.4 | 962 10-0022.RA0 | Bourání nadzákladového zdiva z železobetonu | D1.9 | m3 | 9.164 |  | 0 | 2.4 | 21.9936
| angl.dvorky | (11,3+2+0,9*10+13+2+0,9*12)*0,1*1,4+(11,3+13)*1*0,1 |  | 9.164
12.5 | 963 04-2819.R00 | Bourání schodišťových stupňů betonových | D1.9 | m | 5.4 |  | 0 | 0.07 | 0.378
12.6 | 965 20-0013.RA0 | Bourání mazanin betonových s potěrem nebo dlažbou | D1.10 | m3 | 1.2435 |  | 0 | 2.2 | 2.7358
| S1 | (2,86+3,83)*0,095 | S1 | 0.63555
| S2 | (4,06+2,34)*0,095 | S2 | 0.608
12.7 | 965 08-1713.RT1 | Bourání dlaždic keramických tl. 1 cm, nad 1 m2 | D1.10-D1.12 | m2 | 6.16 |  | 0 | 0.02 | 0.1232
|  | 2,1*0,3*2+3,5*0,7*2 |  | 6.16
12.8 | 968 06-1112.R00 | Vyvěšení dřevěných okenních křídel pl. do 1,5 m2 | D1.10-D1.12 | ks | 135 |  | 0 | 0 | 0
|  | 18+14+4+58+6+12+12+6+3+2 |  | 135
12.9 | 968 06-2245.R00 | Vybourání dřevěných rámů oken jednoduch. pl. 2 m2 | D1.10-D1.12 | m2 | 41.34 |  | 0 | 0.031 | 1.2815
|  | 24,3+15,12+0,84+1,08 |  | 41.34
12.10 | 968 06-2246.R00 | Vybourání dřevěných rámů oken jednoduch. pl. 4 m2 | D1.10-D1.12 | m2 | 116.46 |  | 0 | 0.027 | 3.1444
|  | 5,76+104,4+6,3 |  | 116.46
12.11 | 968 06-2247.R00 | Vybourání dřevěných rámů oken jednoduch. nad. 4 m2 | D1.10-D1.12 | m2 | 31.26 |  | 0 | 0.023 | 0.71898
|  | 11,1+10,08+10,08 |  | 31.26
12.12 | 968 06-1125.R00 | Vyvěšení dřevěných dveřních křídel pl. do 2 m2 | D1.10-D1.12 | kus | 5 |  | 0 | 0 | 0
12.13 | 968 06-2455.R00 | Vybourání dřevěných dveřních zárubní pl. do 2 m2 | D1.10-D1.12 | m2 | 4.399 |  | 0 | 0.088 | 0.38711
|  | 0,8*1,97+0,9*1,97+0,7*1,5 |  | 4.399
12.14 | 968 06-2456.R00 | Vybourání dřevěných dveřních zárubní pl. nad 2 m2 | D1.10-D1.12 | m2 | 3.36 |  | 0 | 0.067 | 0.22512
|  | 1,6*2,1 |  | 3.36
12.15 | 968 06-1136.R00 | Vyvěšení dřevěných křídel vrat plochy do 4 m2 | D1.9 | kus | 2 |  | 0 | 0 | 0
12.16 | 968 06-2559.R00 | Vybourání dřevěných rámů vrat pl. nad 5 m2 | D1.9 | m2 | 5.4 |  | 0 | 0.052 | 0.2808
|  | 2,4*2,25 |  | 5.4
12.17 | 767 63-1800.R00 | Demontáž kovových oken pro beztmelé zasklení,vč.zasklení | D1.9 | m2 | 8.37 |  | 0 | 0.065 | 0.54405
|  | 3,51+4,86 |  | 8.37
12.18 | 460 03-0081.RT2 | Řezání spáry v asfaltu nebo betonu | D1.9 | m | 16.9 |  | 0 | 0 | 0
12.19 | 113 10-7142.R00 | Odstranění podkladu pl.do 200 m2, živice tl. 10 cm | D1.9 | m2 | 55.4 |  | 0 | 0.181 | 10.0274
12.20 | 963 04-2819.R00 | Bourání schodišťových stupňů betonových | D1.9 | m | 8.7 |  | 0 | 0.07 | 0.609
12.21 | 976 07-1111.R00 | Vybourání kovových zábradlí a madel | D1.9 | m | 45.44 |  | 0 | 0.037 | 1.6813
12.22 | 96R01 | Vybourání kovových dvířek elektrorozvaděčů | D1.9 | ks | 4 |  | 0 | 0.037 | 0.148
12.23 | 767 99-6801.R00 | Demontáž atypických ocelových konstr. do 50 kg | D1.9 | kg | 142 |  | 0 | 0.001 | 0.142
12.24 | 764 41-0850.R00 | Demontáž oplechování parapetů,rš od 100 do 330 mm | D1.45-D1.48 | m | 129.1 |  | 0 | 0.00135 | 0.17428
12.25 | 764 42-1850.R00 | Demontáž oplechování říms,rš od 250 do 330 mm | D1.45-D1.48 | m | 193.4 |  | 0 | 0.00175 | 0.33845
12.26 | 764 42-2810.R00 | Demontáž oplechování říms,rš od 600 do 800 mm | D1.45-D1.48 | m | 21.5 |  | 0 | 0.00395 | 0.084925
12.27 | 764 43-0840.R00 | Demontáž oplechování zdí,rš od 330 do 500 mm | D1.45-D1.48 | m | 246.8 |  | 0 | 0.0023 | 0.56764
12.28 | 764 35-1820.R00 | Demontáž žlabů 4hran., rovných, rš 400 mm, do 30° | D1.45-D1.48 | m | 66.5 |  | 0 | 0.00392 | 0.26068
12.29 | 764 33-4850.R00 | Demontáž lemování zdí plochých střech,rš 500 mm | D1.45-D1.48 | m | 29.2 |  | 0 | 0.00324 | 0.094608
12.30 | 764 45-4802.R00 | Demontáž odpadních trub kruhových,D 120 mm | D1.45-D1.48 | mb | 54 |  | 0 | 0.00285 | 0.1539
12.31 | 721 24-2805.R00 | Demontáž lapače střešních splavenin DN 150 | D1.14 | ks | 4 |  | 0 | 0.03522 | 0.14088
12.32 | 764 34-5841.R00 | Demontáž ventilačních nástavců D do 200 mm, do 30° | K42 | ks | 4 |  | 0 | 0.00463 | 0.01852
12.33 | 764 31-1821.R00 | Demontáž krytiny, tabule 2 x 1 m, do 25 m2, do 30° | D1.14 | m2 | 522.45 |  | 0 | 0.00732 | 3.8243
|  | 475,45+47 |  | 522.45
12.34 | 965 10-0031.RA0 | Bourání dlažeb z půdních dlaždic | D1.13 | m2 | 430.95 |  | 0 | 0.045 | 19.3927
|  | 430,95 |  | 430.95
12.35 | 979 01-1111.R00 | Svislá doprava suti a vybour. hmot za 2.NP a 1.PP |  | t | 78.9311 |  | 0 | 0
12.36 | 979 01-1121.R00 | Příplatek za každé další podlaží |  | t | 98.6639 |  | 0 | 0
12.37 | 979 08-2111.R00 | Vnitrostaveništní doprava suti do 10 m |  | t | 98.6639 |  | 0 | 0
12.38 | 979 08-3117.R00 | Vodorovné přemístění suti na skládku do 6000 m |  | t | 98.6639 |  | 0 | 0
12.39 | 979 08-3191.R00 | Příplatek za dalších započatých 1000 m nad 6000 m |  | t | 1381.2943 |  | 0 | 0
12.40 | 979 99-0101.R00 | Poplatek za skládku suti - směs betonu a cihel |  | t | 74.425 |  | 0 | 0
12.41 | 979 99-0121.R00 | Poplatek za skládku suti - asfaltové pásy |  | t | 10.0274 |  | 0 | 0
12.42 | 979 99-0162.R00 | Poplatek za skládku suti - dřevo+sklo |  | t | 6.31 |  | 0
12.43 | 979 r01 | Prodej vybouraného materiálu do Kovošrotu |  | t | -7.9015 |  | 0
13. | 711 | Izolace proti vodě | D1.9 |  |  |  | 0 |  | 0.70868
13.1 | 711 11-2001.RZ1 | Izolace proti vlhkosti svis. nátěr ALP, za studena 1x nátěr - včetně dodávky asfaltového laku | D1.9 | m2 | 70.652 |  | 0 | 0.00052 | 0.036739
| odkop. zdivo | (30,59)*1,8+(33,15+14,5)*0,6-13*1*1 |  | 70.652
13.2 | 711 14-2559.R00 | Izolace proti vlhkosti svislá pásy přitavením | D1.9 | m2 | 70.652 |  | 0 | 0.00058 | 0.040978
| odkop. zdivo | (30,59)*1,8+(33,15+14,5)*0,6-13*1*1 |  | 70.652
13.3 | 62833161 | Pás asfaltovaný těžký | D1.9 | m2 | 97.9973 |  | 0 | 0.0045 | 0.44099
| odkop. zdivo | ((30,59)*1,8*1,2+(33,15+14,5)*0,6-13*1*1)*1,2 |  | 97.9973
13.4 | 711 11-1001.RZ1 | Izolace proti vlhkosti vodor. nátěr ALP za studena 1x vč.dodávky asfaltového laku | D1.9 | m2 | 12.199 |  | 0 | 0.00017 | 0.0020738
| S1 | (2,36+3,33)*1,1 |  | 6.259
| S2 | (3,56+1,84)*1,1 |  | 5.94
13.5 | 711 14-1559.R00 | Izolace proti vlhk. vodorovná pásy přitavením | D1.9 | m2 | 12.199 |  | 0 | 0.00041 | 0.0050016
| S1 | (2,36+3,33)*1,1 |  | 6.259
| S2 | (3,56+1,84)*1,1 |  | 5.94
13.6 | 62852265 | Pás modifikovaný asfalt | D1.9 | m2 | 13.8625 |  | 0 | 0.004 | 0.05545
| S1 | (2,36+3,33)*1,25 |  | 7.1125
| S2 | (3,56+1,84)*1,25 |  | 6.75
13.7a | 711 21-2000.R00 | Penetrace podkladu pod hydroizolační nátěr |  | m2 | 12.199 |  | 0 | 0.00021 | 0.0025618
13.7 | 711 21-2002.RT3 | Stěrka hydroizolační těsnicí hmotou, pružná hydroizolace |  | m2 | 12.199 |  | 0 | 0.003 | 0.036597
| S1 | (2,36+3,33)*1,1 | S1 | 6.259
| S2 | (3,56+1,84)*1,1 | S2 | 5.94
13.8 | R | Stěrka hydroizolační těsnicí hmotou, pružná hydroizolace s dekorativním vsypem |  | m2 | 12.199 |  | 0 | 0.003 | 0.036597
| S1 | (2,36+3,33)*1,1 | S1 | 6.259
| S2 | (3,56+1,84)*1,1 | S2 | 5.94
13.9 | 711 21-2601.RT2 | Těsnicí pás do spoje podlaha - stěna |  | m | 16.4 |  | 0 | 0.003 | 0.0492
13.10 | 622 48-1211.R00 | Montáž výztužné sítě do stěrkového tmelu |  | m2 | 12.199 |  | 0 | 0 | 0
| S1 | (2,36+3,33)*1,1 | S1 | 6.259
| S2 | (3,56+1,84)*1,1 | S2 | 5.94
13.11 | 63127298 | Síťovina armovací |  | m2 | 13.8625 |  | 0 | 0.00018 | 0.0024953
| S1 | (2,36+3,33)*1,25 | S1 | 7.1125
| S2 | (3,56+1,84)*1,25 | S2 | 6.75
13.12 | 998 71-1102R00 | Přesun hmot pro izolace proti vodě, výšky do 12 m |  | t | 0.70868 |  | 0 | 0
14. | 712 | Izolace střech | D1.14 |  |  |  | 0 |  | 7.7835
14.1 | 712 31-1101.RZ1 | Povlaková krytina střech do 10°, za studena ALP 1 x nátěr - včetně dodávky ALP | D1.14 | m2 | 430.95 |  | 0 | 0 | 0
| S8 půda | 430,95 |  | 430.95
14.2 | 712 43-1101.RT1 | Povlaková krytina střech do 30°, AIP na sucho - určeno k mechanickému kotvení se samolepícím přesahem | D1.14 | m2 | 522.45 |  | 0 | 0 | 0
| S8 střecha | 475,45+47 |  | 522.45
14.3 | 628-52261 | Pás modifikovaný asfalt special | D1.14 | m2 | 600.8175 |  | 0 | 0.0047 | 2.8238
| S8 střecha | (475,45+47)*1,15 |  | 600.8175
14.4 | 712 34-1559.R00 | Povlaková krytina střech do 10°, NAIP přitavením - vrchní asfaltový pás | D1.14 | m2 | 522.45 |  | 0 | 0.00035 | 0.18286
| S8 střecha | 475,45+47 |  | 522.45
14.5 | 62852267 | Pás modifikovaný asfalt dekor | D1.14 | m2 | 600.8175 |  | 0 | 0.0044 | 2.6436
| S8 střecha | (475,45+47)*1,15 |  | 600.8175
14.6 | 712 34-1559.R00 | Povlaková krytina střech do 10°, NAIP přitavením - parozábrana | D1.14 | m2 | 430.95 |  | 0 | 0.00035 | 0.15083
| S8 půda | 430,95 |  | 430.95
14.7 | 62852265 | Pás modifikovaný asfalt | D1.14 | m2 | 495.5925 |  | 0 | 0.004 | 1.9824
14.7a | 765 79-9310.RO2 | Montáž fólie vč.dodávky difúzní pojistné hydroizolace |  | m2 | 495.5925 |  | 0 | 0.00013 | 0.064427
14.8 | 998 71-2102.R00 | Přesun hmot pro povlakové krytiny, výšky do 12 m |  | t | 7.7835 |  | 0 | 0 | 0
15. | 713 | Izolace tepelné | D1.9-D1.14 |  |  |  | 0 |  | 2.7276
15.1 | 713 11-1125.R00 | Izolace tepelné stropů rovných spodem, lepením | D19 | m2 | 102 |  | 0 | 0.00083 | 0.08466
| garáže | 45,4+56,6 |  | 102
15.2 | 63151376.A | Deska z minerální plsti tl. 140 mm | D1.9 | m2 | 104.04 |  | 0 | 0.0042 | 0.43697
| garáže | (45,4+56,6)*1,02 |  | 104.04
15.3 | 713 11-1221.RK3 | Montáž parozábrany, zavěšené podhl., přelep.spojů | D1.9 | m2 | 112.2 |  | 0 | 0.00014 | 0.015708
| garáže | (45,4+56,6)*1,1 |  | 112.2
15.4 | 713 14-1121.RT1 | Izolace tepelná střech kladená na sucho 2vrstvá | D1.13 | m2 | 430.95 |  | 0 | 0 | 0
| půda | 430,95 |  | 430.95
15.5 | 63151373.A | Deska z minerální plsti tl. 80 mm | D1.13 | m2 | 879.138 |  | 0 | 0.0024 | 2.1099
| půda | (430,95*2)*1,02 |  | 879.138
15.6 | 713 14-1111.R00 | Izolace tepelná balkonů plně lep 1vrstvá | D1.14 | m2 | 13.09 |  | 0 | 0.001185 | 0.015512
| S1 | (2,86+3,83) | tl. 50 mm | 6.69
| S2 | (4,06+2,34) | tl. 50 mm | 6.4
15.7 | 283-75706 | Deska izolační stabilizov. EPS 200S 1000 x 500 mm | balkony | m3 | 0.66759 |  | 0 | 0.00463 | 0.0030909
| S1 | (2,86+3,83)*0,05*1,02 | tl. 50 mm | 0.34119
| S2 | (4,06+2,34)*0,05*1,02 | tl. 50 mm | 0.3264
15.8 | 765 90-1121.R00 | Fólie podstřešní paropropustná |  | m2 | 474.045 |  | 0 | 0.00013 | 0.061626
| půda | 430,95*1,1 |  | 474.045
15.9 | 713 19-1100.RT9 | Položení izolační fólie včetně dodávky fólie PE |  | m2 | 14.399 |  | 0 | 1e-05 | 0.00014399
| S1 | (2,86+3,83)*1,1 | S1 | 7.359
| S2 | (4,06+2,34)*1,1 | S2 | 7.04
15.10 | 998 71-3102.R00 | Přesun hmot pro izolace tepelné, výšky do 12 m |  | t | 2.7276 |  | 0 | 0 | 0
16. | 72 | Zdravotechnická zařízení |  |  |  |  | 0 |  | 0
17. | 73 | Ústřední vytápění |  |  |  |  | 0 |  | 0
| Poznámka | U všech radiátorů je nutno doplnit armatury pro hydraulické vyvážení systému (dvojregulační ventil + regulační šroubení) + termostatickou hlavici a termostatické ventily. | TZ
17.1 | 730 | hlavice termostatická s termostatickým ventilem | TZ | ks | 51 |  | 0 | 0 | 0
17.2 | 730 | Součástí dodávky je i vyregulování systému na základě provedeného hydraulického výpočtu. Výpočet součástí dodávky. | TZ | kpl | 1 |  | 0 | 0 | 0
|  | 51*500 |  | 25500
18. | 762 | Konstrukce tesařské |  |  |  |  | 0 |  | 13.9202
18.1 | 762 34-1811.R00 | Demontáž bednění střech rovných z prken hrubých |  | m2 | 475.45 |  | 0 | 0.015 | 7.1317
| S8 | 475,45 | S8 | 475.45
18.2 | 762 33-1913.R00 | Vyřezání části střešní vazby do 120 cm2,do dl.8 m | zrušeno | m | 0 |  | 0 | 0.00016 | 0
| S8 | 475,45*0,1*4,8 | S8 | 228.216
18.3 | 762 33-2120.R00 | Montáž vázaných krovů pravidelných do 224 cm2 | zrušeno | m | 0 |  | 0 | 0.00099 | 0
| S8 | 475,45*0,1*4,8 | S8 | 228.216
18.4 | 60515224 | Hranol SM/JD 1 12x18 délka 300-600 cm | zrušeno | m3 | 0 |  | 0 | 0.55 | 0
| S8 | 475,45*0,1*4,8*0,12*0,18 | S8 | 4.9295
18.5 | 783 78-2303.R00 | Nátěr tesařských konstrukcí | zrušeno | m2 | 0 |  | 0 | 0.00017 | 0
| S8 | 475,45 | S8 | 475.45
18.6 | 762 34-1220.R00 | M. bedn.střech rovn. z velkopl.desek na bázi dřeva |  | m2 | 475.45 |  | 0 | 0 | 0
| S8 | 475,45 | S8 | 475.45
18.7 | 60725039 | Deska dřevoštěpková OSB ECO 3 N - 4PD tl. 22 mm |  | m2 | 522.995 |  | 0 | 0.01298 | 6.7885
| S8 | 475,45*1,1 | S8 | 522.995
18.8 | 998 76-2102.R00 | Přesun hmot pro tesařské konstrukce, výšky do 12 m |  | t | 13.9202 |  | 0 | 0 | 0
19. | 764 | Konstrukce klempířské |  |  |  |  | 0 |  | 7.445
Oplechování je provedeno z předlakovaného Pz plechu s povrchovou úpravou, veškeré prvky před výrobou zaměřit
19.1 | 764 41-0240.R00 | oplechování parapetů, rš 250 mm | K1 | m | 129.1 |  | 0 | 0.00301 | 0.38859
19.2 | 764 41-0260.R00 | oplechování parapetů, rš 400 mm | K1 | m | 7.5 |  | 0 | 0.00383 | 0.028725
19.3 | 764 41-0270.R00 | oplechování parapetů, rš 500 mm | K2 | m | 5.8 |  | 0 | 0.00347 | 0.020126
19.4 | 764 42-1240.R00 | oplechování říms rš.250mm | K3 | m | 68.8 |  | 0 | 0.00295 | 0.20296
19.5 | 764 42-1250.R00 | oplechování říms rš.330mm | K4 | m | 102.4 |  | 0 | 0.00339 | 0.34714
19.6 | 764 42-1230.R00 | oplechování říms rš.200mm | K5 | m | 6 |  | 0 | 0.00267 | 0.01602
19.7 | 764 42-1260.R00 | oplechování říms rš.400mm | K6 | m | 86.5 |  | 0 | 0.00376 | 0.32524
19.8 | 764 43-0240.R00 | oplechování zdí rš.500mm 410 mm | K7 | m | 83.5 |  | 0 | 0.00435 | 0.36322
19.9 | 764 43-0230.R00 | oplechování zdí rš.400mm | K8 | m | 63.5 |  | 0 | 0.0038 | 0.2413
19.10 | 764 43-0250.R00 | oplechování zdí rš.600mm oplech.ukončení střechy u atiky | K9 | m | 21.5 |  | 0 | 0.00489 | 0.10514
19.11 | 764 35-1205.R00 | D+M žlab podokapní hranatý rš.400mm | K10 | m | 66.5 |  | 0 | 0.00363 | 0.24139
19.12 | 764 45-1202.R00 | D+M svod hranatý rš.400mm | K11 | m | 54 |  | 0 | 0.00315 | 0.1701
19.13 | 765135013 | montáž střešních výlezů plochy do 1m2 | K13 | ks | 1 |  | 0 | 0 | 0
19.14 | 766671301 | výlez na střechu vč. lemování | K13 | ks | 1 |  | 0 | 0.0165 | 0.0165
19.15 | 764 42-1260.RT2 | oplechování říms rš.400mm okapu | K16 | m | 3 |  | 0 | 0.00376 | 0.01128
19.16 | 764 33-1250.R00 | D+M Lemování zdí plochá střecha rš.500mm 450 mm | K21 | m | 26.2 |  | 0 | 0.00285 | 0.07467
19.17 | 764 33-1220.R00 | D+M Lemování zdí plochá střecha rš.250mm | K22 | m | 16.2 |  | 0 | 0.00145 | 0.02349
19.18 | 764 91-8101.R00 | montáž krytiny hladká střešní z tabulí |  | m2 | 5.38 |  | 0 | 0 | 0
19.19 | 138-51036 | plechová tabule předlakovaný poz. plech | K23 | m2 | 5.38 |  | 0 | 0.0048 | 0.025824
19.20 | 764171471 | D+M Lemování komínů v ploše | K25, 26 | m2 | 3.72 |  | 0 | 0.0098 | 0.036456
19.21 | 764 34-6240.R00 | D+M větrací komínek sklon do 30° | K42 | ks | 4 |  | 0 | 0.00801 | 0.03204
19.22 | 597 10-1030.RA0 | Žlab odvodňovací polymerbeton, zatížení C250, D400 D+M |  | m | 16.8 |  | 0 | 0.27575 | 4.6326
19.23 | 597 10-3010.RA0 | Vpusť k žlabu polymerbetonová A 15 - C 250 kN D+M |  | kus | 1 |  | 0 | 0.14215 | 0.14215
19.24 | 998764101R00 | Přesun hmot pro klempířské konstr., výšky do 6 m |  | t | 7.445 |  | 0 | 0 | 0 |  | 0 | 0 | 0 | 0 | 0 | 0
20. | 767 | Konstrukce zámečnické |  |  |  |  | 0 |  | 1.2753
Nové zámečnické prvky budou opatřeny 1x základní nátěr, 2x vrchní nátěr
20.1 | 767 16-2130.R00 | Montáž zábradlí rovného z profilů do zdiva do 45kg |  | m | 20.42 |  | 0 | 6e-05 | 0.0012252
20.2 | 767R1 | Zábradlí ocelové z profilů, včetně kotev, FeZzn, výška 1100mm replika | Z1 | m | 3 |  | 0 | 0.03 | 0.09
20.3 | 767R3 | Zábradlí ocelové z profilů, včetně kotev, FeZzn, výška 1100mm replika | Z3 | m | 4.35 |  | 0 | 0.03 | 0.1305
20.4 | 767R5 | Zábradlí ocelové z profilů, včetně kotev, FeZzn, výška 1100mm replika | Z5 | m | 5.52 |  | 0 | 0.03 | 0.1656
20.5 | 767R6 | Zábradlí ocelové z profilů, včetně kotev, FeZzn, výška 1100mm replika | Z6 | m | 3.95 |  | 0 | 0.03 | 0.1185
20.6 | 767R8 | Zábradlí ocelové z profilů, včetně kotev, FeZzn, výška 1100mm replika | Z12 | m | 3.6 |  | 0 | 0.03 | 0.108
20.7 | 767R7 | Truhlík na květiny ocelový z profilů, včetně kotev, FeZzn, výška 300mm | Z7 | m | 4.56 |  | 0 | 0.01 | 0.0456
20.8 | 767 99-5104.R00 | Montáž kovových atypických konstrukcí do 100 kg |  | kg | 230 |  | 0 | 5e-05 | 0.0115
20.9 |  | Dodávka nového vyrovnávacího schodiště s podestou z pororoštu | Z15 | kpl | 2 |  | 0 | 0.115 | 0.23
20.10 | 767 99-5104.R00 | Montáž kovových atypických konstrukcí do 50 kg | Z22 | kg | 60 |  | 0 | 5e-05 | 0.003
20.11 | 767R14 | Dodávka zavěšené skleněné stříšky na táhlech 1200x800 mm | Z22 | kpl | 1 |  | 0 | 6e-05 | 6e-05
20.12 | 767R15 | Dem a montáž ochranných mříží vent. do 10 kg | Z | kus | 12 |  | 0 | 0 | 0
20.13 | 42972814 | Mřížka čtyřhranná vel. 300x300 | Z | kus | 6 |  | 0 | 0.00095 | 0.0057
20.14 | 763 76-1201.R00 | Montáž otvorových výplní - dvířek, poklopů | ZE | kus | 6 |  | 0 | 0.0004 | 0.0024
20.15 | 767R16 | Kovová dvířka elektrorozvaděčů vč.rámu | ZE | kus | 6 |  | 0 | 0.01 | 0.06
20.16 | 953 94-1331.R00 | Osazení železných rohoží s rámy o ploše nad 1 m2 | ZR | kus | 2 |  | 0 | 0.07301 | 0.14602
20.17 | 767R17 | Venkovní čistící rohož ,v.28mm, vč, Al rámu | ZR | kus | 2 |  | 0 | 0.07301 | 0.14602
20.18 | 328 151111.R00 | Montáž sklepního světlíku z plastu |  | ks | 14 |  | 0 | 0.0004 | 0.0056
20.19 | 767R20 | Sklepní světlík vč.mříže a nástavce |  | ks | 14 |  | 0 | 0.0004 | 0.0056
20.20 | 998 76-7102.R00 | Přesun hmot pro zámečnické konstr., výšky do 12 m |  | t | 1.2753 |  | 0 | 0 | 0
21. | 781 | Dlažby keramické | D1.10-D1.12 |  |  |  | 0 |  | 0.099176
21.1 | 771 10-0020.RAA | Vyrovnání podkladu samoniv.hmotou v int. nivelační hmota tl. 10 mm, penetrace | D1.10-D1.12 | m2 | 6.16 |  | 0 | 0.0161 | 0.099176
|  | 2,1*0,3*2+3,5*0,7*2 |  | 6.16
21.2 | 771 10-1121.R00 | Provedení penetrace podkladu vč.dodávky penetračního nátěru | D1.10-D1.12 | m2 | 6.16 |  | 0 | 0 | 0 | [7 empty] | 2 |  |  |  |  | 12 | 0 | 71 |  |  |  |  | 2 | 0 | 0 | 0 | 0 | 0
|  | 2,1*0,3*2+3,5*0,7*2 |  | 6.16
21.3 | 771 21-2113.R00 | Kladení dlažby keramické do TM, vel. do 400x400 mm | D1.10-D1.12 | m2 | 6.16 |  | 0 | [5 empty] | 2 |  |  |  |  | 12 | 0 | 200 |  |  |  |  | 2 | 0 | 0 | 0 | 0 | 0
|  | 2,1*0,3*2+3,5*0,7*2 |  | 6.16
21.4 | 597-64203.0 | Dlažba keramická 300x300x9 mm mrazuvzdorná - dle výběru investora | D1.10-D1.12 | m2 | 6.2832 |  | 0 | [5 empty] | 2 |  |  |  |  | 12 | 1 | 201 |  |  |  |  | 2 | 0 | 0 | 0 | 0 | 0
|  | (2,1*0,3*2+3,5*0,7*2)*1,02 |  | 6.2832
21.5 | 998 78-1201.R00 | Přesun hmot pro obklady keramické, výšky do 6 m |  | % | 0 |  | 0 | 0 | 0 | 0 | 0 | [5 empty] | 2 |  |  |  |  | 12 | 0 | 70 |  |  |  |  | 2 | 0 | 0 | 0 | 0 | 0
22. | 782 | Obklady z konglomerovaného a přírodního kamene |  |  |  |  | 0 |  | 0
23. | 783 | Nátěry | D1.45-D1.48 |  |  |  | 0 |  | 0.006469
23.1 | 783103821R00 | Odstranění nátěrů z ocel. konstrukcí opálením | D1.45-D1.48 | m2 | 3.2 |  | 0 | 0.00031 | 0.000992
23.2 | 783904811R00 | Odrezivění kovových konstrukcí | D1.45-D1.48 | m2 | 3.2 |  | 0 | 1e-05 | 3.2e-05
23.3 | 783242002R00 | Nátěr polystyrénový kovových konstr. 1+ 2x email | D1.45-D1.48 | m2 | 4.5776 |  | 0 | 0.00039 | 0.0017853
23.4 | R | Krycí lak - finální pochozí vrstva lodžií a balkonů | D1.45-D1.48 | m2 | 12.199 |  | 0 | 0.0003 | 0.0036597
| S1 | (2,36+3,33)*1,1 |  | 6.259
| S2 | (3,56+1,84)*1,1 |  | 5.94
24. | 784 | Malby | D1.9-D1.12 |  |  |  | 0 |  | 0.20381
24.1 | 784402801R00 | Odstranění malby oškrábáním v místnosti H do 3,8 m | D1.9-D1.12 | m2 | 787.44 |  | 0 | 0 | 0
24.2 | 784191201R00 | Penetrace podkladu hloubková | D1.9-D1.12 | m2 | 926.4 |  | 0 | 7e-05 | 0.064848
24.3 | 784195212R00 | Malba tekutá Primalex Plus, bílá, 2 x | D1.9-D1.12 | m2 | 926.4 |  | 0 | 0.00015 | 0.13896
25. | M21 | Elektromontáže | D1.45-D1.48 |  |  |  | 0 |  | 0
25.1 | M21R01 | Demontáž, úprava kabeláže a zpětná montáž fasádních svítidel a prvků | D1.45-D1.48 | kpl | 1 |  | 0 | 0 | 0
25.2 | M21R02 | Demontáž, úprava a zpětná montáž antén | D1.45-D1.48 | kpl | 1 |  | 0 | 0 | 0
|  | kontrolní součet |  |  |  |  | 0

## Objekt_C_2
Stavební rozpočet
|  | Zateplení obálky budov areálu SZeŠ-Čáslav | Doba výstavby: |  |  | Objednatel: | SZŠ Čáslav, Sadová 1234 (IČ 49797999)
|  | Střední zemědělská škola, Čáslav | Začátek výstavby: |  |  | Projektant: | M-PROject CZ s.r.o., Zelený Pruh 52, Praha 4
|  | Sadová 1234/1, 286 01 Čáslav | Konec výstavby: |  |  | Zhotovitel:
|  | Objekt C 2 | Datum zpracování: 09.2014 REVIZE A 16.1.2015 |  |  | Zpracoval: | M-PROject CZ s.r.o., Zelený Pruh 52, Praha 4
REVIZE C 29.9.2016
Revize součtů 12.10.2016
REVIZE D 18.10.2016
[6 empty] | Náklady (Kč) |  | Hmotnost (t)
| Kód | Zkrácený popis | Odkaz na PD | M,j, | Množství | Jednot, | Celkem | Jednot, | Celkem
|  | ZRN celkem |  |  |  |  | 0
1. | 13 | Hloubené vykopávky |  |  |  |  | 0 |  | 92.5681
1.1 | 132 20-1111.R00 | Hloubení rýh šířky do 60 cm v hor.3 do 100 m3 | D1.15 | m3 | 288.6 |  | 0 | 0 | 0
|  | (35,4+43,8)*1,8*2+(1,3+4,5)*0,6*1,0 |  | 288.6
1.2 | 139 60-1102.R00 | Ruční výkop jam, rýh a šachet v hornině tř. 3 | D1.15 | m3 | 32.84 |  | 0 | 0 | 0
|  | (35,4+43,8)*0,2*2+(1,3+4,5)*0,2,*1,0 |  | 32.84
1.3 | 174 10-1102.R00 | Zásyp ruční se zhutněním | D1.15 | m3 | 256.79 |  | 0 | 0 | 0
|  | 288,6+32,84-79,2*0,14*0,5-5,8*0,14*0,5-21*1*1*0,5-48,2 |  | 256.79
1.4 | 162 70-1105.R00 | Vodorovné přemístění výkopku z hor.1-4 do 10000 m |  | m3 | 64.65 |  | 0 | 0 | 0
1.5 | 199 00-0002.R00 | Poplatek za skládku horniny 1- 4 |  | m3 | 64.65 |  | 0 | 0 | 0
1.6 | 212 57-1112.R00 | Výplň odvodňov. trativodů štěrkopískem netříděným |  | m3 | 48.2 |  | 0 | 1.9205 | 92.5681
2. | 31 | Zdi podpěrné a volné |  |  |  |  | 0 |  | 2.8374
2.1 | 310 10-0011.RA0 | Zazdívka otvorů ve zdivu, bez úpravy povrchu | D1.15 | m2 | 1.24 |  | 0 | 0.58567 | 0.72623
2.2 | 319 20-1311.R00 | Vyrovnání nerovného povrchu zdiva tl do 30 mm maltou | D1.15 | m2 | 45.84 |  | 0 | 0.03279 | 1.5031
| odkop. zdivo | (35,4+43,8)*0,8+(1,3+4,5)*0,6-21*1*1 |  | 45.84
2.3 | 319 20-2321.R00 | Vyrovnání povrchu zdiva přizděním do tl. 8 cm - vyrovnání nerovného zdiva po odkopání a otlučení | D1.15 | m2 | 11.46 |  | 0 | 0.05306 | 0.60807
| odkop. zdivo | ((35,4+43,8)*0,8+(1,3+4,5)*0,6-21*1*1)*0,25 |  | 11.46
3. | 41 | Stropy a stropní konstrukce (pro pozemní stavby) |  |  |  |  | 0 |  | 0
4. | 43 | Schodiště |  |  |  |  | 0 |  | 0
5. | 5 | Komunikace |  |  |  |  | 0 |  | 43.711
5.1 | 289 97-0111.R00 | Vrstva geotextilie 300g/m2 | D1.16 | m2 | 49.95 |  | 0 | 0.0005 | 0.024975
5.2 | 564 73-2111.R00 | Podklad z kam.těženého tříd. 32-63 | D1.16 | m2 | 43.4 |  | 0 | 0.25094 | 10.8908
|  | 35,8*0,5+44,5*0,5+6,5*0,5 |  | 43.4
5.3 | 596 10-0030.RAD | Chodník z dlažby betonové, podklad štěrkopísek | D1.16 | m2 | 43.4 |  | 0 | 0.4765 | 20.6801
|  | 35,8*0,5+44,5*0,5+6,5*0,5 |  | 43.4
5.3a | 215 90-1101.R00 | Zhutnění podloží z hornin nesoudržných |  | m2 | 20.5 |  | 0 | 0 | 0
5.4 | 564 85-1111.R00 | Podklad ze štěrkodrti po zhutnění tloušťky 15 cm | D1.16 | m2 | 20.5 |  | 0 | 0.27994 | 5.7388
5.5 | 916 56-1111.RT4 | Osazení záhon.obrubníků do lože z B 12,5 s opěrou vč.dodávky obrubníku | D1.16 | m | 18.4 |  | 0 | 0.11693 | 2.1515
|  | 18,4 |  | 18.4
5.6 | 596 21-5020.R00 | Kladení zámkové dlažby tl. 6 cm do drtě tl. 3 cm | D1.16 | m2 | 20.5 |  | 0 | 0.0739 | 1.5149
|  | 20,5 |  | 20.5
5.7 | 59245020 | Dlažba zámková 20x16,5x6 cm přírodní | D1.16 | m2 | 20.91 |  | 0 | 0.1296 | 2.7099
|  | 20,5*1,02 |  | 20.91
6. | 61 | Úpravy povrchů vnitřní |  |  |  |  | 0 |  | 5.6787
6.1 | 612 40-9991.R00 | Začištění omítek kolem oken,dveří apod. | D1.15-D1.19 | m | 889.24 |  | 0 | 0.00431 | 3.8326
|  | 889.24 |  | 889.24
6.2 | 612 48-1113.R00 | Potažení vnitř. stěn sklotex. pletivem s vypnutím | D1.15-D1.19 | m2 | 266.772 |  | 0 | 0.00034 | 0.090702
|  | (889,24)*0,3 |  | 266.772
6.3 | 612 47-1413.R00 | Úprava vnitřních stěn aktivovaným štukem s přísad. | D1.15-D1.19 | m2 | 266.772 |  | 0 | 0.00658 | 1.7554
7. | 62 | Úprava povrchů vnější |  |  |  |  | 0 |  | 120.1773
7.1 | 620 99-1121.R00 | Zakrývání výplní vnějších otvorů z lešení | D1.45-D1.48 | m2 | 335.37 |  | 0 | 4e-05 | 0.013415
7.2 | 622 90-4112.R00 | Očištění zdiva - tlakovou vodou | D1.45-D1.48 | m2 | 1934.76 |  | 0 | 2e-05 | 0.038695
7.3 | 622 42-3421.R00 | Oprava vnějších omítek štukových, čl. III, do 40 % | D1.45-D1.48 | m2 | 1863.5 |  | 0 | 0.04634 | 86.3546
7.3a | 602 01-1105.R00 | Postřik maltou sanační ručně |  | m2 | 273.92 |  | 0 | 0.0063 | 1.7257
| sokl | (35,4+43,8+1,3+4,5-1,4)*0,7 |  | 58.52
| vlhké zdivo | 215.4 |  | 215.4
7.4 | 602 01-1121.R00 | Omítka jádrová sanační ručně tl.20 mm | D1.45-D1.48 | m2 | 273.92 |  | 0 | 0.026 | 7.1219
| sokl | (35,4+43,8+1,3+4,5-1,4)*0,7 |  | 58.52
| vlhké zdivo | 215.4 |  | 215.4
7.5 | 622 31-1514.R00 | Izolace suterénu XPS tl. 140 mm, bez PÚ | S23 | m2 | 45.84 |  | 0 | 0.01021 | 0.46803
| odkop. zdivo | (35,4+43,8)*0,8+(1,3+4,5)*0,6-21*1*1 |  | 45.84
7.6 | 622 31-15246.RV1 | Zateplovací systém, sokl, XPS tl. 140 mm, zakončený stěrkou s výztužnou tkaninou | S22 | m2 | 58.52 |  | 0 | 0.01396 | 0.81694
| sokl | (35,4+43,8+1,3+4,5-1,4)*0,7 |  | 58.52
7.7 | 622 43-2112.R00 | Omítka stěn dekorativ. marmolit střednězrnná | S22 | m2 | 58.52 |  | 0 | 0.00618 | 0.36165
7.8 | 622 31-1434.RV1 | Zatepl.systém, fasáda, EPS + grafit 140 mm | S20 | m2 | 1684.57 |  | 0 | 0.01011 | 17.031
|  | 1736,4-58,52 |  | 1677.88
| S1 | (2,86+3,83) |  | 6.69
7.9 | 622 40-1934.R00 | Příplatek za pracnost | SO šambrány | m2 | 133.396 |  | 0 | 0 | 0
7.10 | 622 48-1211.RT2 | Montáž výztužné sítě do stěrkového tmelu - plochy bez zateplení, vč.výztužné síťky | S26 | m2 | 152.52 |  | 0 | 0.00367 | 0.55975
|  | 127,1*1,2 |  | 152.52
7.11 | 283-50209 | Profil dilatační průběžný typ E l=2,5 m | D1.45-D1.48 | m | 42.6 |  | 0 | 0.0005 | 0.0213
7.12 | 622 42-1492.R00 | Doplňky zatepl, systémů, okenní lišta s tkaninou - APU | D1.45-D1.48 | m | 889.24 |  | 0 | 0 | 0
7.13 | 622 31-1024.R00 | Soklová lišta plast KZS tl. 140 mm | D1.45-D1.48 | m | 83.6 |  | 0 | 0.00011 | 0.009196
|  | (35,4+43,8+1,3+4,5-1,4) |  | 83.6
7.14 | 622 42-1491.R00 | Doplňky zatepl, systémů, rohová lišta s okapničkou | D1.45-D1.48 | m | 706.5 |  | 0 | 0.00011 | 0.077715
7.15 | 622 25-2002.R00 | Montáž ostatních lišt zateplení lišta rohová perforovaná | D1.45-D1.48 | m | 2812.8 |  | 0 | 0 | 0
7.16 | 602 01-6195.R00 | Penetrace hloubková stěn Silikat | D1.45-D1.48 | m2 | 1888.72 |  | 0 | 0.00032 | 0.60439
7.17 | 622 47-1521.R00 | Omítka stěn,silikonová, rýhov,2,0 mm,sl,2 | D1.45-D1.48 | m2 | 1743.99 |  | 0 | 0.00284 | 4.9529
7.18 | 622 40-1939.R00 | Příplatek za provedení styku 2 odstínů omítek | D1.45-D1.48 | m | 250.8 |  | 0 | 8e-05 | 0.020064
8. | 63 | Podlahy a podlahové konstrukce |  |  |  |  | 0 |  | 21.0735
8.1 | 632 45-0020.RA0 | Vyrovnávací stěrka tl. 10mm |  | m2 | 635.29 |  | 0 | 0.02193 | 13.9319
| S8 | 628,6 | S8 | 628.6
| S1 | (2,86+3,83) | S1 | 6.69
8.2 | 631 31-5611.R00 | Mazanina betonová tl. 12 - 24 cm C 16/20 (B 20) | D1.17-D1.19 | m3 | 2.28 |  | 0 | 2.525 | 5.757
|  | 15,2*0,15 |  | 2.28
8.3 | 631 31-2611.R00 | Mazanina betonová tl. 5 - 8 cm C 16/20 (B 20) ve spádu | D1.17-D1.19 | m3 | 0.5352 |  | 0 | 2.525 | 1.3514
| S1 | (2,86+3,83)*0,08 |  | 0.5352
8.4 | 631 36-1921.R00 | Výztuž mazanin svařovanou sítí z drátů tažených 100/100/6mm | D1.17-D1.19 | t | 0.031108 |  | 0 | 1.0662 | 0.033169
| S1 | (2,86+3,83)*0,00465 |  | 0.031108
9. | 641 | Okna a balkonové dveře |  |  |  |  | 0 |  | 2.3476
9.1 | 766 62-9301.R00 | Montáž oken plastových plochy do 1,50 m2 | D1.45-D1.48 | ks | 97 |  | 0 | 0.0009 | 0.0873
9.2 | 766 62-9302.R00 | Montáž oken plastových plochy do 2,70 m2 | D1.45-D1.48 | ks | 6 |  | 0 | 0.0012 | 0.0072
9.3 | 766 62-9303.R00 | Montáž oken plastových plochy do 4,50 m2 | D1.45-D1.48 | ks | 56 |  | 0 | 0.00165 | 0.0924
9.4 | 766 62-9310.R00 | Montáž plastových stěn prosklených | D1.45-D1.48 | m2 | 14.49 |  | 0 | 0.00032 | 0.0046368
|  | 2,1*2,4*2+2,1*2,1*1 |  | 14.49
|  | Dodávka oken plastových s mikroventilací, okna opatřit okapnicí rámovou i křídlovou, dvojité celoobvodové těsnění + přídavné těsnění pod zasklívací lištou, prostupu tepla oken: min. hodnota Uw=1,2 W/m2K, dvojsklo 4/16/4mm | D1.45-D1.48 | [6 empty] | šířka | délka | m2 | celkem m2 | špalety | parapet
9.5 | O/101 | Plastové okno jednokřídlové sklopné | 600*450 | ks | 12 |  | 0 | 0.00168 | 0.02016 | 0.6 | 0.45 | 0.27 | 3.24 | 18 | 7.2 | ocel
9.6 | O/101A | Plastové okno jednokřídlové sklopné | 600*450 | ks | 2 |  | 0 | 0.00168 | 0.00336 | 0.6 | 0.45 | 0.27 | 0.54 | 3 | 1.2 | 400/400 luxfer 1200/650
9.7 | O/102 | Plastové okno jednokřídlové sklopné | 600*450 | ks | 10 |  | 0 | 0.00168 | 0.0168 | 0.6 | 0.45 | 0.27 | 2.7 | 15 | 6 | ocel
9.8 | O/102A | Plastové okno jednokřídlové sklopné | 850*450 | ks | 4 |  | 0 | 0.00168 | 0.00672 | 0.8 | 0.45 | 0.36 | 1.44 | 6.8 | 3.2 | ocel
9.9 | O/107 | Plastové okno jednokřídlové OS | 900*1500 | ks | 19 |  | 0 | 0.00168 | 0.03192 | 0.9 | 1.5 | 1.35 | 25.65 | 74.1 | 17.1 | dřevo
9.10 | O/110 | Plastové okno jednokřídlové OS | 1350*1500 | ks | 5 |  | 0 | 0.00168 | 0.0084 | 1.35 | 1.5 | 2.025 | 10.125 | 21.75 | 6.75 | dřevo
9.11 | O/110A | Plastové okno jednokřídlové OS | 1350*600 | ks | 1 |  | 0 | 0.00168 | 0.00168 | 1.35 | 0.6 | 0.81 | 0.81 | 2.55 | 1.35 | dřevo
9.12 | O/111 | Plastové okno jednokřídlové OS | 900*1200 | ks | 43 |  | 0 | 0.00168 | 0.07224 | 0.9 | 1.2 | 1.08 | 46.44 | 141.9 | 38.7 | dřevo
9.13 | O/113 | Plastové okno dvoukřídlové OS | 2400*1500 | ks | 53 |  | 0 | 0.00168 | 0.08904 | 2.4 | 1.5 | 3.6 | 190.8 | 286.2 | 127.2 | dřevo
9.14 | O/115 | Plastové okno šestikřídlové OS bez žaluzie | 3000*1850 | ks | 3 |  | 0 | 0.00168 | 0.00504 | 3 | 1.85 | 5.55 | 16.65 | 20.1 | 9 | dřevo
9.15 | O/116 | Plastové okno balkonové šestikřídlové fix, 1x OS, zvýšený práh, bez žaluzie | 2100*2400 | ks | 2 |  | 0 | 0.00168 | 0.00336 | 2.1 | 2.4 | 5.04 | 10.08 | 13.8 | 4.2 | dřevo
9.16 | O/118 | Plastové okno tříkřídlové sklopné | 2100*400 | ks | 1 |  | 0 | 0.00168 | 0.00168 | 2.1 | 0.4 | 0.84 | 0.84 | 2.9 | 2.1 | dřevo
9.17 | O/119 | Plastové okno jednokřídlové OS | 900*600 | ks | 1 |  | 0 | 0.00168 | 0.00168 | 0.9 | 0.6 | 0.54 | 0.54 | 2.1 | 0.9 | dřevo
9.18 | O/120 | Plastové okno balkonové šestikřídlové horní křídla otvíravá, dolní křídla sklopná, bez žaluzie | 2100*2100 | ks | 1 |  | 0 | 0.00168 | 0.00168 | 2.1 | 2.1 | 4.41 | 4.41 | 6.3 | 2.1 | dřevo
9.19 | O/122 | Plastové okno dvoukřídlové OS, bez žaluzie | 2400*900 | ks | 1 |  | 0 | 0.00168 | 0.00168 | 2.4 | 0.9 | 2.16 | 2.16 | 4.2 | 2.4 | dřevo
9.20 | O/123 | Plastové okno jednokřídlové OS, bez žaluzie | 1200*1200 | ks | 4 |  | 0 | 0.00168 | 0.00672 | 1.2 | 1.2 | 1.44 | 5.76 | 14.4 | 4.8 | ocel
9.21 | 648 99-1113.R00 | Osazení parapetních desek z laminátu š.nad 20cm | D1.16-D1.19 | m | 228.1 |  | 0 | 0.00222 | 0.50638
|  | (0,6*12+0,6*2+0,6*10+0,85*4+0,9*19+1,35*5+1,35*1+0,9*43+2,4*53+3,0*3+2,1*1+0,9*1+2,4*1+1,2*4) |  | 228.1
|  | Parapety (MDF deska s povrchem z vysokotlakého laminátu) | D1.16-D1.19
9.22 | 60775365 | Parapet interiér š.420mm bílá | D1.16-D1.19 | m | 250.91 |  | 0 | 0.0052 | 1.3047
|  | (0,6*12+0,6*2+0,6*10+0,85*4+0,9*19+1,35*5+1,35*1+0,9*43+2,4*53+3,0*3+2,1*1+0,9*1+2,4*1+1,2*4)*1,1 |  | 250.91
9.29 | 766 71-1021.R00 | Montáž Al vstupních dveří s vypěněním | D1.16-D1.19 | m | 25.16 |  | 0 | 8e-05 | 0.0020128
|  | (2,4+2,4)*2*1+(0,9+1,97)*2*1+(2,72+2,19)*2*1 |  | 25.16
|  | Dodávka vstupních dveří hliníkových dvojité celoobvodové těsnění + přídavné těsnění pod zasklívací lištou, prostupu tepla dveří: min. hodnota Uw=1,2 W/m2K, dvojsklo 4/16/4mm | D1.16-D1.19
9.30 | O/121 | Vstupní Al portál šestikřídlový, dveře jednokřídlové, prosklené, boční díly fix, nadsvětlík fix, bezpečnostní kování, bez žaluzie | 2400*2400 | ks | 1 |  | 0 | 0.00168 | 0.00168 | 2.1 | 2.1 | 4.41 | 4.41 | 6.3 | 0 | dřevo-vybourat parapet
9.31 | O/133 | Vstupní Al dveře jednokřídlé, prosklené, bezpečnostní kování | 900*1970 | ks | 1 |  | 0 | 0.00168 | 0.00168 | 0.9 | 1.97 | 1.773 | 1.773 | 4.84 | 0 | dřevo
9.32 | O/134 | Vstupní Al portál čtyřikřídlový, dveře dvoukřídlové 1300/2000, prosklené, boční díly fix, bezpečnostní kování | 2720*2190 | ks | 1 |  | 0 | 0.00168 | 0.00168 | 2.72 | 2.19 | 5.9568 | 5.9568 | 7.1 | 0 | dřevo
9.33 | 767 64-6510.R00 | Montáž dveří protipožárních jednokřídlových | D1.26 | ks | 1 |  | 0 | 0.00043 | 0.00043
9.34 | PO | požární dveře, EI 30 | 800*1500 | ks | 1 |  | 0 | 0.00168 | 0.00168 | 0.7 | 1.5 | 1.05 | 1.05 | 3.7 | 0 | dřevo
9.35 | 766 60-1216.RT1 | Těsnění oken.spáry, ostění, PT folie + PP páska folie š. 50 mm; páska tl. 8 mm, š. 20 mm | D1.45-D1.48 | m | 655.04 |  | 0 | 4e-05 | 0.026202
|  | 18+3+15+6,8+74,1+21,75+2,55+141,9+286,2+20,1+13,8+2,9+2,1+6,3+4,2+14,4+6,3+4,84+7,1+3,7 |  | 655.04
9.36 | 766 60-1229.RT3 | Těsnění oken.spáry,parapet,PT folie+PP folie+páska PT folie š.100 mm; PP folie š.100 mm+páska tl.6 mm | D1.45-D1.48 | m | 234.2 |  | 0 | 0.00016 | 0.037472
|  | 7,2+1,2+6+3,2+17,1+6,75+1,35+38,7+127,2+9+4,2+2,1+0,9+2,1+2,4+4,8 |  | 234.2
10. | 08 | Trubní vedení |  |  |  |  | 0 |  | 0.3056
10.1 | R001 | Napojení svodu a angl.dvorků na dešťovou kanalizaci | TZ | soubor | 25 |  | 0
10.2 | 721 24-2117.R00 | Lapač střešních splavenin PP HL600 DN 150, kloub, zápachová klapka, koš na listí | TZ | kus | 4 |  | 0 | 0.0764 | 0.3056 | [6 empty] | 2 |  |  | 12 | 0 | 30 |  |  |  |  | 1 | 0 | 0 | 0 | 0 | 0
10.3 | 871 36-5221R | Kanalizační potrubí z HDPE tuhost třídy SN8 DN250 včetně tvarovek | TZ | m | 82 |  | 0
11. | 09 | Ostatní konstrukce a práce |  |  |  |  | 0 |  | 51.544
11.1 | 941 94-1041.R00 | Montáž lešení leh,řad,s podlahami,š,1,2 m, H 10 m |  | m2 | 2237.0796 |  | 0 | 0.01838 | 41.1175
11.2 | 941 94-1291.R00 | Příplatek za každý měsíc použití lešení k pol,1041 |  | m2 | 8948.3184 |  | 0 | 0.00097 | 8.6799
11.3 | 941 94-1841.R00 | Demontáž lešení leh,řad,s podlahami,š,1,2 m,H 10 m |  | m2 | 2237.0796 |  | 0 | 0 | 0
11.4 | 944 94-4011.R00 | Montáž ochranné sítě z umělých vláken |  | m2 | 2237.0796 |  | 0 | 0 | 0
11.5 | 944 94-4031.R00 | Příplatek za každý měsíc použití sítí k pol. 4011 |  | m2 | 8948.3184 |  | 0 | 0 | 0
11.6 | 944 94-4081.R00 | Demontáž ochranné sítě z umělých vláken |  | m2 | 2237.0796 |  | 0 | 0 | 0
11.7 | 941 95-5003.R00 | Lešení lehké pomocné, výška podlahy do 2,5 m |  | m2 | 281.04 |  | 0 | 0.00592 | 1.6638
11.8 | 952 90-1111.R00 | Vyčištění budov o výšce podlaží do 4 m |  | m2 | 2071.37 |  | 0 | 4e-05 | 0.082855
11.9 | 998 01-1002.R00 | Přesun hmot pro budovy zděné výšky do 12 m |  | t | 340.2432 |  | 0 | 0
12. | 96 | Bourání konstrukcí |  |  |  |  | 0 |  | 148.2593
12.2 | 962 03-2231.R00 | Bourání zdiva z cihel pálených na MVC | D1.15 | m3 | 1.026 |  | 0 | 1.8 | 1.8468
|  | 2,4*0,95*0,45 |  | 1.026
12.3 | 962 10-0022.RA0 | Bourání nadzákladového zdiva z železobetonu | D.15 | m3 | 0.76 |  | 0 | 2.4 | 1.824
12.4 | 978 01-5291.R00 | Otlučení omítek vnějších MVC v složit.1-4 do 100 % |  | m2 | 45.84 |  | 0 | 0.059 | 2.7046 | [7 empty] | 2 |  |  | 12 | 0 | 25 |  |  |  |  | 1 | 0 | 0 | 0 | 0 | 0
| odkop.zdivo | (35,4+43,8)*0,8+(1,3+4,5)*0,6-21*1*1 |  | 45.84
12.5 | 978 02-3411.R00 | Vysekání a úprava spár zdiva cihelného mimo komín. - vnější | D.15 | m2 | 45.84 |  | 0 | 0.014 | 0.64176 | [7 empty] | 2 |  |  | 12 | 0 | 9 |  |  |  |  | 1 | 0 | 0 | 0 | 0 | 0
| odkop.zdivo | (35,4+43,8)*0,8+(1,3+4,5)*0,6-21*1*1 |  | 45.84
12.6 | 978 01-5251.R00 | Otlučení omítek vnějších MVC v složit.1-4 do 40 % | D1.45-D1.48 | m2 | 1800 |  | 0 | 0.023 | 41.4
12.7 | 962 10-0022.RA0 | Bourání nadzákladového zdiva z železobetonu | D1.15 | m3 | 15.732 |  | 0 | 2.4 | 37.7568
| angl.dvorky | (9,3+2+0,9*6+9,4+2+0,9*6+24,5+2+0,9*12)*0,1*1,4+(9,3+9,4+24,5)*1*0,1 |  | 14.232
|  | 2*2,5*0,1*2+2*2,5*0,1 |  | 1.5
12.8 | 963 04-2819.R00 | Bourání schodišťových stupňů betonových | D1.16 | m | 5.4 |  | 0 | 0.07 | 0.378
12.9 | 965 20-0013.RA0 | Bourání mazanin betonových s potěrem nebo dlažbou | D1.16 | m3 | 0.69735 |  | 0 | 2.2 | 1.5342
| S1 | (2,86+3,83)*0,095 |  | 0.63555
|  | 1,03*0,1*0,6 |  | 0.0618
12.10 | 965 08-1713.RT1 | Bourání dlaždic keramických tl. 1 cm, nad 1 m2 | D1.16 | m2 | 8.32 |  | 0 | 0.02 | 0.1664
|  | 2,4*0,3+3*0,4*2+5,2 |  | 8.32
12.11 | 113 10-6231.R00 | Rozebrání dlažeb ze zámkové dlažby v kamenivu | D1.16 | m2 | 24.6 |  | 0 | 0.225 | 5.535
12.12 | 460 03-0102.R00 | Vytrhání obrubníků, lože MC, stojatých | D1.16 | m | 25.4 |  | 0 | 0 | 0
12.13 | 968 06-1112.R00 | Vyvěšení dřevěných okenních křídel pl. do 1,5 m2 | D1.45-D1.48 | ks | 248 |  | 0 | 0 | 0
|  | 12+2+10+4+19+5+1+43+53+53+18+12+3+1+6+2+4 |  | 248
12.14 | 968 06-2245.R00 | Vybourání dřevěných rámů oken jednoduch. pl. 2 m2 | D1.45-D1.48 | m2 | 84.95 |  | 0 | 0.031 | 2.6335
|  | 0,54+25,65+10,13+0,81+46,44+0,84+0,54 |  | 84.95
12.15 | 968 06-2246.R00 | Vybourání dřevěných rámů oken jednoduch. pl. 4 m2 | D1.45-D1.48 | m2 | 192.96 |  | 0 | 0.027 | 5.2099
|  | 190,8+2,16 |  | 192.96
12.16 | 968 06-2247.R00 | Vybourání dřevěných rámů oken jednoduch. nad. 4 m2 | D1.45-D1.48 | m2 | 31.14 |  | 0 | 0.023 | 0.71622
|  | 16,65+10,08+4,41 |  | 31.14
12.17 | 968 06-1125.R00 | Vyvěšení dřevěných dveřních křídel pl. do 2 m2 | D1.45-D1.48 | kus | 6 |  | 0 | 0 | 0
12.18 | 968 06-2455.R00 | Vybourání dřevěných dveřních zárubní pl. do 2 m2 | D1.45-D1.48 | m2 | 2.82 |  | 0 | 0.088 | 0.24816
|  | 1,77+1,05 |  | 2.82
12.19 | 968 06-2456.R00 | Vybourání dřevěných dveřních zárubní pl. nad 2 m2 | D1.45-D1.48 | m2 | 10.37 |  | 0 | 0.067 | 0.69479
|  | 4,41+5,96 |  | 10.37
12.20 | 767 63-1800.R00 | Demontáž kovových oken pro beztmelé zasklení,vč.zasklení | D1.45-D1.48 | m2 | 13.14 |  | 0 | 0.065 | 0.8541
|  | 3,24+2,7+1,44+5,76 |  | 13.14
12.21 | 962 03-2641.R00 | Bourání zdiva komínového z cihel na MC | D1.20,21 | m3 | 2.35 |  | 0 | 1.671 | 3.9269
12.22 | 976 07-1111.R00 | Vybourání kovových zábradlí a madel | D1.45-D1.48 | m | 14.7 |  | 0 | 0.037 | 0.5439
12.23 | 96R01 | Vybourání kovových dvířek elektrorozvaděčů | D1.45-D1.48 | ks | 4 |  | 0 | 0.037 | 0.148
12.24 | 764 41-0850.R00 | Demontáž oplechování parapetů,rš od 100 do 330 mm | D1.45-D1.48 | m | 212.2 |  | 0 | 0.00135 | 0.28647
12.25 | 764 42-1850.R00 | Demontáž oplechování říms,rš od 250 do 330 mm | D1.45-D1.48 | m | 251.2 |  | 0 | 0.00175 | 0.4396
12.26 | 764 42-2810.R00 | Demontáž oplechování říms,rš od 600 do 800 mm | D1.45-D1.48 | m | 683.4 |  | 0 | 0.00395 | 2.6994
12.27 | 764 43-0840.R00 | Demontáž oplechování zdí,rš od 330 do 500 mm | D1.45-D1.48 | m | 16.7 |  | 0 | 0.0023 | 0.03841
12.28 | 764 35-1820.R00 | Demontáž žlabů 4hran., rovných, rš 400 mm, do 30° | D1.45-D1.48 | m | 93.5 |  | 0 | 0.00392 | 0.36652
12.29 | 764 33-4850.R00 | Demontáž lemování zdí plochých střech,rš 500 mm | D1.45-D1.48 | m | 391.5 |  | 0 | 0.00324 | 1.2685
12.30 | 764 45-4802.R00 | Demontáž odpadních trub kruhových,D 120 mm | D1.21 | mb | 54.5 |  | 0 | 0.00285 | 0.15533
12.31 | 721 24-2805.R00 | Demontáž lapače střešních splavenin DN 150 | D1.21 | ks | 6 |  | 0 | 0.03522 | 0.21132
12.32 | 764 34-5841.R00 | Demontáž ventilačních nástavců D do 200 mm, do 30° | K42 | ks | 18 |  | 0 | 0.00463 | 0.08334
12.33 | 764 31-1821.R00 | Demontáž krytiny, tabule 2 x 1 m, do 25 m2, do 30° | D1.21 | m2 | 773.3 |  | 0 | 0.00732 | 5.6606
|  | 709,3+64 |  | 773.3
12.34 | 965 10-0031.RA0 | Bourání dlažeb z půdních dlaždic | D1.20 | m2 | 628.6 |  | 0 | 0.045 | 28.287
|  | 628,6 |  | 628.6
12.35 | 979 01-1111.R00 | Svislá doprava suti a vybour. hmot za 2.NP a 1.PP |  | t | 118.6074 |  | 0 | 0
12.36 | 979 01-1121.R00 | Příplatek za každé další podlaží |  | t | 148.2593 |  | 0 | 0
12.37 | 979 08-2111.R00 | Vnitrostaveništní doprava suti do 10 m |  | t | 148.2593 |  | 0 | 0
12.38 | 979 08-3117.R00 | Vodorovné přemístění suti na skládku do 6000 m |  | t | 148.2593 |  | 0 | 0
12.39 | 979 08-3191.R00 | Příplatek za dalších započatých 1000 m nad 6000 m |  | t | 2075.6304 |  | 0 | 0
12.40 | 979 99-0101.R00 | Poplatek za skládku suti - směs betonu a cihel |  | t | 126.0013 |  | 0 | 0
12.41 | 979 99-0121.R00 | Poplatek za skládku suti - asfaltové pásy |  | t | 0 |  | 0 | 0
12.42 | 979 99-0162.R00 | Poplatek za skládku suti - dřevo+sklo |  | t | 9.9296 |  | 0
12.43 | 979 r01 | Prodej vybouraného materiálu do Kovošrotu |  | t | -12.3284 |  | 0
13. | 711 | Izolace proti vodě |  |  |  |  | 0 |  | 0.46382
13.1 | 711 11-2001.RZ1 | Izolace proti vlhkosti svis. nátěr ALP, za studena 1x nátěr - včetně dodávky asfaltového laku | D1.15 | m2 | 45.84 |  | 0 | 0.00052 | 0.023837
| odkop. zdivo | (35,4+43,8)*0,8+(1,3+4,5)*0,6-21*1*1 |  | 45.84
13.2 | 711 14-2559.R00 | Izolace proti vlhkosti svislá pásy přitavením | D1.15 | m2 | 45.84 |  | 0 | 0.00058 | 0.026587
| odkop. zdivo | (35,4+43,8)*0,8+(1,3+4,5)*0,6-21*1*1 |  | 45.84
13.3 | 62833161 | Pás asfaltovaný těžký | D1.15 | m2 | 70.2144 |  | 0 | 0.0045 | 0.31596
| odkop. zdivo | ((35,4+43,8)*0,8*1,2+(1,3+4,5)*0,6-21*1*1)*1,2 |  | 70.2144
13.4 | 711 11-1001.RZ1 | Izolace proti vlhkosti vodor. nátěr ALP za studena 1x vč.dodávky asfaltového laku | D1.15 | m2 | 6.259 |  | 0 | 0.00017 | 0.001064
| S1 | (2,36+3,33)*1,1 |  | 6.259
13.5 | 711 14-1559.R00 | Izolace proti vlhk. vodorovná pásy přitavením | D1.15 | m2 | 6.259 |  | 0 | 0.00041 | 0.0025662
| S1 | (2,36+3,33)*1,1 |  | 6.259
13.6 | 62852265 | Pás modifikovaný asfalt | D1.15 | m2 | 7.1125 |  | 0 | 0.004 | 0.02845
| S1 | (2,36+3,33)*1,25 |  | 7.1125
13.7a | 711 21-2000.R00 | Penetrace podkladu pod hydroizolační nátěr |  | m2 | 6.259 |  | 0 | 0.00021 | 0.0013144
13.7 | 711 21-2002.RT3 | Stěrka hydroizolační těsnicí hmotou, pružná hydroizolace | D1.15 | m2 | 6.259 |  | 0 | 0.003 | 0.018777
| S1 | (2,36+3,33)*1,1 |  | 6.259
13.8 | R | Stěrka hydroizolační těsnicí hmotou, pružná hydroizolace s dekorativním vsypem | D1.15 | m2 | 6.259 |  | 0 | 0.003 | 0.018777
| S1 | (2,36+3,33)*1,1 |  | 6.259
13.9 | 711 21-2601.RT2 | Těsnicí pás do spoje podlaha - stěna | D1.15 | m | 8.4 |  | 0 | 0.003 | 0.0252
13.10 | 622 48-1211.R00 | Montáž výztužné sítě do stěrkového tmelu | D1.15 | m2 | 6.259 |  | 0 | 0 | 0
| S1 | (2,36+3,33)*1,1 |  | 6.259
13.11 | 63127298 | Síťovina armovací | D1.15 | m2 | 7.1125 |  | 0 | 0.00018 | 0.0012802
| S1 | (2,36+3,33)*1,25 |  | 7.1125
13.12 | 998 71-1102R00 | Přesun hmot pro izolace proti vodě, výšky do 12 m |  | t | 0.46382 |  | 0 | 0
14. | 712 | Izolace střech |  |  |  |  | 0 |  | 11.8421
14.1 | 712 31-1101.RZ1 | Povlaková krytina střech do 10°, za studena ALP 1 x nátěr - včetně dodávky ALP | D1.21 | m2 | 628.6 |  | 0 | 0 | 0
| S8 půda | 628,6 |  | 628.6
14.2 | 712 43-1101.RT1 | Povlaková krytina střech do 30°, AIP na sucho - určeno k mechanickému kotvení se samolepícím přesahem | D1.21 | m2 | 773.3 |  | 0 | 0 | 0
| S8 střecha | 709,3+64 |  | 773.3
14.3 | 628-52261 | Pás modifikovaný asfalt special | D1.21 | m2 | 889.295 |  | 0 | 0.0047 | 4.1797
| S8 střecha | (709,3+64)*1,15 |  | 889.295
14.4 | 712 34-1559.R00 | Povlaková krytina střech do 10°, NAIP přitavením - vrchní asfaltový pás | D1.21 | m2 | 850.63 |  | 0 | 0.00035 | 0.29772
| S8 střecha | (709,3+64)*1,1 |  | 850.63
14.5 | 62852267 | Pás modifikovaný asfalt dekor | D1.21 | m2 | 966.625 |  | 0 | 0.0044 | 4.2532
| S8 střecha | (709,3+64)*1,25 |  | 966.625
14.6 | 712 34-1559.R00 | Povlaková krytina střech do 10°, NAIP přitavením - parozábrana | D1.21 | m2 | 628.6 |  | 0 | 0.00035 | 0.22001
| S8 půda | 628,6 |  | 628.6
14.7 | 62852265 | Pás modifikovaný asfalt | D1.21 | m2 | 722.89 |  | 0 | 0.004 | 2.8916
14.7a | 765 79-9310.RO2 | Montáž fólie vč.dodávky difúzní pojistné hydroizolace |  | m2 | 722.89 |  | 0 | 0.00013 | 0.093976
14.8 | 998 71-2102.R00 | Přesun hmot pro povlakové krytiny, výšky do 12 m |  | t | 11.8421 |  | 0 | 0 | 0
15. | 713 | Izolace tepelné |  |  |  |  | 0 |  | 3.4996
15.1 | 713 14-1121.RT1 | Izolace tepelná střech kladená na sucho 2vrstvá | D1.20 | m2 | 692.6 |  | 0 | 0 | 0
| půda | 628,6+64 |  | 692.6
15.2 | 63151373.A | Deska z minerální plsti tl. 80 mm | D1.20 | m2 | 1412.904 |  | 0 | 0.0024 | 3.391
| půda | (628,6+64)*2*1,02 |  | 1412.904
15.3 | 713 14-1111.R00 | Izolace tepelná balkonů plně lep 1vrstvá | D1.21 | m2 | 6.69 |  | 0 | 0.001185 | 0.0079276
| S1 | (2,86+3,83) | tl. 50 mm | 6.69
15.4 | 283-75706 | Deska izolační stabilizov. EPS 200S 1000 x 500 mm | balkony | m3 | 0.34119 |  | 0 | 0.00463 | 0.0015797
| S1 | (2,86+3,83)*0,05*1,02 | tl. 50 mm | 0.34119
15.5 | 765 90-1121.R00 | Fólie podstřešní paropropustná Jutafol D 110 | D1.20 | m2 | 761.86 |  | 0 | 0.00013 | 0.099042
| půda | (628,6+64)*1,1 |  | 761.86
15.6 | 713 19-1100.RT9 | Položení izolační fólie včetně dodávky fólie PE | D1.20 | m2 | 7.359 |  | 0 | 1e-05 | 7.359e-05
| S1 | (2,86+3,83)*1,1 |  | 7.359
15.7 | 998 71-3102.R00 | Přesun hmot pro izolace tepelné, výšky do 12 m |  | t | 3.4996 |  | 0 | 0 | 0
16. | 72 | Zdravotechnická zařízení |  |  |  |  | 0 |  | 0
16.1 | 723 | Přeložení plynového odvětrávacího potrubí plynu | TZ | kpl | 1 |  | 0 | 0 | 0
17. | 73 | Ústřední vytápění |  |  |  |  | 0 |  | 0
| Poznámka | U všech radiátorů je nutno doplnit armatury pro hydraulické vyvážení systému (dvojregulační ventil + regulační šroubení) + termostatickou hlavici a termostatické ventily. | TZ
17.1 | 730 | hlavice termostatická s termostatickým ventilem | TZ | ks | 84 |  | 0 | 0 | 0
17.2 | 730 | Součástí dodávky je i vyregulování systému na základě provedeného hydraulického výpočtu. Výpočet součástí dodávky. | TZ | kpl | 1 |  | 0 | 0 | 0
|  | 84*500 |  | 42000
18. | 762 | Konstrukce tesařské |  |  |  |  | 0 |  | 20.7669
18.1 | 762 34-1811.R00 | Demontáž bednění střech rovných z prken hrubých | D1.21 | m2 | 709.3 |  | 0 | 0.015 | 10.6395
| S8 | 709,3 |  | 709.3
18.2 | 762 33-1913.R00 | Vyřezání části střešní vazby do 120 cm2,do dl.8 m | zrušeno | m | 0 |  | 0 | 0.00016 | 0
| S8 | 709,3*0,1*4,8 |  | 340.464
18.3 | 762 33-2120.R00 | Montáž vázaných krovů pravidelných do 224 cm2 | zrušeno | m | 0 |  | 0 | 0.00099 | 0
| S8 | 709,3*0,1*4,8 |  | 340.464
18.4 | 60515224 | Hranol SM/JD 1 12x18 délka 300-600 cm | zrušeno | m3 | 0 |  | 0 | 0.55 | 0
| S8 | 709,3*0,1*4,8*0,12*0,18 |  | 7.354
18.5 | 783 78-2303.R00 | Nátěr tesařských konstrukcí | zrušeno | m2 | 0 |  | 0 | 0.00017 | 0
|  | 709,30 |  | 709.3
18.6 | 762 34-1220.R00 | M. bedn.střech rovn. z velkopl.desek na bázi dřeva | D1.21 | m2 | 709.3 |  | 0 | 0 | 0
| S8 | 709,3 |  | 709.3
18.7 | 60725039 | Deska dřevoštěpková OSB ECO 3 N - 4PD tl. 22 mm | D1.21 | m2 | 780.23 |  | 0 | 0.01298 | 10.1274
| S8 | 709,3*1,1 |  | 780.23
18.8 | 998 76-2102.R00 | Přesun hmot pro tesařské konstrukce, výšky do 12 m |  | t | 20.7669 |  | 0 | 0 | 0
19. | 764 | Konstrukce klempířské |  |  |  |  | 0 |  | 4.0177
Oplechování je provedeno z předlakovaného Pz plechu s povrchovou úpravou, veškeré prvky před výrobou zaměřit
19.1 | 764 41-0240.R00 | oplechování parapetů, rš 250 mm | K1 | m | 212.2 |  | 0 | 0.00301 | 0.63872
19.2 | 764 41-0260.R00 | oplechování parapetů, rš 400 mm | K1 | m | 7.5 |  | 0 | 0.00383 | 0.028725
19.3 | 764 41-0270.R00 | oplechování parapetů, rš 500 mm | K2 | m | 9.2 |  | 0 | 0.00347 | 0.031924
19.4 | 764 42-1240.R00 | oplechování říms rš.250mm | K3 | m | 125.6 |  | 0 | 0.00295 | 0.37052
19.5 | 764 42-1250.R00 | oplechování říms rš.330mm | K4 | m | 119.6 |  | 0 | 0.00339 | 0.40544
19.6 | 764 42-1230.R00 | oplechování říms rš.200mm | K5 | m | 6 |  | 0 | 0.00267 | 0.01602
19.7 | 764 42-1260.R00 | oplechování říms rš.400mm | K6 | m | 135.5 |  | 0 | 0.00376 | 0.50948
19.8 | 764 43-0240.R00 | oplechování zdí rš.500mm 410 mm | K7 | m | 132.5 |  | 0 | 0.00435 | 0.57637
19.9 | 764 43-0230.R00 | oplechování zdí rš.400mm | K8 | m | 90.5 |  | 0 | 0.0038 | 0.3439
19.10 | 764 43-0250.R00 | oplechování zdí rš.600mm oplech.ukončení střechy u atiky | K9 | m | 32.5 |  | 0 | 0.00489 | 0.15893
19.11 | 764 35-1205.R00 | D+M žlab podokapní hranatý rš.400mm | K10 | m | 93.5 |  | 0 | 0.00363 | 0.33941
19.12 | 764 45-1202.R00 | D+M svod hranatý rš.400mm | K11 | m | 54.5 |  | 0 | 0.00315 | 0.17167
19.14 | 765135013 | montáž střešních výlezů plochy do 1m2 | K13 | ks | 1 |  | 0 | 0 | 0
19.15 | 766671301 | výlez na střechu vč. lemování | K13 | ks | 1 |  | 0 | 0.0165 | 0.0165
19.18 | 764 42-1260.RT2 | oplechování říms rš.400mm okapu | K16 | m | 3 |  | 0 | 0.00376 | 0.01128
19.19 | 751510016 | vzduchotechnické potrubí pozink čtyřhranné průřezu do 0,28m2 vývod větrání vedle komínu 450x300 mm, v.800 mm | K20 | m | 0.8 |  | 0 | 0.04433 | 0.035464
19.20 | 764 33-1250.R00 | D+M Lemování zdí plochá střecha rš.500mm 450 mm | K21 | m | 49.8 |  | 0 | 0.00285 | 0.14193
19.21 | 764 33-1220.R00 | D+M Lemování zdí plochá střecha rš.250mm | K22 | m | 16.2 |  | 0 | 0.00145 | 0.02349
19.22 | 764 91-8101.R00 | montáž krytiny hladká střešní z tabulí |  | m2 | 3.53 |  | 0 | 0 | 0
19.23 | 138-51036 | plechová tabule předlakovaný poz. plech | K23 | m2 | 3.53 |  | 0 | 0.0048 | 0.016944
19.24 | 764171471 | D+M Lemování komínů v ploše | K25, 26 | m2 | 3.75 |  | 0 | 0.0098 | 0.03675
19.25 | 764 34-6240.R00 | D+M větrací komínek sklon do 30° | K42 | ks | 18 |  | 0 | 0.00801 | 0.14418
19.26 | 998764101R00 | Přesun hmot pro klempířské konstr., výšky do 6 m |  | t | 4.0177 |  | 0 | 0 | 0
20. | 767 | Konstrukce zámečnické |  |  |  |  | 0 |  | 0.73188
20.1 | 767 16-2130.R00 | Montáž zábradlí rovného z profilů do zdiva do 45kg |  | m | 7.35 |  | 0 | 6e-05 | 0.000441
20.2 | 767R2 | Zábradlí ocelové z profilů, včetně kotev, FeZzn, výška 1100mm replika | Z2 | m | 4.35 |  | 0 | 0.03 | 0.1305
20.3 | 767R4 | Zábradlí ocelové z profilů, včetně kotev, FeZzn, výška 1100mm replika | Z4 | m | 3 |  | 0 | 0.03 | 0.09
20.4 | 767R7 | Truhlík na květiny ocelový z profilů, včetně kotev, FeZzn, výška 300mm | Z7 | m | 15.48 |  | 0 | 0.01 | 0.1548
|  | 6*2,58 |  | 15.48
20.5 | 767R15 | Dem a montáž ochranných mříží vent. do 10 kg | Z | kus | 6 |  | 0 | 0 | 0
20.6 | 42972814 | Mřížka čtyřhranná vel. 300x300 | Z | kus | 6 |  | 0 | 0.00095 | 0.0057
20.7 | 763 76-1201.R00 | Montáž otvorových výplní - dvířek, poklopů | ZE | kus | 4 |  | 0 | 0.0004 | 0.0016
20.8 | 767R16 | Kovová dvířka elektrorozvaděčů vč.rámu | ZE | kus | 4 |  | 0 | 0.01 | 0.04
20.9 | 953 94-1331.R00 | Osazení železných rohoží s rámy o ploše nad 1 m2 | ZR | kus | 2 |  | 0 | 0.07301 | 0.14602
20.10 | 767R17 | Venkovní čistící rohož ,v.28mm, vč, Al rámu | ZR | kus | 2 |  | 0 | 0.07301 | 0.14602
20.11 | 328 151111.R00 | Montáž sklepního světlíku z plastu |  | ks | 21 |  | 0 | 0.0004 | 0.0084
20.12 | 767R20 | Sklepní světlík vč.mříže a nástavce |  | ks | 21 |  | 0 | 0.0004 | 0.0084
20.13 | 998 76-7102.R00 | Přesun hmot pro zámečnické konstr., výšky do 12 m |  | t | 0.73188 |  | 0 | 0 | 0
21. | 781 | Dlažby keramické |  |  |  |  | 0 |  | 0.13395
21.1 | 771 10-0020.RAA | Vyrovnání podkladu samoniv.hmotou v int. nivelační hmota tl. 10 mm, penetrace | D1.17- D1. 19 | m2 | 8.32 |  | 0 | 0.0161 | 0.13395
|  | 2,4*0,3+3*0,4*2+5,2 |  | 8.32
21.2 | 771 10-1121.R00 | Provedení penetrace podkladu vč.dodávky penetračního nátěru | D1.17- D1. 19 | m2 | 8.32 |  | 0 | 0 | 0 | [10 empty] | 12 | 0 | 71 |  |  |  |  | 2 | 0 | 0 | 0 | 0 | 0
|  | 2,4*0,3+3*0,4*2+5,2 |  | 8.32
21.3 | 771 21-2113.R00 | Kladení dlažby keramické do TM, vel. do 400x400 mm | D1.17- D1. 19 | m2 | 8.32 |  | 0 | [10 empty] | 200 |  |  |  |  | 2 | 0 | 0 | 0 | 0 | 0
|  | 2,4*0,3+3*0,4*2+5,2 |  | 8.32
21.4 | 597-64203.0 | Dlažba keramická 300x300x9 mm mrazuvzdorná - dle výběru investora | D1.17- D1. 19 | m2 | 8.4864 |  | 0 | [10 empty] | 201 |  |  |  |  | 2 | 0 | 0 | 0 | 0 | 0
|  | (2,4*0,3+3*0,4*2+5,2)*1,02 |  | 8.4864
21.5 | 998 78-1201.R00 | Přesun hmot pro obklady keramické, výšky do 6 m |  | % | 0 |  | 0 | 0 | 0 | [10 empty] | 12 | 0 | 70 |  |  |  |  | 2 | 0 | 0 | 0 | 0 | 0
22. | 782 | Obklady z konglomerovaného a přírodního kamene |  |  |  |  | 0 |  | 0
23. | 783 | Nátěry |  |  |  |  | 0 |  | 0.003804
23.1 | R | Krycí lak - finální pochozí vrstva lodžií a balkonů | D1.17- D1. 19 | m2 | 6.259 |  | 0 | 0.0003 | 0.0018777
| S1 | (2,36+3,33)*1,1 |  | 6.259
23.2 | 783242002R00 | Nátěr polystyrénový kovových konstr. 1+ 2x email | D1.17- D1. 19 | m2 | 4.9392 |  | 0 | 0.00039 | 0.0019263
24. | 784 | Malby |  |  |  |  | 0 |  | 0.29229
24.1 | 784402801R00 | Odstranění malby oškrábáním v místnosti H do 3,8 m | D1.17- D1. 19 | m2 | 1129.31 |  | 0 | 0 | 0
24.2 | 784191201R00 | Penetrace podkladu hloubková | D1.17- D1. 19 | m2 | 1328.6 |  | 0 | 7e-05 | 0.093002
24.3 | 784195212R00 | Malba tekutá Primalex Plus, bílá, 2 x | D1.17- D1. 19 | m2 | 1328.6 |  | 0 | 0.00015 | 0.19929
25. | M21 | Elektromontáže |  |  |  |  | 0 |  | 0
25.1 | M21R01 | Demontáž, úprava kabeláže a zpětná montáž fasádních svítidel a prvků | D1.45 - D1.48 | kpl | 1 |  | 0 | 0 | 0
25.2 | M21R02 | Demontáž, úprava a zpětná montáž antén |  | kpl | 1 |  | 0 | 0 | 0
|  | kontrolní součet |  |  |  |  | 0

## Objekt_D_1
Stavební rozpočet
|  | Zateplení obálky budov areálu SZeŠ-Čáslav | Doba výstavby: |  |  | Objednatel: | SZŠ Čáslav, Sadová 1234 (IČ 49797999)
|  | Střední zemědělská škola, Čáslav | Začátek výstavby: |  |  | Projektant: | M-PROject CZ s.r.o., Zelený Pruh 52, Praha 4
|  | Sadová 1234/1, 286 01 Čáslav | Konec výstavby: |  |  | Zhotovitel:
|  | Objekt D 1 | Datum zpracování: 09.2014 REVIZE A 16.1.2015 |  |  | Zpracoval: | M-PROject CZ s.r.o., Zelený Pruh 52, Praha 4
REVIZE C 29.9.2016
Revize součtů 12.10.2016
REVIZE D 18.10.2016
[6 empty] | Náklady (Kč) |  | Hmotnost (t)
| Kód | Zkrácený popis | Odkaz na PD | M,j, | Množství | Jednot, | Celkem | Jednot, | Celkem
|  | ZRN celkem |  |  |  |  | 0
1. | 13 | Hloubené vykopávky |  |  |  |  | 0 |  | 83.3497
1.1 | 132 20-1111.R00 | Hloubení rýh šířky do 60 cm v hor.3 do 100 m3 | D1.22 | m3 | 46.944 |  | 0 | 0 | 0
| odkop. zdivo | (30,59)*0,6*1,0+(33,15+14,5)*0,6*1,0 |  | 46.944
1.2 | 139 60-1102.R00 | Ruční výkop jam, rýh a šachet v hornině tř. 3 | D1.22 | m3 | 15.648 |  | 0 | 0 | 0
|  | (30,59)*0,2*1,0+(33,15+14,5)*0,2*1,0 |  | 15.648
1.3 | 174 10-1102.R00 | Zásyp ruční se zhutněním | D1.22 | m3 | 13.7132 |  | 0 | 0 | 0
|  | 46,94+15,65-63,74*0,14*0,5-14,5*0,14*0,5-43,4 |  | 13.7132
1.4 | 162 70-1105.R00 | Vodorovné přemístění výkopku z hor.1-4 do 10000 m |  | m3 | 48.8788 |  | 0 | 0 | 0
1.5 | 199 00-0002.R00 | Poplatek za skládku horniny 1- 4 |  | m3 | 48.8788 |  | 0 | 0 | 0
1.6 | 212 57-1112.R00 | Výplň odvodňov. trativodů štěrkopískem netříděným |  | m3 | 43.4 |  | 0 | 1.9205 | 83.3497
2. | 31 | Zdi podpěrné a volné |  |  |  |  | 0 |  | 2.5427
2.1 | 310 10-0011.RA0 | Zazdívka otvorů ve zdivu, bez úpravy povrchu | D1.22 | m2 | 0.65 |  | 0 | 0.58567 | 0.38069
2.2 | 319 20-1311.R00 | Vyrovnání nerovného povrchu zdiva tl do 30 mm maltou | D1.22 | m2 | 46.944 |  | 0 | 0.03279 | 1.5393
| odkop. zdivo | (30,59)*0,6+(33,15+14,5)*0,6 |  | 46.944
2.3 | 319 20-2321.R00 | Vyrovnání povrchu zdiva přizděním do tl. 8 cm - vyrovnání nerovného zdiva po odkopání a otlučení | D1.22 | m2 | 11.736 |  | 0 | 0.05306 | 0.62271
| odkop. zdivo | ((30,59)*0,6+(33,15+14,5)*0,6)*0,25 |  | 11.736
3. | 41 | Stropy a stropní konstrukce (pro pozemní stavby) |  |  |  |  | 0 |  | 0
4. | 43 | Schodiště |  |  |  |  | 0 |  | 7.5725
4.1 | 434 35-1141.R00 | Bednění stupňů přímočarých - zřízení | D1.22 | m2 | 3.24 |  | 0 | 0.02003 | 0.064897
4.2 | 434 35-1142.R00 | Bednění stupňů přímočarých - odstranění | D1.22 | m2 | 3.24 |  | 0 | 0 | 0
4.3 | 430 32-1414.R00 | Schodišťové konstrukce, železobeton C 25/30 (B 30) | D1.22 | m3 | 2.88 |  | 0 | 2.5251 | 7.2723
4.4 | 430 36-1821.R00 | Výztuž schodišťových konstrukcí z ocelí 10505 | D1.22 | t | 0.2304 |  | 0 | 1.0209 | 0.23522
5. | 5 | Komunikace |  |  |  |  | 0 |  | 71.9589
5.1 | 289 97-0111.R00 | Vrstva geotextilie 300g/m2 | D1.23 | m2 | 43.2975 |  | 0 | 0.0005 | 0.021649
5.2 | 564 73-2111.R00 | Podklad z kam.těženého tříd. 32-63 | D1.23 | m2 | 37.65 |  | 0 | 0.25094 | 9.4479
|  | 33*0,5+27,8*0,5+14,5*0,5 |  | 37.65
5.3 | 596 10-0030.RAD | Chodník z dlažby betonové, podklad štěrkopísek | D1.23 | m2 | 37.65 |  | 0 | 0.4765 | 17.9402
|  | 33*0,5+27,8*0,5+14,5*0,5 |  | 37.65
| 215 90-1101.R00 | Zhutnění podloží z hornin nesoudržných |  | m2 | 92 |  | 0 | 0 | 0
5.4 | 564 73-2111.R00 | Podklad z kam.drceného 32-63 s výplň.kamen. 10 cm | D1.23 | m2 | 92 |  | 0 | 0.25094 | 23.0865
5.5 | 565 13-1111.RT3 | Podklad z obal kamen. ACP 16+, š. do 3 m, tl. 5 cm | D1.23 | m2 | 92 |  | 0 | 0.13188 | 12.133
5.6 | 577 13-1311.RT3 | Beton asfaltový ACO 8 CH, š. do 3 m, tl. 4 cm | D1.23 | m2 | 92 |  | 0 | 0.10141 | 9.3297
6. | 61 | Úpravy povrchů vnitřní |  |  |  |  | 0 |  | 2.9593
6.1 | 612 40-9991.R00 | Začištění omítek kolem oken,dveří apod. | D1.45-D1.48 | m | 463.4 |  | 0 | 0.00431 | 1.9973
|  | 463.4 |  | 463.4
6.2 | 612 48-1113.R00 | Potažení vnitř. stěn sklotex. pletivem s vypnutím | D1.45-D1.48 | m2 | 139.02 |  | 0 | 0.00034 | 0.047267
|  | (463,4)*0,3 |  | 139.02
6.3 | 612 47-1413.R00 | Úprava vnitřních stěn aktivovaným štukem s přísad. | D1.45-D1.48 | m2 | 139.02 |  | 0 | 0.00658 | 0.91475
7. | 62 | Úprava povrchů vnější |  |  |  |  | 0 |  | 61.0425
7.1 | 620 99-1121.R00 | Zakrývání výplní vnějších otvorů z lešení | D1.45-D1.48 | m2 | 205.05 |  | 0 | 4e-05 | 0.008202
7.2 | 622 90-4112.R00 | Očištění zdiva - tlakovou vodou | D1.45-D1.48 | m2 | 965.84 |  | 0 | 2e-05 | 0.019317
7.3 | 622 42-3421.R00 | Oprava vnějších omítek štukových, čl. III, do 40 % | D1.45-D1.48 | m2 | 918.9 |  | 0 | 0.04634 | 42.5818
7.3a | 602 01-1105.R00 | Postřik maltou sanační ručně |  | m2 | 206.82 |  | 0 | 0.0063 | 1.303
| sokl | (30,59+33,15+14,5-1,4)*0,5 |  | 38.42
| vlhké zdivo | 162.7 |  | 168.4
7.4 | 602 01-1121.R00 | Omítka jádrová sanační ručně tl.20 mm | D1.45-D1.48 | m2 | 206.82 |  | 0 | 0.026 | 5.3773
| sokl | (30,59+33,15+14,5-1,4)*0,5 |  | 38.42
| vlhké zdivo | 162.7 |  | 168.4
7.5 | 622 31-1514.R00 | Izolace suterénu XPS tl. 140 mm, bez PÚ | S23 | m2 | 46.944 |  | 0 | 0.01021 | 0.4793
| odkop. zdivo | (30,59)*0,6+(33,15+14,5)*0,6 |  | 46.944
7.6 | 622 31-15246.RV1 | Zateplovací systém, sokl, XPS tl. 140 mm, zakončený stěrkou s výztužnou tkaninou | S22 | m2 | 38.42 |  | 0 | 0.01396 | 0.53634
|  | (30,59+33,15+14,5-1,4)*0,5 |  | 38.42
7.7 | 622 43-2112.R00 | Omítka stěn dekorativ. marmolit střednězrnná | S22 | m2 | 38.42 |  | 0 | 0.00618 | 0.23744
7.8 | 622 31-1434.RV1 | Zatepl.systém, fasáda, EPS + grafit 140 mm | S20, S25 | m2 | 641.47 |  | 0 | 0.01011 | 6.4853
|  | 673,2-38,42 |  | 634.78
| S1 | (2,86+3,83) |  | 6.69
7.9 | 622 40-1934.R00 | Příplatek za pracnost | SO šambrány | m2 | 82.062 |  | 0 | 0 | 0
7.10 | 622 31-1131.R00 | Zatepl.systém, EPS fas. + grafit 50 mm | balkony | m2 | 6.4 |  | 0 | 0.01251 | 0.080064
| S2 | (4,06+2,34) |  | 6.4
7.11 | 622 48-1211.RT2 | Montáž výztužné sítě do stěrkového tmelu - plochy bez zateplení, vč.výztužné síťky | S26 | m2 | 245.7 |  | 0 | 0.00367 | 0.90172
|  | 94,5*2,6 |  | 245.7
7.12 | 283-50209 | Profil dilatační průběžný typ E l=2,5 m | D1.45-D1.48 | m | 38.8 |  | 0 | 0.0005 | 0.0194
7.13 | 622 42-1492.R00 | Doplňky zatepl, systémů, okenní lišta s tkaninou - APU | D1.45-D1.48 | m | 463.4 |  | 0 | 0 | 0
7.14 | 622 31-1024.R00 | Soklová lišta plast KZS tl. 140 mm | D1.45-D1.48 | m | 76.64 |  | 0 | 0.00011 | 0.0084304
|  | (30,59+33,15+14,5-1,6) |  | 76.64
7.15 | 622 42-1491.R00 | Doplňky zatepl, systémů, rohová lišta s okapničkou | D1.45-D1.48 | m | 396 |  | 0 | 0.00011 | 0.04356
7.16 | 622 25-2002.R00 | Montáž ostatních lišt zateplení lišta rohová perforovaná | D1.45-D1.48 | m | 1576.7 |  | 0 | 0 | 0
7.17 | 602 01-6195.R00 | Penetrace hloubková stěn Silikat | D1.45-D1.48 | m2 | 965.84 |  | 0 | 0.00032 | 0.30907
7.18 | 622 47-1521.R00 | Omítka stěn,silikonová, rýhov,2,0 mm,sl,2 | D1.45-D1.48 | m2 | 927.42 |  | 0 | 0.00284 | 2.6339
7.19 | 622 40-1939.R00 | Příplatek za provedení styku 2 odstínů omítek | D1.45-D1.48 | m | 229.92 |  | 0 | 8e-05 | 0.018394
8. | 63 | Podlahy a podlahové konstrukce |  |  |  |  | 0 |  | 42.8549
8.1 | 632 45-0020.RA0 | Vyrovnávací stěrka tl. 10mm | S8,S1,S2 | m2 | 444.04 |  | 0 | 0.02193 | 9.7378
| S8 | 430,95 |  | 430.95
| S1 | (2,86+3,83) |  | 6.69
| S2 | (4,06+2,34) |  | 6.4
8.2 | 631 31-2611.R00 | Mazanina betonová tl. 5 - 8 cm C 16/20 (B 20) ve spádu | S1,S2 | m3 | 13.09 |  | 0 | 2.525 | 33.0523
| S1 | (2,86+3,83) |  | 6.69
| S2 | (4,06+2,34) |  | 6.4
8.3 | 631 36-1921.R00 | Výztuž mazanin svařovanou sítí z drátů tažených 100/100/6mm | S1,S2 | t | 0.060868 |  | 0 | 1.0662 | 0.064901
| S1 | (2,86+3,83)*0,00465 |  | 0.031108
| S2 | (4,06+2,34)*0,00465 |  | 0.02976
9. | 641 | Okna a balkonové dveře |  |  |  |  | 0 |  | 1.2187
9.1 | 766 62-9301.R00 | Montáž oken plastových plochy do 1,50 m2 | D1.45-D1.48 | ks | 19 |  | 0 | 0.0009 | 0.0171
9.3 | 766 62-9303.R00 | Montáž oken plastových plochy do 4,50 m2 | D1.45-D1.48 | ks | 43 |  | 0 | 0.00165 | 0.07095
| 766 62-9310.R00 | Montáž plastových stěn prosklených | D1.45-D1.48 | m2 | 20.16 |  | 0 | 0.00032 | 0.0064512
|  | 2,1*2,4*2+2,1*2,4*2 |  | 20.16
|  | Dodávka oken plastových s mikroventilací, okna opatřit okapnicí rámovou i křídlovou, dvojité celoobvodové těsnění + přídavné těsnění pod zasklívací lištou, prostupu tepla oken: min. hodnota Uw=1,2 W/m2K, dvojsklo 4/16/4mm | D1.45-D1.48 | [6 empty] | šířka | délka | m2 | celkem m2 | špalety | parapet
9.3 | O/111 | Plastové okno jednokřídlové OS bez žaluzií | 900*1200 | ks | 18 |  | 0 | 0.00168 | 0.03024 | 0.9 | 1.2 | 1.08 | 19.44 | 59.4 | 16.2 | dřevo
9.4 | O/113 | Plastové okno dvoukřídlové OS bez žaluzií | 2400*1500 | ks | 39 |  | 0 | 0.00168 | 0.06552 | 2.4 | 1.5 | 3.6 | 140.4 | 210.6 | 93.6 | dřevo
9.5 | O/114 | Plastové okno tříkřídlové OS bez žaluzií | 2100*1500 | ks | 1 |  | 0 | 0.00168 | 0.00168 | 2.1 | 1.5 | 3.15 | 3.15 | 5.1 | 2.1 | dřevo
9.6 | O/115 | Plastové okno šestikřídlové OS bez žaluzií | 3000*1850 | ks | 3 |  | 0 | 0.00168 | 0.00504 | 3 | 1.85 | 5.55 | 16.65 | 20.1 | 9 | dřevo
9.7 | O/116 | Plastové okno balkonové šestikřídlové fix, 1x OS, zvýšený práh bez žaluzií | 2100*2400 | ks | 2 |  | 0 | 0.00168 | 0.00336 | 2.1 | 2.4 | 5.04 | 10.08 | 13.8 | 4.2 | dřevo
9.8 | O/117 | Plastové okno balkonové tříkřídlové OS, zvýšený práh, bez žaluzií | 2100*2400 | ks | 2 |  | 0 | 0.00168 | 0.00336 | 2.1 | 2.4 | 5.04 | 10.08 | 13.8 | 4.2 | dřevo
9.9 | O/118 | Plastové okno tříkřídlové sklopné bez žaluzií | 2100*400 | ks | 1 |  | 0 | 0.00168 | 0.00168 | 2.1 | 0.4 | 0.84 | 0.84 | 2.9 | 2.1 | dřevo
9.10 | 648 99-1113.R00 | Osazení parapetních desek z laminátu š.nad 20cm | D1.23-D1.26 | m | 123 |  | 0 | 0.00222 | 0.27306
|  | (0,9*18+2,4*39+2,1*1+3,0*3+2,1*1) |  | 123
|  | Parapety (MDF deska s povrchem z vysokotlakého laminátu) | D1.23-D1.26
9.11 | 607-75362 | Parapet interiér š.250mm bílá | D1.23-D1.26 | m | 123.09 |  | 0 | 0.0052 | 0.64007
|  | (0,9*18+2,4*39+2,1*1)*1,1 |  | 123.09
9.12 | 607-75365 | Parapet interiér š.420mm bílá | D1.23-D1.26 | m | 2.31 |  | 0 | 0.0052 | 0.012012
|  | (2,1*1)*1,1 |  | 2.31
9.13 | 607-75367 | Parapet interiér š.700mm bílá | D1.23-D1.26 | m | 9.9 |  | 0 | 0.0052 | 0.05148
|  | (3,0*3)*1,1 |  | 9.9
9.14 | 766 71-1021.R00 | Montáž Al vstupních dveří s vypěněním | D1.23 | m | 9.2 |  | 0 | 8e-05 | 0.000736
|  | (2,1+2,5)*2*1 |  | 9.2
|  | Dodávka vstupních dveří hliníkových dvojité celoobvodové těsnění + přídavné těsnění pod zasklívací lištou, prostupu tepla dveří: min. hodnota Uw=1,2 W/m2K, dvojsklo 4/16/4mm | D1.23
9.15 | O/120A | Vstupní Al portál šestikřídlový, dveře jednokřídlové, prosklené, boční díly fix, nadsvětlík fix, bezpečnostní kování, bez žaluzie | 2100*2500 | ks | 1 |  | 0 | 0.00168 | 0.00168 | 2.1 | 2.1 | 4.41 | 4.41 | 6.3 | 0 | dřevo-vybourat parapet
9.16 | 766 60-1216.RT1 | Těsnění oken.spáry, ostění, PT folie + PP páska folie š. 50 mm; páska tl. 8 mm, š. 20 mm | D1.23-D1.26 | m | 332 |  | 0 | 4e-05 | 0.01328
|  | 59,4+210,6+5,1+20,1+13,8+13,8+2,9+6,3 |  | 332
9.17 | 766 60-1229.RT3 | Těsnění oken.spáry,parapet,PT folie+PP folie+páska PT folie š.100 mm; PP folie š.100 mm+páska tl.6 mm | D1.23-D1.26 | m | 131.4 |  | 0 | 0.00016 | 0.021024
|  | 16,2+93,6+2,1+9+4,2+4,2+2,1 |  | 131.4
10. | 08 | Trubní vedení |  |  |  |  | 0 |  | 0.30572
10.1 | R001 | Napojení svodu a angl.dvorků na dešťovou kanalizaci | TZ | soubor | 17 |  | 0
10.2 | 721 24-2117.R00 | Lapač střešních splavenin PP HL600 DN 150, kloub, zápachová klapka, koš na listí | TZ | kus | 4 |  | 0 | 0.07643 | 0.30572 | [6 empty] | 2 |  |  |  | 12 | 0 | 30 |  |  |  |  | 1 | 0 | 0 | 0 | 0 | 0
10.3 | 871 36-5221R | Kanalizační potrubí z HDPE tuhost třídy SN8 DN250 včetně tvarovek | TZ | m | 55 |  | 0
11. | 09 | Ostatní konstrukce a práce |  |  |  |  | 0 |  | 29.9395
11.1 | 941 94-1041.R00 | Montáž lešení leh,řad,s podlahami,š,1,2 m, H 10 m |  | m2 | 1269.702 |  | 0 | 0.01838 | 23.3371
11.2 | 941 94-1291.R00 | Příplatek za každý měsíc použití lešení k pol,1041 |  | m2 | 5078.808 |  | 0 | 0.00097 | 4.9264
11.3 | 941 94-1841.R00 | Demontáž lešení leh,řad,s podlahami,š,1,2 m,H 10 m |  | m2 | 1269.702 |  | 0 | 0 | 0
11.4 | 944 94-4011.R00 | Montáž ochranné sítě z umělých vláken |  | m2 | 1269.702 |  | 0 | 0 | 0
11.5 | 944 94-4031.R00 | Příplatek za každý měsíc použití sítí k pol. 4011 |  | m2 | 5078.808 |  | 0 | 0 | 0
11.6 | 944 94-4081.R00 | Demontáž ochranné sítě z umělých vláken |  | m2 | 1269.702 |  | 0 | 0 | 0
11.7 | 941 95-5003.R00 | Lešení lehké pomocné, výška podlahy do 2,5 m |  | m2 | 275.16 |  | 0 | 0.00592 | 1.6289
11.8 | 952 90-1111.R00 | Vyčištění budov o výšce podlaží do 4 m |  | m2 | 1175.7 |  | 0 | 4e-05 | 0.047028
11.9 | 998 01-1002.R00 | Přesun hmot pro budovy zděné výšky do 12 m |  | t | 303.7445 |  | 0 | 0
12. | 96 | Bourání konstrukcí |  |  |  |  | 0 |  | 76.0902
12.1 | 978 01-5251.R00 | Otlučení omítek vnějších MVC v složit.1-4 do 40 % | D1.45-D1.48 | m2 | 970.6 |  | 0 | 0.023 | 22.3238
12.2 | 962 03-2231.R00 | Bourání zdiva z cihel pálených na MVC | D1.45-D1.48 | m3 | 0.8505 |  | 0 | 1.8 | 1.5309
|  | 2,1*0,9*0,45 |  | 0.8505
12.3 | 965 20-0013.RA0 | Bourání mazanin betonových s potěrem nebo dlažbou | S1,S2 | m3 | 1.2435 |  | 0 | 2.2 | 2.7358
| S1 | (2,86+3,83)*0,095 |  | 0.63555
| S2 | (4,06+2,34)*0,095 |  | 0.608
12.4 | 965 08-1713.RT1 | Bourání dlaždic keramických tl. 1 cm, nad 1 m2 |  | m2 | 6.16 |  | 0 | 0.02 | 0.1232
|  | 2,1*0,3*1+3,5*0,7*2 |  | 6.16
12.5 | 968 06-1112.R00 | Vyvěšení dřevěných okenních křídel pl. do 1,5 m2 | D1.45-D1.48 | ks | 138 |  | 0 | 0 | 0
|  | 18+39*2+3+18+12+6+3 |  | 138
12.6 | 968 06-2245.R00 | Vybourání dřevěných rámů oken jednoduch. pl. 2 m2 | D1.45-D1.48 | m2 | 20.28 |  | 0 | 0.031 | 0.62868
|  | 19,44+0,84 |  | 20.28
12.7 | 968 06-2246.R00 | Vybourání dřevěných rámů oken jednoduch. pl. 4 m2 | D1.45-D1.48 | m2 | 143.55 |  | 0 | 0.027 | 3.8759
|  | 140,4+3,15 |  | 143.55
12.8 | 968 06-2247.R00 | Vybourání dřevěných rámů oken jednoduch. nad. 4 m2 | D1.45-D1.48 | m2 | 36.81 |  | 0 | 0.023 | 0.84663
|  | 16,65+10,08+10,08 |  | 36.81
12.9 | 968 06-1125.R00 | Vyvěšení dřevěných dveřních křídel pl. do 2 m2 | D1.45-D1.48 | kus | 1 |  | 0 | 0 | 0
12.10 | 968 06-2456.R00 | Vybourání dřevěných dveřních zárubní pl. nad 2 m2 | D1.45-D1.48 | m2 | 4.41 |  | 0 | 0.067 | 0.29547
12.11 | 976 07-1111.R00 | Vybourání kovových zábradlí a madel | D1.45-D1.48 | m | 45.44 |  | 0 | 0.037 | 1.6813
12.12 | 96R01 | Vybourání kovových dvířek elektrorozvaděčů | D1.45-D1.48 | ks | 4 |  | 0 | 0.037 | 0.148
12.13 | 767 99-6801.R00 | Demontáž atypických ocelových konstr. do 50 kg | D1.45-D1.48 | kg | 142 |  | 0 | 0.001 | 0.142
12.14 | 764 41-0850.R00 | Demontáž oplechování parapetů,rš od 100 do 330 mm | D1.45-D1.48 | m | 129.1 |  | 0 | 0.00135 | 0.17428
12.15 | 764 42-1850.R00 | Demontáž oplechování říms,rš od 250 do 330 mm | D1.45-D1.48 | m | 193.4 |  | 0 | 0.00175 | 0.33845
12.16 | 764 42-2810.R00 | Demontáž oplechování říms,rš od 600 do 800 mm | D1.45-D1.48 | m | 21.5 |  | 0 | 0.00395 | 0.084925
12.17 | 764 43-0840.R00 | Demontáž oplechování zdí,rš od 330 do 500 mm | D1.45-D1.48 | m | 246.8 |  | 0 | 0.0023 | 0.56764
12.18 | 764 35-1820.R00 | Demontáž žlabů 4hran., rovných, rš 400 mm, do 30° | D1.45-D1.48 | m | 66.5 |  | 0 | 0.00392 | 0.26068
12.19 | 764 33-4850.R00 | Demontáž lemování zdí plochých střech,rš 500 mm | D1.27 | m | 29.2 |  | 0 | 0.00324 | 0.094608
12.20 | 764 45-4802.R00 | Demontáž odpadních trub kruhových,D 120 mm | D1.27 | mb | 54 |  | 0 | 0.00285 | 0.1539
12.21 | 721 24-2805.R00 | Demontáž lapače střešních splavenin DN 150 | D1.27 | ks | 4 |  | 0 | 0.03522 | 0.14088
12.22 | 764 34-5841.R00 | Demontáž ventilačních nástavců D do 200 mm, do 30° | K42 | ks | 16 |  | 0 | 0.00463 | 0.07408
12.23 | 764 31-1821.R00 | Demontáž krytiny, tabule 2 x 1 m, do 25 m2, do 30° | D1.27 | m2 | 522.45 |  | 0 | 0.00732 | 3.8243
|  | 475,45+47 |  | 522.45
12.24 | 965 10-0031.RA0 | Bourání dlažeb z půdních dlaždic | D1.26 | m2 | 430.95 |  | 0 | 0.045 | 19.3927
|  | 430,95 |  | 430.95
12.25 | 460 03-0081.RT2 | Řezání spáry v asfaltu nebo betonu | D1.23 | m | 98 |  | 0 | 0 | 0
12.26 | 113 10-7142.R00 | Odstranění podkladu pl.do 200 m2, živice tl. 10 cm | D1.23 | m2 | 92 |  | 0 | 0.181 | 16.652
12.27 | 979 01-1111.R00 | Svislá doprava suti a vybour. hmot za 2.NP a 1.PP |  | t | 64.6766 |  | 0 | 0
12.28 | 979 01-1121.R00 | Příplatek za každé další podlaží |  | t | 76.0902 |  | 0 | 0
12.29 | 979 08-2111.R00 | Vnitrostaveništní doprava suti do 10 m |  | t | 76.0902 |  | 0 | 0
12.30 | 979 08-3117.R00 | Vodorovné přemístění suti na skládku do 6000 m |  | t | 76.0902 |  | 0 | 0
12.31 | 979 08-3191.R00 | Příplatek za dalších započatých 1000 m nad 6000 m |  | t | 1065.2621 |  | 0 | 0
12.32 | 979 99-0101.R00 | Poplatek za skládku suti - směs betonu a cihel |  | t | 46.1065 |  | 0 | 0
12.33 | 979 99-0121.R00 | Poplatek za skládku suti - asfaltové pásy (živice) |  | t | 16.652 |  | 0 | 0
12.42 | 979 99-0162.R00 | Poplatek za skládku suti - dřevo+sklo |  | t | 5.6466 |  | 0
12.43 | 979 r01 | Prodej vybouraného materiálu do Kovošrotu |  | t | -7.6851 |  | 0
13. | 711 | Izolace proti vodě |  |  |  |  | 0 |  | 0.53353
13.1 | 711 11-2001.RZ1 | Izolace proti vlhkosti svis. nátěr ALP, za studena 1x nátěr - včetně dodávky asfaltového laku | D1.22 | m2 | 46.944 |  | 0 | 0.00052 | 0.024411
| odkop. zdivo | (30,59)*0,6+(33,15+14,5)*0,6 |  | 46.944
13.2 | 711 14-2559.R00 | Izolace proti vlhkosti svislá pásy přitavením | D1.22 | m2 | 46.944 |  | 0 | 0.00058 | 0.027228
| odkop. zdivo | (30,59)*0,6+(33,15+14,5)*0,6 |  | 46.944
13.3 | 62833161 | Pás asfaltovaný těžký | D1.22 | m2 | 60.7378 |  | 0 | 0.0045 | 0.27332
| odkop. zdivo | ((30,59)*0,6*1,2+(33,15+14,5)*0,6)*1,2 |  | 60.7378
13.4 | 711 11-1001.RZ1 | Izolace proti vlhkosti vodor. nátěr ALP za studena 1x vč.dodávky asfaltového laku | D1.22 | m2 | 12.199 |  | 0 | 0.00017 | 0.0020738
| S1 | (2,36+3,33)*1,1 |  | 6.259
| S2 | (3,56+1,84)*1,1 |  | 5.94
13.5 | 711 14-1559.R00 | Izolace proti vlhk. vodorovná pásy přitavením | D1.22 | m2 | 12.199 |  | 0 | 0.00041 | 0.0050016
| S1 | (2,36+3,33)*1,1 |  | 6.259
| S2 | (3,56+1,84)*1,1 |  | 5.94
13.6 | 62852265 | Pás modifikovaný asfalt | D1.22 | m2 | 13.8625 |  | 0 | 0.004 | 0.05545
| S1 | (2,36+3,33)*1,25 |  | 7.1125
| S2 | (3,56+1,84)*1,25 |  | 6.75
13.7a | 711 21-2000.R00 | Penetrace podkladu pod hydroizolační nátěr |  | m2 | 17.991 |  | 0 | 0.00021 | 0.0037781
13.7 | 711 21-2002.RT3 | Stěrka hydroizolační těsnicí hmotou, pružná hydroizolace | D1.22 | m2 | 17.991 |  | 0 | 0.003 | 0.053973
| S1 | (2,36+3,33)*1,1 |  | 6.259
| S2 | (3,56+1,84)*1,1 |  | 5.94
| schodiště | 3,8+2,2*0,36+0,6*2 |  | 5.792
13.8 | R | Stěrka hydroizolační těsnicí hmotou, pružná hydroizolace s dekorativním vsypem | D1.22 | m2 | 12.199 |  | 0 | 0.003 | 0.036597
| S1 | (2,36+3,33)*1,1 |  | 6.259
| S2 | (3,56+1,84)*1,1 |  | 5.94
13.9 | 711 21-2601.RT2 | Těsnicí pás do spoje podlaha - stěna | D1.22 | m | 16.4 |  | 0 | 0.003 | 0.0492
13.10 | 622 48-1211.R00 | Montáž výztužné sítě do stěrkového tmelu |  | m2 | 12.199 |  | 0 | 0 | 0
| S1 | (2,36+3,33)*1,1 |  | 6.259
| S2 | (3,56+1,84)*1,1 |  | 5.94
13.11 | 63127298 | Síťovina armovací | S1,S2 | m2 | 13.8625 |  | 0 | 0.00018 | 0.0024953
| S1 | (2,36+3,33)*1,25 |  | 7.1125
| S2 | (3,56+1,84)*1,25 |  | 6.75
13.12 | 998 71-1102R00 | Přesun hmot pro izolace proti vodě, výšky do 12 m |  | t | 0.53353 |  | 0 | 0
14. | 712 | Izolace střech |  |  |  |  | 0 |  | 7.7835
14.1 | 712 31-1101.RZ1 | Povlaková krytina střech do 10°, za studena ALP 1 x nátěr - včetně dodávky ALP | D1.26 | m2 | 430.95 |  | 0 | 0 | 0
| S8 půda | 430,95 |  | 430.95
14.2 | 712 43-1101.RT1 | Povlaková krytina střech do 30°, AIP na sucho - určeno k mechanickému kotvení se samolepícím přesahem | D1.27 | m2 | 522.45 |  | 0 | 0 | 0
| S8 střecha | 475,45+47 |  | 522.45
14.3 | 628-52261 | Pás modifikovaný asfalt special | D1.27 | m2 | 600.8175 |  | 0 | 0.0047 | 2.8238
| S8 střecha | (475,45+47)*1,15 |  | 600.8175
14.4 | 712 34-1559.R00 | Povlaková krytina střech do 10°, NAIP přitavením - vrchní asfaltový pás | D1.27 | m2 | 522.45 |  | 0 | 0.00035 | 0.18286
| S8 střecha | 475,45+47 |  | 522.45
14.5 | 62852267 | Pás modifikovaný asfalt dekor | D1.27 | m2 | 600.8175 |  | 0 | 0.0044 | 2.6436
| S8 střecha | (475,45+47)*1,15 |  | 600.8175
14.6 | 712 34-1559.R00 | Povlaková krytina střech do 10°, NAIP přitavením - parozábrana | D1.27 | m2 | 430.95 |  | 0 | 0.00035 | 0.15083
| S8 půda | 430,95 |  | 430.95
14.7 | 62852265 | Pás modifikovaný asfalt | D1.27 | m2 | 495.5925 |  | 0 | 0.004 | 1.9824
14.7a | 765 79-9310.RO2 | Montáž fólie vč.dodávky difúzní pojistné hydroizolace |  | m2 | 430.95 |  | 0 | 0.00013 | 0.056023
14.8 | 998 71-2102.R00 | Přesun hmot pro povlakové krytiny, výšky do 12 m |  | t | 7.7835 |  | 0 | 0 | 0
15. | 713 | Izolace tepelné |  |  |  |  | 0 |  | 2.1903
15.1 | 713 14-1121.RT1 | Izolace tepelná střech kladená na sucho 2vrstvá | D1.26 | m2 | 430.95 |  | 0 | 0 | 0
| půda | 430,95 |  | 430.95
15.2 | 63151373.A | Deska z minerální plsti tl. 80 mm | D1.26 | m2 | 879.138 |  | 0 | 0.0024 | 2.1099
| půda | (430,95*2)*1,02 |  | 879.138
15.3 | 713 14-1111.R00 | Izolace tepelná balkonů plně lep 1vrstvá | D1.26 | m2 | 13.09 |  | 0 | 0.001185 | 0.015512
| S1 | (2,86+3,83) | tl. 50 mm | 6.69
| S2 | (4,06+2,34) | tl. 50 mm | 6.4
15.4 | 283-75706 | Deska izolační stabilizov. EPS 200S 1000 x 500 mm | balkony | m3 | 0.66759 |  | 0 | 0.00463 | 0.0030909
| S1 | (2,86+3,83)*0,05*1,02 | tl. 50 mm | 0.34119
| S2 | (4,06+2,34)*0,05*1,02 | tl. 50 mm | 0.3264
15.5 | 765 90-1121.R00 | Fólie podstřešní paropropustná | D1.26 | m2 | 474.045 |  | 0 | 0.00013 | 0.061626
| půda | 430,95*1,1 |  | 474.045
15.6 | 713 19-1100.RT9 | Položení izolační fólie včetně dodávky fólie PE | D1.26 | m2 | 14.399 |  | 0 | 1e-05 | 0.00014399
| S1 | (2,86+3,83)*1,1 |  | 7.359
| S2 | (4,06+2,34)*1,1 |  | 7.04
15.7 | 998 71-3102.R00 | Přesun hmot pro izolace tepelné, výšky do 12 m |  | t | 2.1903 |  | 0 | 0 | 0
16. | 72 | Zdravotechnická zařízení |  |  |  |  | 0 |  | 0
16.1 | 723 | Přeložení plynového odvětrávacího potrubí plynu | TZ | kpl | 1 |  | 0 | 0 | 0
17. | 73 | Ústřední vytápění |  |  |  |  | 0 |  | 0
| Poznámka | U všech radiátorů je nutno doplnit armatury pro hydraulické vyvážení systému (dvojregulační ventil + regulační šroubení) + termostatickou hlavici a termostatické ventily. | TZ
17.1 | 730 | hlavice termostatická s termostatickým ventilem - upřesnění dotazů | TZ | ks | 47 |  | 0 | 0 | 0
17.2 | 730 | Součástí dodávky je i vyregulování systému na základě provedeného hydraulického výpočtu. Výpočet součástí dodávky. | TZ | kpl | 1 |  | 0 | 0 | 0
|  | 47*500 |  | 23500
18. | 762 | Konstrukce tesařské |  |  |  |  | 0 |  | 13.9202
18.1 | 762 34-1811.R00 | Demontáž bednění střech rovných z prken hrubých | D1.26 | m2 | 475.45 |  | 0 | 0.015 | 7.1317
| S8 | 475,45 |  | 475.45
18.2 | 762 33-1913.R00 | Vyřezání části střešní vazby do 120 cm2,do dl.8 m | zrušeno | m | 0 |  | 0 | 0.00016 | 0
| S8 | 475,45*0,1*4,8 |  | 228.216
18.3 | 762 33-2120.R00 | Montáž vázaných krovů pravidelných do 224 cm2 | zrušeno | m | 0 |  | 0 | 0.00099 | 0
| S8 | 475,45*0,1*4,8 |  | 228.216
18.4 | 60515224 | Hranol SM/JD 1 12x18 délka 300-600 cm | zrušeno | m3 | 0 |  | 0 | 0.55 | 0
| S8 | 475,45*0,1*4,8*0,12*0,18 |  | 4.9295
18.5 | 783 78-2303.R00 | Nátěr tesařských konstrukcí | zrušeno | m2 | 0 |  | 0 | 0.00017 | 0
18.6 | 762 34-1220.R00 | M. bedn.střech rovn. z velkopl.desek na bázi dřeva | D1.26 | m2 | 475.45 |  | 0 | 0 | 0
| S8 | 475,45 |  | 475.45
18.7 | 60725039 | Deska dřevoštěpková OSB ECO 3 N - 4PD tl. 22 mm | D1.26 | m2 | 522.995 |  | 0 | 0.01298 | 6.7885
| S8 | 475,45*1,1 |  | 522.995
18.8 | 998 76-2102.R00 | Přesun hmot pro tesařské konstrukce, výšky do 12 m |  | t | 13.9202 |  | 0 | 0 | 0
19. | 764 | Konstrukce klempířské |  |  |  |  | 0 |  | 2.6552
Oplechování je provedeno z předlakovaného Pz plechu s povrchovou úpravou, veškeré prvky před výrobou zaměřit
19.1 | 764 41-0240.R00 | oplechování parapetů, rš 250 mm | K1 | m | 114.6 |  | 0 | 0.00301 | 0.34495
19.2 | 764 41-0260.R00 | oplechování parapetů, rš 400 mm | K1 | m | 7.5 |  | 0 | 0.00383 | 0.028725
19.3 | 764 41-0270.R00 | oplechování parapetů, rš 500 mm | K2 | m | 5.8 |  | 0 | 0.00347 | 0.020126
19.4 | 764 42-1240.R00 | oplechování říms rš.250mm | K3 | m | 67.4 |  | 0 | 0.00295 | 0.19883
19.5 | 764 42-1250.R00 | oplechování říms rš.330mm | K4 | m | 102.4 |  | 0 | 0.00339 | 0.34714
19.6 | 764 42-1230.R00 | oplechování říms rš.200mm | K5 | m | 10 |  | 0 | 0.00267 | 0.0267
19.7 | 764 42-1260.R00 | oplechování říms rš.400mm | K6 | m | 86.5 |  | 0 | 0.00376 | 0.32524
19.8 | 764 43-0240.R00 | oplechování zdí rš.500mm 410 mm | K7 | m | 83.5 |  | 0 | 0.00435 | 0.36322
19.9 | 764 43-0230.R00 | oplechování zdí rš.400mm | K8 | m | 63.5 |  | 0 | 0.0038 | 0.2413
19.10 | 764 43-0250.R00 | oplechování zdí rš.600mm oplech.ukončení střechy u atiky | K9 | m | 21.5 |  | 0 | 0.00489 | 0.10514
19.11 | 764 35-1205.R00 | D+M žlab podokapní hranatý rš.400mm | K10 | m | 66.5 |  | 0 | 0.00363 | 0.24139
19.12 | 764 45-1202.R00 | D+M svod hranatý rš.400mm | K11 | m | 49.7 |  | 0 | 0.00315 | 0.15655
19.13 | 765135013 | montáž střešních výlezů plochy do 1m2 | K13 | ks | 1 |  | 0 | 0 | 0
19.14 | 766671301 | výlez na střechu vč. lemování | K13 | ks | 1 |  | 0 | 0.0165 | 0.0165
19.15 | 764 42-1260.RT2 | oplechování říms rš.400mm okapu | K16 | m | 3 |  | 0 | 0.00376 | 0.01128
19.16 | 764 33-1250.R00 | D+M Lemování zdí plochá střecha rš.500mm 450 mm | K21 | m | 24.8 |  | 0 | 0.00285 | 0.07068
19.17 | 764 33-1220.R00 | D+M Lemování zdí plochá střecha rš.250mm | K22 | m | 16.2 |  | 0 | 0.00145 | 0.02349
19.18 | 764 91-8101.R00 | montáž krytiny hladká střešní z tabulí |  | m2 | 1.2 |  | 0 | 0 | 0
19.19 | 138-51036 | plechová tabule předlakovaný poz. plech | K23 | m2 | 1.2 |  | 0 | 0.0048 | 0.00576
19.20 | 764 34-6240.R00 | D+M větrací komínek sklon do 30° | K42 | ks | 16 |  | 0 | 0.00801 | 0.12816
19.21 | 998764101R00 | Přesun hmot pro klempířské konstr., výšky do 6 m |  | t | 2.6552 |  | 0 | 0 | 0
20. | 767 | Konstrukce zámečnické |  |  |  |  | 0 |  | 1.0688
20.1 | 767 16-2130.R00 | Montáž zábradlí rovného z profilů do zdiva do 45kg |  | m | 16.82 |  | 0 | 6e-05 | 0.0010092
20.2 | 767R1 | Zábradlí ocelové z profilů, včetně kotev, FeZzn, výška 1100mm replika | Z1 | m | 3 |  | 0 | 0.03 | 0.09
20.3 | 767R3 | Zábradlí ocelové z profilů, včetně kotev, FeZzn, výška 1100mm replika | Z3 | m | 4.35 |  | 0 | 0.03 | 0.1305
20.4 | 767R5 | Zábradlí ocelové z profilů, včetně kotev, FeZzn, výška 1100mm replika | Z5 | m | 5.52 |  | 0 | 0.03 | 0.1656
20.5 | 767R6 | Zábradlí ocelové z profilů, včetně kotev, FeZzn, výška 1100mm replika | Z6 | m | 3.95 |  | 0 | 0.03 | 0.1185
20.6 | 767R7 | Truhlík na květiny ocelový z profilů, včetně kotev, FeZzn, výška 300mm | Z7 | m | 5.16 |  | 0 | 0.01 | 0.0516
20.7 | 767R15 | Dem a montáž ochranných mříží vent. do 10 kg | Z | kus | 14 |  | 0 | 0 | 0
20.8 | 42972814 | Mřížka čtyřhranná vel. 300x300 | Z | kus | 8 |  | 0 | 0.00095 | 0.0076
20.9 | 763 76-1201.R00 | Montáž otvorových výplní - dvířek, poklopů | ZE | kus | 6 |  | 0 | 0.0004 | 0.0024
20.10 | 767R16 | Kovová dvířka elektrorozvaděčů vč.rámu | ZE | kus | 6 |  | 0 | 0.01 | 0.06
20.11 | 953 94-1331.R00 | Osazení železných rohoží s rámy o ploše nad 1 m2 | ZR | kus | 1 |  | 0 | 0.07301 | 0.07301
20.12 | 767R17 | Venkovní čistící rohož ,v.28mm, vč, Al rámu | ZR | kus | 1 |  | 0 | 0.07301 | 0.07301
20.12a |  | Zábradlí u nového schodiště, výška zábradlí 1100mm,2ks | Z12 | m | 3.6 |  | 0 | 0.0821 | 0.29556
20.13 | 998 76-7102.R00 | Přesun hmot pro zámečnické konstr., výšky do 12 m |  | t | 1.0688 |  | 0 | 0 | 0
21. | 781 | Dlažby keramické |  |  |  |  | 0 |  | 0.1705
21.1 | 771 10-0020.RAA | Vyrovnání podkladu samoniv.hmotou v int. nivelační hmota tl. 10 mm, penetrace | D1.25,D1.24, | m2 | 10.59 |  | 0 | 0.0161 | 0.1705
|  | 2,1*0,3*2+3,5*0,7*2 |  | 6.16
|  | 3,4+2,1*0,15*2+1,6*0,25 |  | 4.43
21.2 | 771 10-1121.R00 | Provedení penetrace podkladu vč.dodávky penetračního nátěru | D1.25,D1.24, | m2 | 16.382 |  | 0 | 0 | 0 | [7 empty] | 2 |  |  |  | 12 | 0 | 71 |  |  |  |  | 2 | 0 | 0 | 0 | 0 | 0
|  | 2,1*0,3*2+3,5*0,7*2 |  | 6.16
|  | 3,4+2,1*0,15*2+1,6*0,25 |  | 4.43
| schodiště | 3,8+2,2*0,36+0,6*2 |  | 5.792
21.3 | 771 21-2113.R00 | Kladení dlažby keramické do TM, vel. do 400x400 mm | D1.25,D1.24, | m2 | 16.382 |  | 0 | [5 empty] | 2 |  |  |  |  | 0 | 200 |  |  |  |  | 2 | 0 | 0 | 0 | 0 | 0
|  | 2,1*0,3*2+3,5*0,7*2 |  | 6.16
|  | 3,4+2,1*0,15*2+1,6*0,25 |  | 4.43
| schodiště | 3,8+2,2*0,36+0,6*2 |  | 5.792
21.4 | 597-64203.0 | Dlažba keramická 300x300x9 mm mrazuvzdorná - dle výběru investora | D1.25,D1.24, | m2 | 17.7522 |  | 0 | [5 empty] | 2 |  |  |  |  | 1 | 201 |  |  |  |  | 2 | 0 | 0 | 0 | 0 | 0
|  | (2,1*0,3*2+3,5*0,7*2)*1,02 |  | 6.2832
|  | (3,4+2,1*0,15*2+1,6*0,25)*1,02 |  | 4.5186
| schodiště | (3,8+2,2*0,36+0,6*2)*1,2 |  | 6.9504
21.5 | 998 78-1201.R00 | Přesun hmot pro obklady keramické, výšky do 6 m |  | % | 0 |  | 0 | 0 | 0 | 0 | 0 | [5 empty] | 2 |  |  |  | 12 | 0 | 70 |  |  |  |  | 2 | 0 | 0 | 0 | 0 | 0
22. | 782 | Obklady z konglomerovaného a přírodního kamene |  |  |  |  | 0 |  | 0
23. | 783 | Nátěry |  |  |  |  | 0 |  | 0.0065738
23.1 | 783103821R00 | Odstranění nátěrů z ocel. konstrukcí opálením | D1.45-D1.48 | m2 | 3.2 |  | 0 | 0.00031 | 0.000992
23.2 | 783904811R00 | Odrezivění kovových konstrukcí | D1.45-D1.48 | m2 | 3.2 |  | 0 | 1e-05 | 3.2e-05
23.3 | 783242002R00 | Nátěr polystyrénový kovových konstr. 1+ 2x email | D1.45-D1.48 | m2 | 4.8464 |  | 0 | 0.00039 | 0.0018901
23.4 | R | Krycí lak - finální pochozí vrstva lodžií a balkonů | D1.45-D1.48 | m2 | 12.199 |  | 0 | 0.0003 | 0.0036597
| S1 | (2,36+3,33)*1,1 |  | 6.259
| S2 | (3,56+1,84)*1,1 |  | 5.94
24. | 784 | Malby |  |  |  |  | 0 |  | 0.20365
24.1 | 784402801R00 | Odstranění malby oškrábáním v místnosti H do 3,8 m | D1.23- 25 | m2 | 786.845 |  | 0 | 0 | 0
24.2 | 784191201R00 | Penetrace podkladu hloubková | D1.23- 25 | m2 | 925.7 |  | 0 | 7e-05 | 0.064799
24.3 | 784195212R00 | Malba tekutá Primalex Plus, bílá, 2 x | D1.23- 25 | m2 | 925.7 |  | 0 | 0.00015 | 0.13886
25. | M21 | Elektromontáže |  |  |  |  | 0 |  | 0
25.1 | M21R01 | Demontáž, úprava kabeláže a zpětná montáž fasádních svítidel a prvků | D1.45-D1.48 | kpl | 1 |  | 0 | 0 | 0
25.2 | M21R02 | Demontáž, úprava a zpětná montáž antén | D1.45-D1.48 | kpl | 1 |  | 0 | 0 | 0
|  | kontrolní součet |  |  |  |  | 0

## Objekt_D_2
Stavební rozpočet
|  | Zateplení obálky budov areálu SZeŠ-Čáslav | Doba výstavby: |  |  | Objednatel: | SZŠ Čáslav, Sadová 1234 (IČ 49797999)
|  | Střední zemědělská škola, Čáslav | Začátek výstavby: |  |  | Projektant: | M-PROject CZ s.r.o., Zelený Pruh 52, Praha 4
|  | Sadová 1234/1, 286 01 Čáslav | Konec výstavby: |  |  | Zhotovitel:
|  | Objekt D 2 | Datum zpracování: 09.2014 REVIZE A 12.1.2015 |  |  | Zpracoval: | M-PROject CZ s.r.o., Zelený Pruh 52, Praha 4
REVIZE C 29.9.2016
Revize součtů 12.10.2016
REVIZE D 18.10.2016
[6 empty] | Náklady (Kč) |  | Hmotnost (t)
| Kód | Zkrácený popis | Odkaz na PD | M,j, | Množství | Jednot, | Celkem | Jednot, | Celkem
|  | ZRN celkem |  |  |  |  | 0
1. | 13 | Hloubené vykopávky |  |  |  |  | 0 |  | 95.6409
1.1 | 132 20-1111.R00 | Hloubení rýh šířky do 60 cm v hor.3 do 100 m3 | D1.28 | m3 | 51 |  | 0 | 0 | 0
|  | (35,4+43,8)*0,6*1+(1,3+4,5)*0,6*1,0 |  | 51
1.2 | 139 60-1102.R00 | Ruční výkop jam, rýh a šachet v hornině tř. 3 | D1.28 | m3 | 17 |  | 0 | 0 | 0
|  | (35,4+43,8)*0,2*1+(1,3+4,5)*0,2*1,0 |  | 17
1.3 | 174 10-1102.R00 | Zásyp ruční se zhutněním | D1.28 | m3 | 11.06 |  | 0 | 0 | 0
|  | 51+17-85*0,6*0,14-49,8 |  | 11.06
1.4 | 162 70-1105.R00 | Vodorovné přemístění výkopku z hor.1-4 do 10000 m |  | m3 | 56.94 |  | 0 | 0 | 0
1.5 | 199 00-0002.R00 | Poplatek za skládku horniny 1- 4 |  | m3 | 56.94 |  | 0 | 0 | 0
1.6 | 212 57-1112.R00 | Výplň odvodňov. trativodů štěrkopískem netříděným |  | m3 | 49.8 |  | 0 | 1.9205 | 95.6409
2. | 31 | Zdi podpěrné a volné |  |  |  |  | 0 |  | 2.8115
2.1 | 310 10-0011.RA0 | Zazdívka otvorů ve zdivu, bez úpravy povrchu | D1.28 | m2 | 0.79 |  | 0 | 0.58567 | 0.46268
2.2 | 319 20-1311.R00 | Vyrovnání nerovného povrchu zdiva tl do 30 mm maltou | D1.28 | m2 | 51 |  | 0 | 0.03279 | 1.6723
|  | (35,4+43,8)*0,6+(1,3+4,5)*0,6 |  | 51
2.3 | 319 20-2321.R00 | Vyrovnání povrchu zdiva přizděním do tl. 8 cm - vyrovnání nerovného zdiva po odkopání a otlučení | D1.28 | m2 | 12.75 |  | 0 | 0.05306 | 0.67651
| odkop. zdivo | ((35,4+43,8)*0,6+(1,3+4,5)*0,6)*0,25 |  | 12.75
3. | 41 | Stropy a stropní konstrukce (pro pozemní stavby) |  |  |  |  | 0 |  | 0
4. | 43 | Schodiště |  |  |  |  | 0 |  | 2.3717
4.1 | 564 73-2111.R00 | Podklad z kam.drceného 32-63 s výplň.kamen. 10 cm | zrušeno | m2 | 0 |  | 0 | 0.25094 | 0
| schodiště | 2,35*1,7 | D1.29 | 3.995
4.2 | 430 32-1414.R00 | Schodišťové konstrukce, železobeton C 25/30 (B 30) | zrušeno | m3 | 0 |  | 0 | 2.5251 | 0
| schodiště | 2,35*1,7*0,15 | D1.29 | 0.59925
4.3 | 430 36-1821.R00 | Výztuž schodišťových konstrukcí z ocelí 10505 | zrušeno | t | 0 |  | 0 | 1.0209 | 0
4.4 | 434 12-1425.R00 | Osazení želbet. stupňů na desku, broušených | zrušeno | m | 0 |  | 0 | 0.03462 | 0
| schodiště | 2,35*6 | D1.29 | 14.1
4.5 | 593723040 | Stupeň schod. vym. 255/300/140 | zrušeno | ks | 0 |  | 0 | 0.036 | 0
4.7 | 632 90-2211.R00 | Příprava zatvrdlého povrchu s přísadou PVAC | zrušeno | m2 | 0 |  | 0 | 0.0042 | 0
| schodiště | 5,75+2,4*0,14 |  | 6.096
4.8 | 632 47-9126.R00 | Reprofi.potěr,vyrovnání betonových stupňů .tl.do30mm | zrušeno | m2 | 0 |  | 0 | 0.05434 | 0
| schodiště | 5,75+2,4*0,14 |  | 6.096
4.1 | 311 23-1114.RY1 | Zdivo nosné cihelné z CP 29 P15 na MVC 2,5 na SMS 5 MPa | D1.62 | m2 | 0.9912 |  | 0 | 1.5996 | 1.5855
| schody zídka | 0,8*0,3*(2,9+1,23) |  | 0.9912
4.2 | 417 32-1313.R00 | Ztužující pásy a věnce z betonu železového C 16/20 | D1.62 | m3 | 0.18585 |  | 0 | 2.5251 | 0.46929
| schody zídka | 0,3*0,15*(2,9+1,23) |  | 0.18585
4.3 | 417 35-1115.R00 | Bednění ztužujících pásů a věnců - zřízení | D1.62 | m2 | 1.239 |  |  | 0.00782 | 0.009689
| schody zídka | 2*0,15*(2,9+1,23) |  | 1.239
4.4 | 417 35-1116.R00 | Bednění ztužujících pásů a věnců - odstranění | D1.62 | m2 | 1.239 |  |  | 0 | 0
| schody zídka | 2*0,15*(2,9+1,23) |  | 1.239
4.5 | 417 36-1721.R00 | Výztuž ztuž. pásů a věnců, ocel 10425 (BSt 500 S) | D1.62 | t | 0.0152 |  | 0 | 1.0167 | 0.015453
4.6 | 345 23-2122.R00 | Stříška na plot ze zákrytových desek, šířka 40 cm | D1.62 | m | 4.33 |  | 0 | 0.06727 | 0.29128
| schody zídka | 2,9+1,23+0,2 |  | 4.33
4.7 | 622 90-4112.R | Očištění kamenných stupňů tlakovou vodou | D1.62 | m2 | 2.46 |  | 0 | 2e-05 | 4.92e-05
| schody | 1,23*2,0 |  | 2.46
4.8 | 782 99-1100.R00 | Výplň dilatační spáry šířky do 2 cm | D1.62 | m | 2.9 |  | 0 | 0.00013 | 0.000377
4.9 | 627 45-6210.R00 | Oprava spárování betonových stupňů | zrušeno | m2 | 0 |  | 0 | 0.05434 | 0
| schodiště | 5,75+2,4*0,14 | D1.29 | 6.096
4.9 | 627 453110.R00 | Oprava spárování kamenných schodů | D1.62 | m2 | 2.46 |  | 0 | 2e-05 | 4.92e-05
| schody | 1,23*2,0 |  | 2.46
5. | 5 | Komunikace |  |  |  |  | 0 |  | 43.711
5.1 | 289 97-0111.R00 | Vrstva geotextilie 300g/m2 | D1.29 | m2 | 49.95 |  | 0 | 0.0005 | 0.024975
5.2 | 564 73-2111.R00 | Podklad z kam.těženého tříd. 32-63 |  | m2 | 43.4 |  | 0 | 0.25094 | 10.8908
|  | 35,8*0,5+44,5*0,5+6,5*0,5 |  | 43.4
5.3 | 596 10-0030.RAD | Chodník z dlažby betonové, podklad štěrkopísek | D1.29 | m2 | 43.4 |  | 0 | 0.4765 | 20.6801
|  | 35,8*0,5+44,5*0,5+6,5*0,5 |  | 43.4
5.3a | 215 90-1101.R00 | Zhutnění podloží z hornin nesoudržných |  | m2 | 20.5 |  | 0 | 0 | 0
5.4 | 564 85-1111.R00 | Podklad ze štěrkodrti po zhutnění tloušťky 15 cm | D1.29 | m2 | 20.5 |  | 0 | 0.27994 | 5.7388
5.5 | 916 56-1111.RT4 | Osazení záhon.obrubníků do lože z B 12,5 s opěrou vč.dodávky obrubníku | D1.29 | m | 18.4 |  | 0 | 0.11693 | 2.1515
|  | 18,4 |  | 18.4
5.6 | 596 21-5020.R00 | Kladení zámkové dlažby tl. 6 cm do drtě tl. 3 cm | D1.29 | m2 | 20.5 |  | 0 | 0.0739 | 1.5149
|  | 20,5 |  | 20.5
5.7 | 59245020 | Dlažba zámková 20x16,5x6 cm přírodní | D1.29 | m2 | 20.91 |  | 0 | 0.1296 | 2.7099
|  | 20,5*1,02 |  | 20.91
6. | 61 | Úpravy povrchů vnitřní |  |  |  |  | 0 |  | 5.2572
6.1 | 612 40-9991.R00 | Začištění omítek kolem oken,dveří apod. | D1.45-D1.48 | m | 823.24 |  | 0 | 0.00431 | 3.5482
|  | 823.24 |  | 823.24
6.2 | 612 48-1113.R00 | Potažení vnitř. stěn sklotex. pletivem s vypnutím | D1.45-D1.48 | m2 | 246.972 |  | 0 | 0.00034 | 0.08397
|  | (823,24)*0,3 |  | 246.972
6.3 | 612 47-1413.R00 | Úprava vnitřních stěn aktivovaným štukem s přísad. | D1.45-D1.48 | m2 | 246.972 |  | 0 | 0.00658 | 1.6251
7. | 62 | Úprava povrchů vnější |  |  |  |  | 0 |  | 118.3542
7.1 | 620 99-1121.R00 | Zakrývání výplní vnějších otvorů z lešení | D1.28-D1.32 | m2 | 326.2 |  | 0 | 4e-05 | 0.013048
7.2 | 622 90-4112.R00 | Očištění zdiva - tlakovou vodou | D1.28-D1.32 | m2 | 1909.22 |  | 0 | 2e-05 | 0.038184
7.3 | 622 42-3421.R00 | Oprava vnějších omítek štukových, čl. III, do 40 % | D1.28-D1.32 | m2 | 1841.3 |  | 0 | 0.04634 | 85.3258
7.3a | 602 01-1105.R00 | Postřik maltou sanační ručně |  | m2 | 250.8 |  | 0 | 0.0063 | 1.58
| sokl | (35,4+43,8)*0,5+(1,3+4,5)*0,5 |  | 42.5
| vlhké zdivo | 208.3 |  | 208.3
7.4 | 602 01-1121.R00 | Omítka jádrová sanační ručně tl.20 mm | D1.28-D1.32 | m2 | 250.8 |  | 0 | 0.026 | 6.5208
| sokl | (35,4+43,8)*0,5+(1,3+4,5)*0,5 |  | 42.5
| vlhké zdivo | 208.3 |  | 208.3
7.5 | 622 31-1514.R00 | Izolace suterénu XPS tl. 140 mm, bez PÚ | S23 | m2 | 51 |  | 0 | 0.01021 | 0.52071
| odkop. zdivo | (35,4+43,8)*0,6+(1,3+4,5)*0,6 |  | 51
7.6 | 622 31-15246.RV1 | Zateplovací systém, sokl, XPS tl. 140 mm, zakončený stěrkou s výztužnou tkaninou | S22 | m2 | 42.5 |  | 0 | 0.01396 | 0.5933
| sokl | (35,4+43,8)*0,5+(1,3+4,5)*0,5 |  | 42.5
7.7 | 622 43-2112.R00 | Omítka stěn dekorativ. marmolit střednězrnná |  | m2 | 48.9015 |  | 0 | 0.00618 | 0.30221
| sokl | (35,4+43,8)*0,5+(1,3+4,5)*0,5 | S22 | 42.5
| schody zídka | (0,9+0,65)*(2,9+1,23) | D1.62 | 6.4015
7.8 | 622 31-1434.RV1 | Zatepl.systém, fasáda, EPS + grafit 140 mm | S20 | m2 | 1678.39 |  | 0 | 0.01011 | 16.9685
|  | 1714,2-42,5 |  | 1671.7
| S1 | (2,86+3,83) |  | 6.69
7.9 | 622 40-1934.R00 | Příplatek za pracnost | SO šambrány | m2 | 91.326 |  | 0 | 0 | 0
7.10 | 622 48-1211.RT2 | Montáž výztužné sítě do stěrkového tmelu - plochy bez zateplení, vč.výztužné síťky | S26 | m2 | 158.9215 |  | 0 | 0.00367 | 0.58324
|  | 127,1*1,2 |  | 152.52
| schody zídka | (0,9+0,65)*(2,9+1,23) |  | 6.4015
7.11 | 283-50209 | Profil dilatační průběžný typ E l=2,5 m | D1.28-D1.32 | m | 48.6 |  | 0 | 0.0005 | 0.0243
7.12 | 622 42-1492.R00 | Doplňky zatepl, systémů, okenní lišta s tkaninou - APU | D1.28-D1.32 | m | 823.24 |  | 0 | 0 | 0
7.13 | 622 31-1024.R00 | Soklová lišta plast KZS tl. 140 mm | D1.28-D1.32 | m | 85 |  | 0 | 0.00011 | 0.00935
|  | (35,4+43,8)+(1,3+4,5) |  | 85
7.14 | 622 42-1491.R00 | Doplňky zatepl, systémů, rohová lišta s okapničkou | D1.28-D1.32 | m | 697.5 |  | 0 | 0.00011 | 0.076725
7.15 | 622 25-2002.R00 | Montáž ostatních lišt zateplení lišta rohová perforovaná | D1.28-D1.32 | m | 2777.2 |  | 0 | 0 | 0
7.16 | 602 01-6195.R00 | Penetrace hloubková stěn Silikat | D1.28-D1.32 | m2 | 1866.52 |  | 0 | 0.00032 | 0.59729
7.17 | 622 47-1521.R00 | Omítka stěn,silikonová, rýhov,2,0 mm,sl,2 | D1.28-D1.32 | m2 | 1824.02 |  | 0 | 0.00284 | 5.1802
7.18 | 622 40-1939.R00 | Příplatek za provedení styku 2 odstínů omítek | D1.28-D1.32 | m | 255 |  | 0 | 8e-05 | 0.0204
8. | 63 | Podlahy a podlahové konstrukce |  |  |  |  | 0 |  | 21.0735
8.1 | 632 45-0020.RA0 | Vyrovnávací stěrka tl. 10mm | S8,S1 | m2 | 635.29 |  | 0 | 0.02193 | 13.9319
| S8 | 628,6 |  | 628.6
| S1 | (2,86+3,83) |  | 6.69
8.2 | 631 31-5611.R00 | Mazanina betonová tl. 12 - 24 cm C 16/20 (B 20) | D1.29 | m3 | 2.28 |  | 0 | 2.525 | 5.757
|  | 15,2*0,15 |  | 2.28
8.3 | 631 31-2611.R00 | Mazanina betonová tl. 5 - 8 cm C 16/20 (B 20) ve spádu | D1.29 | m3 | 0.5352 |  | 0 | 2.525 | 1.3514
| S1 | (2,86+3,83)*0,08 |  | 0.5352
8.4 | 631 36-1921.R00 | Výztuž mazanin svařovanou sítí z drátů tažených 100/100/6mm | D1.29 | t | 0.031108 |  | 0 | 1.0662 | 0.033169
| S1 | (2,86+3,83)*0,00465 |  | 0.031108
9. | 641 | Okna a balkonové dveře |  |  |  |  | 0 |  | 2.2718
9.1 | 766 62-9301.R00 | Montáž oken plastových plochy do 1,50 m2 | D1.28-D1.32 | ks | 67 |  | 0 | 0.0009 | 0.0603
9.2 | 766 62-9302.R00 | Montáž oken plastových plochy do 2,70 m2 | D1.28-D1.32 | ks | 9 |  | 0 | 0.0012 | 0.0108
9.3 | 766 62-9303.R00 | Montáž oken plastových plochy do 4,50 m2 | D1.28-D1.32 | ks | 60 |  | 0 | 0.00165 | 0.099
|  | Dodávka oken plastových s mikroventilací, okna opatřit okapnicí rámovou i křídlovou, dvojité celoobvodové těsnění + přídavné těsnění pod zasklívací lištou, prostupu tepla oken: min. hodnota Uw=1,2 W/m2K, dvojsklo 4/16/4mm | D1.28-D1.32 | [6 empty] | šířka | délka | m2 | celkem m2 | špalety | parapet
9.4 | O/101 | Plastové okno jednokřídlové sklopné | 600*450 | ks | 5 |  | 0 | 0.00168 | 0.0084 | 0.6 | 0.45 | 0.27 | 1.35 | 7.5 | 3 | ocel
9.5 | O/105 | Plastové okno dvoukřídlové horní křídlo otvíravé, spodní křídlo sklopné | 1350*1800 | ks | 1 |  | 0 | 0.00168 | 0.00168 | 1.35 | 1.8 | 2.43 | 2.43 | 4.95 | 1.35 | dřevo
9.6 | O/107 | Plastové okno jednokřídlové OS | 900*1500 | ks | 18 |  | 0 | 0.00168 | 0.03024 | 0.9 | 1.5 | 1.35 | 24.3 | 70.2 | 16.2 | plast
9.7 | O/110 | Plastové okno jednokřídlové OS | 1350*1500 | ks | 7 |  | 0 | 0.00168 | 0.01176 | 1.35 | 1.5 | 2.025 | 14.175 | 30.45 | 9.45 | dřevo
9.8 | O/111 | Plastové okno jednokřídlové OS | 900*1200 | ks | 42 |  | 0 | 0.00168 | 0.07056 | 0.9 | 1.2 | 1.08 | 45.36 | 138.6 | 37.8 | dřevo
9.9 | O/113 | Plastové okno dvoukřídlové OS | 2400*1500 | ks | 53 |  | 0 | 0.00168 | 0.08904 | 2.4 | 1.5 | 3.6 | 190.8 | 286.2 | 127.2 | dřevo
9.10 | O/115 | Plastové okno šestikřídlové OS bez žaluzie | 3000*1850 | ks | 3 |  | 0 | 0.00168 | 0.00504 | 3 | 1.85 | 5.55 | 16.65 | 20.1 | 9 | dřevo ker
9.11 | O/116 | Plastové okno balkonové šestikřídlové fix, 1x OS, zvýšený práh, bez žaluzie | 2100*2400 | ks | 2 |  | 0 | 0.00168 | 0.00336 | 2.1 | 2.4 | 5.04 | 10.08 | 13.8 | 4.2 | dřevo
9.12 | O/118 | Plastové okno tříkřídlové sklopné | 2100*400 | ks | 1 |  | 0 | 0.00168 | 0.00168 | 2.1 | 0.4 | 0.84 | 0.84 | 2.9 | 2.1 | dřevo
9.13 | O/119 | Plastové okno jednokřídlové OS | 900*600 | ks | 1 |  | 0 | 0.00168 | 0.00168 | 0.9 | 0.6 | 0.54 | 0.54 | 2.1 | 0.9 | dřevo ker
9.14 | O/120 | Plastové okno balkonové šestikřídlové horní křídla otvíravá, dolní křídla sklopná, bez žaluzie | 2100*2100 | ks | 1 |  | 0 | 0.00168 | 0.00168 | 2.1 | 2.1 | 4.41 | 4.41 | 6.3 | 2.1 | dřevo ker
9.15 | O/121A | Plastové okno čtyřkřídlové horní křídla otvíravá, dolní křídla sklopná, bez žaluzie | 2400*1800 | ks | 1 |  | 0 | 0.00168 | 0.00168 | 2.4 | 1.8 | 4.32 | 4.32 | 6 | 2.4 | dřevo
9.16 | O/122 | Plastové okno dvoukřídlové OS, bez žaluzie | 2400*900 | ks | 1 |  | 0 | 0.00168 | 0.00168 | 2.4 | 0.9 | 2.16 | 2.16 | 4.2 | 2.4 | dřevo
9.17 | 648 99-1113.R00 | Osazení parapetních desek z laminátu š.nad 20cm | D1.29-D1.32 | m | 227.64 |  | 0 | 0.00222 | 0.50536
|  | (0,6*5+1,35*1+0,9*18+1,35*7+0,9*42+2,4*53+2,1*2+2,1*12,4*1+2,4*1) |  | 227.64
|  | Parapety (MDF deska s povrchem z vysokotlakého laminátu) | D1.29-D1.32
9.18 | 60775365 | Parapet interiér š.420mm bílá | D1.29-D1.32 | m | 250.404 |  | 0 | 0.0052 | 1.3021
|  | (0,6*5+1,35*1+0,9*18+1,35*7+0,9*42+2,4*53+2,1*2+2,1*12,4*1+2,4*1)*1,1 |  | 250.404
9.25 | 766 71-1021.R00 | Montáž Al vstupních dveří s vypěněním | D1.29 | m | 15.36 |  | 0 | 8e-05 | 0.0012288
|  | (2,72+2,19)*2*1+(0,8+1,97)*2*1 |  | 15.36
|  | Dodávka vstupních dveří hliníkových dvojité celoobvodové těsnění + přídavné těsnění pod zasklívací lištou, prostupu tepla dveří: min. hodnota Uw=1,2 W/m2K, dvojsklo 4/16/4mm | D1.29
9.26 | O/132 | Vstupní Al dveře jednokřídlé, prosklené,bezpečnostní kování | 800*1970 | ks | 1 |  | 0 | 0.00168 | 0.00168 | 0.8 | 1.97 | 1.576 | 1.576 | 4.74 | 0 | dřevo
9.27 | O/134 | Vstupní Al portál čtyřikřídlový, dveře dvoukřídlové 1300/2000, prosklené, boční díly fix, bezpečnostní kování | 2720*2190 | ks | 1 |  | 0 | 0.00168 | 0.00168 | 2.72 | 2.19 | 5.9568 | 5.9568 | 7.1 | 0 | dřevo
9.28 | 766 60-1216.RT1 | Těsnění oken.spáry, ostění, PT folie + PP páska folie š. 50 mm; páska tl. 8 mm, š. 20 mm |  | m | 605.14 |  | 0 | 4e-05 | 0.024206
|  | 7,5+4,95+70,2+30,45+138,6+286,2+20,1+13,8+2,9+2,1+6,3+6,0+4,2+4,74+7,1 |  | 605.14
9.29 | 766 60-1229.RT3 | Těsnění oken.spáry,parapet,PT folie+PP folie+páska PT folie š.100 mm; PP folie š.100 mm+páska tl.6 mm |  | m | 218.1 |  | 0 | 0.00016 | 0.034896
|  | 3+1,35+16,2+9,45+37,8+127,2+9+4,2+2,1+0,9+2,1+2,4+2,4 |  | 218.1
9.30 | 767 64-6510.R00 | Montáž dveří protipožárních jednokřídlových | D1.26 | ks | 1 |  | 0 | 0.00043 | 0.00043
9.31 | PO | požární dveře, EI 30 | 800*1500 | ks | 1 |  | 0 | 0.00168 | 0.00168 | 0.7 | 1.5 | 1.05 | 1.05 | 3.7 | 0 | dřevo
10. | 08 | Trubní vedení |  |  |  |  | 0 |  | 0.30572
10.1 | R001 | Napojení svodu na dešťovou kanalizaci | TZ | soubor | 4 |  | 0
10.2 | 721 24-2117.R00 | Lapač střešních splavenin PP HL600 DN 150, kloub, zápachová klapka, koš na listí | TZ | kus | 4 |  | 0 | 0.07643 | 0.30572 | [8 empty] | 12 | 0 | 30 |  |  |  |  | 1 | 0 | 0 | 0 | 0 | 0
10.3 | 871 36-5221R | Kanalizační potrubí z HDPE tuhost třídy SN8 DN250 včetně tvarovek | TZ | m | 24 |  | 0
11. | 09 | Ostatní konstrukce a práce |  |  |  |  | 0 |  | 50.6489
11.1 | 941 94-1041.R00 | Montáž lešení leh,řad,s podlahami,š,1,2 m, H 10 m |  | m2 | 2202.066 |  | 0 | 0.01838 | 40.474
11.2 | 941 94-1291.R00 | Příplatek za každý měsíc použití lešení k pol,1041 |  | m2 | 8808.264 |  | 0 | 0.00097 | 8.544
11.3 | 941 94-1841.R00 | Demontáž lešení leh,řad,s podlahami,š,1,2 m,H 10 m |  | m2 | 2202.066 |  | 0 | 0 | 0
11.4 | 944 94-4011.R00 | Montáž ochranné sítě z umělých vláken |  | m2 | 2202.066 |  | 0 | 0 | 0
11.5 | 944 94-4031.R00 | Příplatek za každý měsíc použití sítí k pol. 4011 |  | m2 | 8808.264 |  | 0 | 0 | 0
11.6 | 944 94-4081.R00 | Demontáž ochranné sítě z umělých vláken |  | m2 | 2202.066 |  | 0 | 0 | 0
11.7 | 941 95-5003.R00 | Lešení lehké pomocné, výška podlahy do 2,5 m |  | m2 | 261.72 |  | 0 | 0.00592 | 1.5494
11.8 | 952 90-1111.R00 | Vyčištění budov o výšce podlaží do 4 m |  | m2 | 2038.95 |  | 0 | 4e-05 | 0.081558
11.9 | 998 01-1002.R00 | Přesun hmot pro budovy zděné výšky do 12 m |  | t | 342.4464 |  | 0 | 0
12. | 96 | Bourání konstrukcí |  |  |  |  | 0 |  | 139.2399
12.1 | 978 01-5251.R00 | Otlučení omítek vnějších MVC v složit.1-4 do 40 % | D1.45-D1.48 | m2 | 1671.7 |  | 0 | 0.023 | 38.4491
12.2 | 962 03-2231.R00 | Bourání zdiva z cihel pálených na MVC | D1.28 | m3 | 0.7695 |  | 0 | 1.8 | 1.3851
|  | 1,8*0,95*0,45 |  | 0.7695
12.3 | 962 10-0022.RA0 | Bourání nadzákladového zdiva z železobetonu | D1.28 | m3 | 0.52 |  | 0 | 2.4 | 1.248
12.4 | 978 01-5291.R00 | Otlučení omítek vnějších MVC v složit.1-4 do 100 % | D1.28 | m2 | 85 |  | 0 | 0.059 | 5.015 | [9 empty] | 12 | 0 | 25 |  |  |  |  | 1 | 0 | 0 | 0 | 0 | 0
| odkop.zdivo+sokl | (35,4+43,8)*1,0+(1,3+4,5)*1,0 |  | 85
12.5 | 978 02-3411.R00 | Vysekání a úprava spár zdiva cihelného mimo komín. - vnější | D1.28 | m2 | 85 |  | 0 | 0.014 | 1.19 | [9 empty] | 12 | 0 | 9 |  |  |  |  | 1 | 0 | 0 | 0 | 0 | 0
| odkop.zdivo+sokl | (35,4+43,8)*1,0+(1,3+4,5)*1,0 |  | 85
12.6 | 963 04-2819.R00 | Bourání schodišťových stupňů betonových | D1.29 | m | 0 |  | 0 | 0.07 | 0
| schodiště | 5,4 | zrušeno | 5.4
12.7 | 965 20-0013.RA0 | Bourání mazanin betonových s potěrem nebo dlažbou | D1.29 | m3 | 0.83815 |  | 0 | 2.2 | 1.8439
| S1 | (2,86+3,83)*0,095 |  | 0.63555
|  | 1,03*0,1*0,6 |  | 0.0618
| schodiště | 1,76*0,08 | D1.62 | 0.1408
12.8 | 965 08-1713.RT1 | Bourání dlaždic keramických tl. 1 cm, nad 1 m2 | D1.29 | m2 | 8.32 |  | 0 | 0.02 | 0.1664
|  | 2,4*0,3+3*0,4*2+5,2 |  | 8.32
12.9 | 113 10-6231.R00 | Rozebrání dlažeb ze zámkové dlažby v kamenivu | D1.29 | m2 | 24.6 |  | 0 | 0.225 | 5.535
12.10 | 460 03-0102.R00 | Vytrhání obrubníků, lože MC, stojatých | D1.29 | m | 25.4 |  | 0 | 0 | 0
12.11 | 968 06-1112.R00 | Vyvěšení dřevěných okenních křídel pl. do 1,5 m2 | D1.45-D1.48 | ks | 221 |  | 0 | 0 | 0
|  | 2+18+7+42+106+18+12+3+1+6+4+2 |  | 221
12.12 | 968 06-2245.R00 | Vybourání dřevěných rámů oken jednoduch. pl. 2 m2 | D1.45-D1.48 | m2 | 1198 |  | 0 | 0.031 | 37.138
|  | 24,3+45,36+0,84+0,54 |  | 71.04
12.13 | 968 06-2246.R00 | Vybourání dřevěných rámů oken jednoduch. pl. 4 m2 | D1.45-D1.48 | m2 | 209.57 |  | 0 | 0.027 | 5.6584
|  | 2,43+14,18+190,8+2,16 |  | 209.57
12.14 | 968 06-2247.R00 | Vybourání dřevěných rámů oken jednoduch. nad. 4 m2 | D1.45-D1.48 | m2 | 35.46 |  | 0 | 0.023 | 0.81558
|  | 16,65+10,08+4,41+4,32 |  | 35.46
12.15 | 968 06-1125.R00 | Vyvěšení dřevěných dveřních křídel pl. do 2 m2 | D1.45-D1.48 | kus | 3 |  | 0 | 0 | 0
12.16 | 968 06-2455.R00 | Vybourání dřevěných dveřních zárubní pl. do 2 m2 | D1.45-D1.48 | m2 | 1.576 |  | 0 | 0.088 | 0.13869
|  | 0,8*1,97 |  | 1.576
12.17 | 968 06-2456.R00 | Vybourání dřevěných dveřních zárubní pl. nad 2 m2 | D1.45-D1.48 | m2 | 5.9568 |  | 0 | 0.067 | 0.39911
|  | 2,72*2,19 |  | 5.9568
12.18 | 767 63-1800.R00 | Demontáž kovových oken pro beztmelé zasklení,vč.zasklení | D1.45-D1.48 | m2 | 1.35 |  | 0 | 0.065 | 0.08775
|  | 1,35 |  | 1.35
12.19 | 976 07-1111.R00 | Vybourání kovových zábradlí a madel | D1.45-D1.48 | m | 14.7 |  | 0 | 0.037 | 0.5439
12.20 | 96R01 | Vybourání kovových dvířek elektrorozvaděčů | D1.45-D1.48 | ks | 4 |  | 0 | 0.037 | 0.148
12.21 | 764 41-0850.R00 | Demontáž oplechování parapetů,rš od 100 do 330 mm | D1.45-D1.48 | m | 212.2 |  | 0 | 0.00135 | 0.28647
12.22 | 764 42-1850.R00 | Demontáž oplechování říms,rš od 250 do 330 mm | D1.45-D1.48 | m | 251.2 |  | 0 | 0.00175 | 0.4396
12.23 | 764 42-2810.R00 | Demontáž oplechování říms,rš od 600 do 800 mm | D1.45-D1.48 | m | 683.4 |  | 0 | 0.00395 | 2.6994
12.24 | 764 43-0840.R00 | Demontáž oplechování zdí,rš od 330 do 500 mm | D1.45-D1.48 | m | 16.7 |  | 0 | 0.0023 | 0.03841
12.25 | 764 35-1820.R00 | Demontáž žlabů 4hran., rovných, rš 400 mm, do 30° | D1.45-D1.48 | m | 93.5 |  | 0 | 0.00392 | 0.36652
12.26 | 764 33-4850.R00 | Demontáž lemování zdí plochých střech,rš 500 mm | D1.45-D1.48 | m | 391.5 |  | 0 | 0.00324 | 1.2685
12.27 | 764 45-4802.R00 | Demontáž odpadních trub kruhových,D 120 mm | D1.45-D1.48 | mb | 54.5 |  | 0 | 0.00285 | 0.15533
12.28 | 721 24-2805.R00 | Demontáž lapače střešních splavenin DN 150 | D1.34 | ks | 6 |  | 0 | 0.03522 | 0.21132
12.29 | 764 34-5841.R00 | Demontáž ventilačních nástavců D do 200 mm, do 30° | K42 | ks | 14 |  | 0 | 0.00463 | 0.06482
12.30 | 764 31-1821.R00 | Demontáž krytiny, tabule 2 x 1 m, do 25 m2, do 30° | D1.34 | m2 | 773.3 |  | 0 | 0.00732 | 5.6606
|  | 709,3+64 |  | 773.3
12.31 | 965 10-0031.RA0 | Bourání dlažeb z půdních dlaždic | D1.33 | m2 | 628.6 |  | 0 | 0.045 | 28.287
|  | 628,6 |  | 628.6
12.32 | 979 01-1111.R00 | Svislá doprava suti a vybour. hmot za 2.NP a 1.PP |  | t | 111.3919 |  | 0 | 0
12.33 | 979 01-1121.R00 | Příplatek za každé další podlaží |  | t | 139.2399 |  | 0 | 0
12.34 | 979 08-2111.R00 | Vnitrostaveništní doprava suti do 10 m |  | t | 139.2399 |  | 0 | 0
12.35 | 979 08-3117.R00 | Vodorovné přemístění suti na skládku do 6000 m |  | t | 139.2399 |  | 0 | 0
12.36 | 979 08-3191.R00 | Příplatek za dalších započatých 1000 m nad 6000 m |  | t | 1949.358 |  | 0 | 0
12.37 | 979 99-0101.R00 | Poplatek za skládku suti - směs betonu a cihel |  | t | 83.1195 |  | 0 | 0
12.38 | 979 99-0121.R00 | Poplatek za skládku suti - asfaltové pásy |  | t | 0 |  | 0 | 0
12.39 | 979 99-0162.R00 | Poplatek za skládku suti - dřevo+sklo |  | t | 44.1936 |  | 0
12.40 | 979 r01 | Prodej vybouraného materiálu do Kovošrotu |  | t | -11.9267 |  | 0
13. | 711 | Izolace proti vodě |  |  |  |  | 0 |  | 0.50733
13.1 | 711 11-2001.RZ1 | Izolace proti vlhkosti svis. nátěr ALP, za studena 1x nátěr - včetně dodávky asfaltového laku | D1.28 | m2 | 51 |  | 0 | 0.00052 | 0.02652
| odkop. zdivo | (35,4+43,8)*0,6+(1,3+4,5)*0,6 |  | 51
13.2 | 711 14-2559.R00 | Izolace proti vlhkosti svislá pásy přitavením | D1.28 | m2 | 51 |  | 0 | 0.00058 | 0.02958
| odkop. zdivo | (35,4+43,8)*0,6+(1,3+4,5)*0,6 |  | 51
13.3 | 62833161 | Pás asfaltovaný těžký | D1.28 | m2 | 72.6048 |  | 0 | 0.0045 | 0.32672
| odkop. zdivo | ((35,4+43,8)*0,6*1,2+(1,3+4,5)*0,6)*1,2 |  | 72.6048
13.4 | 711 11-1001.RZ1 | Izolace proti vlhkosti vodor. nátěr ALP za studena 1x vč.dodávky asfaltového laku | D1.28 | m2 | 10.0999 |  | 0 | 0.00017 | 0.001717
| S1 | (2,36+3,33)*1,1 |  | 6.259
| schody zídka | 0,93*(2,9+1,23) |  | 3.8409
13.5 | 711 14-1559.R00 | Izolace proti vlhk. vodorovná pásy přitavením | D1.28 | m2 | 10.0999 |  | 0 | 0.00041 | 0.004141
| S1 | (2,36+3,33)*1,1 |  | 6.259
| schody zídka | 0,93*(2,9+1,23) |  | 3.8409
13.6 | 62852265 | Pás modifikovaný asfalt |  | m2 | 11.9136 |  | 0 | 0.004 | 0.047655
| S1 | (2,36+3,33)*1,25 |  | 7.1125
| schody zídka | (0,93*(2,9+1,23))*1,25 |  | 4.8011
13.7a | 711 21-2000.R00 | Penetrace podkladu pod hydroizolační nátěr |  | m2 | 8.019 |  | 0 | 0.00021 | 0.001684
13.7 | 711 21-2002.RT3 | Stěrka hydroizolační těsnicí hmotou, pružná hydroizolace | D1.28 | m2 | 8.019 |  | 0 | 0.003 | 0.024057
| S1 | (2,36+3,33)*1,1 |  | 6.259
| schodiště | 1,76 | D1.62 | 1.76
13.8 | R | Stěrka hydroizolační těsnicí hmotou, pružná hydroizolace s dekorativním vsypem | D1.28 | m2 | 6.259 |  | 0 | 0.003 | 0.018777
| S1 | (2,36+3,33)*1,1 |  | 6.259
13.9 | 711 21-2601.RT2 | Těsnicí pás do spoje podlaha - stěna | D1.28 | m | 8.4 |  | 0 | 0.003 | 0.0252
13.10 | 622 48-1211.R00 | Montáž výztužné sítě do stěrkového tmelu | D1.28 | m2 | 6.259 |  | 0 | 0 | 0
| S1 | (2,36+3,33)*1,1 |  | 6.259
13.11 | 63127298 | Síťovina armovací | D1.28 | m2 | 7.1125 |  | 0 | 0.00018 | 0.0012802
| S1 | (2,36+3,33)*1,25 |  | 7.1125
13.12 | 998 71-1102R00 | Přesun hmot pro izolace proti vodě, výšky do 12 m |  | t | 0.50733 |  | 0 | 0
14. | 712 | Izolace střech |  |  |  |  | 0 |  | 11.8421
14.1 | 712 31-1101.RZ1 | Povlaková krytina střech do 10°, za studena ALP 1 x nátěr - včetně dodávky ALP | D1.34 | m2 | 628.6 |  | 0 | 0 | 0
| S8 půda | 628,6 |  | 628.6
14.2 | 712 43-1101.RT1 | Povlaková krytina střech do 30°, AIP na sucho - určeno k mechanickému kotvení se samolepícím přesahem | D1.34 | m2 | 773.3 |  | 0 | 0 | 0
| S8 střecha | 709,3+64 |  | 773.3
14.3 | 628-52261 | Pás modifikovaný asfalt special | D1.34 | m2 | 889.295 |  | 0 | 0.0047 | 4.1797
| S8 střecha | (709,3+64)*1,15 |  | 889.295
14.4 | 712 34-1559.R00 | Povlaková krytina střech do 10°, NAIP přitavením - vrchní asfaltový pás | D1.34 | m2 | 850.63 |  | 0 | 0.00035 | 0.29772
| S8 střecha | (709,3+64)*1,1 |  | 850.63
14.5 | 62852267 | Pás modifikovaný asfalt dekor | D1.34 | m2 | 966.625 |  | 0 | 0.0044 | 4.2532
| S8 střecha | (709,3+64)*1,25 |  | 966.625
14.6 | 712 34-1559.R00 | Povlaková krytina střech do 10°, NAIP přitavením - parozábrana | D1.34 | m2 | 628.6 |  | 0 | 0.00035 | 0.22001
| S8 půda | 628,6 |  | 628.6
14.7 | 62852265 | Pás modifikovaný asfalt | D1.34 | m2 | 722.89 |  | 0 | 0.004 | 2.8916
14.7a | 765 79-9310.RO2 | Montáž fólie vč.dodávky difúzní pojistné hydroizolace |  | m2 | 628.6 |  | 0 | 0.00013 | 0.081718
14.8 | 998 71-2102.R00 | Přesun hmot pro povlakové krytiny, výšky do 12 m |  | t | 11.8421 |  | 0 | 0 | 0
15. | 713 | Izolace tepelné |  |  |  |  | 0 |  | 3.4996
15.1 | 713 14-1121.RT1 | Izolace tepelná střech kladená na sucho 2vrstvá | D1.33 | m2 | 692.6 |  | 0 | 0 | 0
| půda | 628,6+64 |  | 692.6
15.2 | 63151373.A | Deska z minerální plsti tl. 80 mm | D1.33 | m2 | 1412.904 |  | 0 | 0.0024 | 3.391
| půda | (628,6+64)*2*1,02 |  | 1412.904
15.3 | 713 14-1111.R00 | Izolace tepelná balkonů plně lep 1vrstvá | D1.33 | m2 | 6.69 |  | 0 | 0.001185 | 0.0079276
| S1 | (2,86+3,83) | tl. 50 mm | 6.69
15.4 | 283-75706 | Deska izolační stabilizov. EPS 200S 1000 x 500 mm | balkony | m3 | 0.34119 |  | 0 | 0.00463 | 0.0015797
| S1 | (2,86+3,83)*0,05*1,02 | tl. 50 mm | 0.34119
15.5 | 765 90-1121.R00 | Fólie podstřešní paropropustná | D1.33 | m2 | 761.86 |  | 0 | 0.00013 | 0.099042
| půda | (628,6+64)*1,1 |  | 761.86
15.6 | 713 19-1100.RT9 | Položení izolační fólie včetně dodávky fólie PE | D1.33 | m2 | 7.359 |  | 0 | 1e-05 | 7.359e-05
| S1 | (2,86+3,83)*1,1 |  | 7.359
15.7 | 998 71-3102.R00 | Přesun hmot pro izolace tepelné, výšky do 12 m |  | t | 3.4996 |  | 0 | 0 | 0
16. | 72 | Zdravotechnická zařízení |  |  |  |  | 0 |  | 0
17. | 73 | Ústřední vytápění |  |  |  |  | 0 |  | 0
| Poznámka | U všech radiátorů je nutno doplnit armatury pro hydraulické vyvážení systému (dvojregulační ventil + regulační šroubení) + termostatickou hlavici a termostatické ventily. | TZ
17.1 | 730 | hlavice termostatická s termostatickým ventilem | TZ | ks | 83 |  | 0 | 0 | 0
17.2 | 730 | Součástí dodávky je i vyregulování systému na základě provedeného hydraulického výpočtu. Výpočet součástí dodávky. | TZ | kpl | 1 |  | 0 | 0 | 0
|  | 83*500 |  | 41500
18. | 762 | Konstrukce tesařské |  |  |  |  | 0 |  | 20.7669
18.1 | 762 34-1811.R00 | Demontáž bednění střech rovných z prken hrubých | D1.34, D1.33 | m2 | 709.3 |  | 0 | 0.015 | 10.6395
| S8 | 709,3 |  | 709.3
18.2 | 762 33-1913.R00 | Vyřezání části střešní vazby do 120 cm2,do dl.8 m | zrušeno | m | 0 |  | 0 | 0.00016 | 0
| S8 | 709,3*0,1*4,8 |  | 340.464
18.3 | 762 33-2120.R00 | Montáž vázaných krovů pravidelných do 224 cm2 | zrušeno | m | 0 |  | 0 | 0.00099 | 0
| S8 | 709,3*0,1*4,8 |  | 340.464
18.4 | 60515224 | Hranol SM/JD 1 12x18 délka 300-600 cm | zrušeno | m3 | 0 |  | 0 | 0.55 | 0
| S8 | 709,3*0,1*4,8*0,12*0,18 |  | 7.354
18.5 | 783 78-2303.R00 | Nátěr tesařských konstrukcí | D1.34, D1.33 | m2 | 0 |  | 0 | 0.00017 | 0
| S8 | 709,3 | zrušeno | 709.3
18.6 | 762 34-1220.R00 | M. bedn.střech rovn. z velkopl.desek na bázi dřeva | D1.34, D1.33 | m2 | 709.3 |  | 0 | 0 | 0
| S8 | 709,3 |  | 709.3
18.7 | 60725039 | Deska dřevoštěpková OSB ECO 3 N - 4PD tl. 22 mm | D1.34, D1.33 | m2 | 780.23 |  | 0 | 0.01298 | 10.1274
| S8 | 709,3*1,10 |  | 780.23
18.8 | 998 76-2102.R00 | Přesun hmot pro tesařské konstrukce, výšky do 12 m |  | t | 20.7669 |  | 0 | 0 | 0
19. | 764 | Konstrukce klempířské |  |  |  |  | 0 |  | 3.9983
Oplechování je provedeno z předlakovaného Pz plechu s povrchovou úpravou, veškeré prvky před výrobou zaměřit
19.1 | 764 41-0240.R00 | oplechování parapetů, rš 250 mm | K1 | m | 204.6 |  | 0 | 0.00301 | 0.61585
19.2 | 764 41-0260.R00 | oplechování parapetů, rš 400 mm | K1 | m | 7.5 |  | 0 | 0.00383 | 0.028725
19.3 | 764 41-0270.R00 | oplechování parapetů, rš 500 mm | K2 | m | 9.2 |  | 0 | 0.00347 | 0.031924
19.4 | 764 42-1240.R00 | oplechování říms rš.250mm | K3 | m | 123.6 |  | 0 | 0.00295 | 0.36462
19.5 | 764 42-1250.R00 | oplechování říms rš.330mm | K4 | m | 119.6 |  | 0 | 0.00339 | 0.40544
19.6 | 764 42-1230.R00 | oplechování říms rš.200mm | K5 | m | 10 |  | 0 | 0.00267 | 0.0267
19.7 | 764 42-1260.R00 | oplechování říms rš.400mm | K6 | m | 135.5 |  | 0 | 0.00376 | 0.50948
19.8 | 764 43-0240.R00 | oplechování zdí rš.500mm 410 mm | K7 | m | 132.5 |  | 0 | 0.00435 | 0.57637
19.9 | 764 43-0230.R00 | oplechování zdí rš.400mm | K8 | m | 90.5 |  | 0 | 0.0038 | 0.3439
19.10 | 764 43-0250.R00 | oplechování zdí rš.600mm oplech.ukončení střechy u atiky | K9 | m | 32.5 |  | 0 | 0.00489 | 0.15893
19.11 | 764 35-1205.R00 | D+M žlab podokapní hranatý rš.400mm | K10 | m | 93.5 |  | 0 | 0.00363 | 0.33941
19.12 | 764 45-1202.R00 | D+M svod hranatý rš.400mm | K11 | m | 49.7 |  | 0 | 0.00315 | 0.15655
19.13 | 751510016 | vzduchotechnické potrubí pozink čtyřhranné průřezu 410x930 mm dl.1450 mm 2 ks | K12 | m | 2.9 |  | 0 | 0.04433 | 0.12856
19.14 | 765135013 | montáž střešních výlezů plochy do 1m2 | K13 | ks | 1 |  | 0 | 0 | 0
19.15 | 766671301 | výlez na střechu vč. lemování | K13 | ks | 1 |  | 0 | 0.0165 | 0.0165
19.16 | 764 42-1260.RT2 | oplechování říms rš.400mm okapu | K16 | m | 3 |  | 0 | 0.00376 | 0.01128
19.17 | 764 33-1250.R00 | D+M Lemování zdí plochá střecha rš.500mm 450 mm | K21 | m | 35.2 |  | 0 | 0.00285 | 0.10032
19.18 | 764 33-1220.R00 | D+M Lemování zdí plochá střecha rš.250mm | K22 | m | 16.3 |  | 0 | 0.00145 | 0.023635
19.19 | 764 91-8101.R00 | montáž krytiny hladká střešní z tabulí |  | m2 | 10 |  | 0 | 0 | 0
19.20 | 138-51036 | plechová tabule předlakovaný poz. plech | K23 | m2 | 10 |  | 0 | 0.0048 | 0.048
19.21 | 764 34-6240.R00 | D+M větrací komínek sklon do 30° | K42 | ks | 14 |  | 0 | 0.00801 | 0.11214
19.22 | 998764101R00 | Přesun hmot pro klempířské konstr., výšky do 6 m |  | t | 3.9983 |  | 0 | 0 | 0
20. | 767 | Konstrukce zámečnické |  |  |  |  | 0 |  | 0.38289
20.1 | 767 16-2130.R00 | Montáž zábradlí rovného z profilů do zdiva do 45kg |  | m | 7.35 |  | 0 | 6e-05 | 0.000441
20.2 | 767R2 | Zábradlí ocelové z profilů, včetně kotev, FeZzn, výška 1100mm replika | Z2 | m | 4.35 |  | 0 | 0.03 | 0.1305
20.3 | 767R4 | Zábradlí ocelové z profilů, včetně kotev, FeZzn, výška 1100mm replika | Z4 | m | 3 |  | 0 | 0.03 | 0.09
20.4 | 767R7 | Truhlík na květiny ocelový z profilů, včetně kotev, FeZzn, výška 300mm | Z7 | m | 12.6 |  | 0 | 0.01 | 0.126
20.5 | 42972814 | Mřížka čtyřhranná vel. 300x300 | Z | kus | 5 |  | 0 | 0.00095 | 0.00475
20.6 | 763 76-1201.R00 | Montáž otvorových výplní - dvířek, poklopů | ZE | kus | 3 |  | 0 | 0.0004 | 0.0012
20.7 | 767R16 | Kovová dvířka elektrorozvaděčů vč.rámu | ZE | kus | 3 |  | 0 | 0.01 | 0.03
20.8 | 998 76-7102.R00 | Přesun hmot pro zámečnické konstr., výšky do 12 m |  | t | 0.38289 |  | 0 | 0 | 0
21. | 781 | Dlažby keramické |  |  |  |  | 0 |  | 0.13395
21.1 | 771 10-0020.RAA | Vyrovnání podkladu samoniv.hmotou v int. nivelační hmota tl. 10 mm, penetrace | D1.32,31, | m2 | 8.32 |  | 0 | 0.0161 | 0.13395
|  | 2,4*0,3+3*0,4*2+5,2 |  | 8.32
21.2 | 771 10-1121.R00 | Provedení penetrace podkladu vč.dodávky penetračního nátěru | D1.32,31, | m2 | 8.32 |  | 0 | 0 | 0 | [7 empty] | 2 | [8 empty] | 2 | 0 | 0 | 0 | 0 | 0
|  | 2,4*0,3+3*0,4*2+5,2 |  | 8.32
21.3 | 771 21-2113.R00 | Kladení dlažby keramické do TM, vel. do 400x400 mm | D1.32,31, | m2 | 10.08 |  | 0 | [5 empty] | 2 | [8 empty] | 2 | 0 | 0 | 0 | 0 | 0
|  | 2,4*0,3+3*0,4*2+5,2 |  | 8.32
| schodiště | 1,76 | D1.62 | 1.76
21.4 | 597-64203.0 | Dlažba keramická 300x300x9 mm mrazuvzdorná - dle výběru investora | D1.32,31, | m2 | 10.3344 |  | 0 | [5 empty] | 2 | [8 empty] | 2 | 0 | 0 | 0 | 0 | 0
|  | (2,4*0,3+3*0,4*2+5,2)*1,02 |  | 8.4864
| schodiště | 1,76*1,05 | D1.62 | 1.848
21.5 | 998 78-1201.R00 | Přesun hmot pro obklady keramické, výšky do 6 m |  | % | 0 |  | 0 | [9 empty] | 2 | [8 empty] | 2 | 0 | 0 | 0 | 0 | 0
22. | 782 | Obklady z konglomerovaného a přírodního kamene |  |  |  |  | 0 |  | 0
23. | 783 | Nátěry |  |  |  |  | 0 |  | 0.0040561
23.1 | R | Krycí lak - finální pochozí vrstva lodžií a balkonů | S1 | m2 | 6.259 |  | 0 | 0.0003 | 0.0018777
| S1 | (2,36+3,33)*1,1 |  | 6.259
23.3 | 783242002R00 | Nátěr polystyrénový kovových konstr. 1+ 2x email |  | m2 | 5.5856 |  | 0 | 0.00039 | 0.0021784
24. | 784 | Malby |  |  |  |  | 0 |  | 0.28706
24.1 | 784402801R00 | Odstranění malby oškrábáním v místnosti H do 3,8 m | D1.28-32 | m2 | 1109.08 |  | 0 | 0 | 0
24.2 | 784191201R00 | Penetrace podkladu hloubková | D1.28-32 | m2 | 1304.8 |  | 0 | 7e-05 | 0.091336
24.3 | 784195212R00 | Malba tekutá Primalex Plus, bílá, 2 x | D1.28-32 | m2 | 1304.8 |  | 0 | 0.00015 | 0.19572
25 | M21 | Elektromontáže |  |  |  |  | 0 |  | 0
25.1 | M21R01 | Demontáž, úprava kabeláže a zpětná montáž fasádních svítidel a prvků | D1.45-D1.48 | kpl | 1 |  | 0 | 0 | 0
25.2 | M21R02 | Demontáž, úprava a zpětná montáž antén | D1.45-D1.48 | kpl | 1 |  | 0 | 0 | 0
|  | kontrolní součet |  |  |  |  | 0

## Objekt_E
Stavební rozpočet
|  | Zateplení obálky budov areálu SZeŠ-Čáslav | Doba výstavby: |  |  | Objednatel: | SZŠ Čáslav, Sadová 1234 (IČ 49797999)
|  | Střední zemědělská škola, Čáslav | Začátek výstavby: |  |  | Projektant: | M-PROject CZ s.r.o., Zelený Pruh 52, Praha 4
|  | Sadová 1234/1, 286 01 Čáslav | Konec výstavby: |  |  | Zhotovitel:
|  | Objekt E | Datum zpracování: 09.2014 REVIZE A 12.1.2015 |  |  | Zpracoval: | M-PROject CZ s.r.o., Zelený Pruh 52, Praha 4
REVIZE C 29.9.2016
Revize součtů 12.10.2016
REVIZE D 18.10.2016
[6 empty] | Náklady (Kč) |  | Hmotnost (t)
| Kód | Zkrácený popis | Odkaz na PD | M,j, | Množství | Jednot, | Celkem | Jednot, | Celkem
|  | ZRN celkem |  |  |  |  | 0
1. | 13 | Hloubené vykopávky |  |  |  |  | 0 |  | 0
2. | 31 | Zdi podpěrné a volné |  |  |  |  | 0 |  | 0
3. | 41 | Stropy a stropní konstrukce (pro pozemní stavby) |  |  |  |  | 0 |  | 0
4. | 43 | Schodiště |  |  |  |  | 0 |  | 0
5. | 5 | Komunikace |  |  |  |  | 0 |  | 0
6. | 61 | Úpravy povrchů vnitřní |  |  |  |  | 0 |  | 1.2135
6.1 | 612 40-9991.R00 | Začištění omítek kolem oken,dveří apod. | D1.35 | m | 190.02 |  | 0 | 0.00431 | 0.81899
|  | 190.02 |  | 190.02
6.2 | 612 48-1113.R00 | Potažení vnitř. stěn sklotex. pletivem s vypnutím | D1.35 | m2 | 57.006 |  | 0 | 0.00034 | 0.019382
|  | (190,02)*0,3 |  | 57.006
6.3 | 612 47-1413.R00 | Úprava vnitřních stěn aktivovaným štukem s přísad. | D1.35 | m2 | 57.006 |  | 0 | 0.00658 | 0.3751
7. | 62 | Úprava povrchů vnější |  |  |  |  | 0 |  | 47.0858
7.1 | 620 99-1121.R00 | Zakrývání výplní vnějších otvorů z lešení |  | m2 | 69.89 |  | 0 | 4e-05 | 0.0027956
7.2 | 622 90-4112.R00 | Očištění zdiva - tlakovou vodou |  | m2 | 811 |  | 0 | 2e-05 | 0.01622
7.3 | 622 42-3421.R00 | Oprava vnějších omítek štukových, čl. III, do 40 % |  | m2 | 811 |  | 0 | 0.04634 | 37.5817
7.4 | 622 31-1434.RV1 | Zatepl.systém, fasáda, EPS + grafit 140 mm | S20 | m2 | 522 |  | 0 | 0.01011 | 5.2774
|  | 522 |  | 522
7.5 | 622 40-1934.R00 | Příplatek za pracnost | SO šambrány | m2 | 23.469 |  | 0 | 0 | 0
7.5a | 622 48-1211.RT2 | Montáž výztužné sítě do stěrkového tmelu - plochy bez zateplení, vč.výztužné síťky | S26 | m2 | 289 |  | 0 | 0.00367 | 1.0606
7.6 | 283-50209 | Profil dilatační průběžný typ E l=2,5 m | D145-D12.48 | m | 20.2 |  | 0 | 0.0005 | 0.0101
7.7 | 622 42-1492.R00 | Doplňky zatepl, systémů, okenní lišta s tkaninou - APU | D145-D12.48 | m | 190.02 |  | 0 | 0 | 0
7.8 | 622 31-1024.R00 | Soklová lišta plast KZS tl. 140 mm | D145-D12.48 | m | 85 |  | 0 | 0.00011 | 0.00935
|  | (35,4+43,8)+(1,3+4,5) |  | 85
7.8a | 622 31-1353.R00 | Zatepl.systém EPS + grafit tl. 30 mm |  | m2 | 54.96 |  | 0 | 0.0098511 | 0.54142
| doplňky stavby | (94,1+43,3)*0,4 |  | 54.96
7.9 | 622 42-1491.R00 | Doplňky zatepl, systémů, rohová lišta s okapničkou | D145-D12.48 | m | 212.4 |  | 0 | 0.00011 | 0.023364
7.10 | 622 25-2002.R00 | Montáž ostatních lišt zateplení lišta rohová perforovaná | D145-D12.48 | m | 425.1 |  | 0 | 0 | 0
7.11 | 602 01-6195.R00 | Penetrace hloubková stěn Silikat | D145-D12.48 | m2 | 811 |  | 0 | 0.00032 | 0.25952
7.12 | 622 47-1521.R00 | Omítka stěn,silikonová, rýhov,2,0 mm,sl,2 | D1.45-D12.48 | m2 | 811 |  | 0 | 0.00284 | 2.3032
8. | 63 | Podlahy a podlahové konstrukce |  |  |  |  | 0 |  | 13.0812
8.1 | 632 45-0020.RA0 | Vyrovnávací stěrka tl. 10mm | D1.36 | m2 | 596.5 |  | 0 | 0.02193 | 13.0812
| S7 | 596,5 |  | 596.5
9. | 641 | Okna a balkonové dveře |  |  |  |  | 0 |  | 0.41554
9.1 | 766 62-9301.R00 | Montáž oken plastových plochy do 1,50 m2 | D1.45-D12.48 | ks | 15 |  | 0 | 0.0009 | 0.0135
9.2 | 766 62-9302.R00 | Montáž oken plastových plochy do 2,70 m2 | D1.45-D12.48 | ks | 12 |  | 0 | 0.0012 | 0.0144
9.3 | 766 62-9303.R00 | Montáž oken plastových plochy do 4,50 m2 | D1.45-D12.48 | ks | 6 |  | 0 | 0.00165 | 0.0099
|  | Dodávka oken plastových s mikroventilací, okna opatřit okapnicí rámovou i křídlovou, dvojité celoobvodové těsnění + přídavné těsnění pod zasklívací lištou, prostupu tepla oken: min. hodnota Uw=1,2 W/m2K, dvojsklo 4/16/4mm | D1.45-D12.48 | [6 empty] | šířka | délka | m2 | celkem m2 | špalety | parapet
9.4 | O/101 | Plastové okno jednokřídlové sklopné | 600*450 | ks | 7 |  | 0 | 0.00168 | 0.01176 | 0.6 | 0.45 | 0.27 | 1.89 | 10.5 | 4.2 | ocel
9.5 | O/102 | Plastové okno jednokřídlové sklopné | 600*450 | ks | 2 |  | 0 | 0.00168 | 0.00336 | 0.6 | 0.45 | 0.27 | 0.54 | 3 | 1.2 | ocel
9.6 | O/103 | Plastové okno jednokřídlové OS | 570*1100 | ks | 4 |  | 0 | 0.00168 | 0.00672 | 0.57 | 1.1 | 0.627 | 2.508 | 11.08 | 2.28 | plast
9.7 | O/104 | Plastové okno dvoukřídlové OS | 1350*1500 | ks | 4 |  | 0 | 0.00168 | 0.00672 | 1.35 | 1.5 | 2.025 | 8.1 | 17.4 | 5.4 | dřevo
9.8 | O/105 | Plastové okno dvoukřídlové horní křídlo otvíravé, spodní křídlo sklopné | 1350*1800 | ks | 6 |  | 0 | 0.00168 | 0.01008 | 1.35 | 1.8 | 2.43 | 14.58 | 29.7 | 8.1 | dřevo
9.9 | O/106 | Plastové okno dvoukřídlové horní křídlo otvíravé, spodní křídlo sklopné | 900*1800 | ks | 2 |  | 0 | 0.00168 | 0.00336 | 0.9 | 1.8 | 1.62 | 3.24 | 9 | 1.8 | dřevo
9.10 | O/107 | Plastové okno jednokřídlové OS | 900*1500 | ks | 2 |  | 0 | 0.00168 | 0.00336 | 0.9 | 1.5 | 1.35 | 2.7 | 7.8 | 1.8 | plast
9.11 | O/108 | Plastové okno tříkřídlové OS | 2100*1500 | ks | 6 |  | 0 | 0.00168 | 0.01008 | 2.1 | 1.5 | 3.15 | 18.9 | 30.6 | 12.6 | plast
9.12 | 648 99-1113.R00 | Osazení parapetních desek z laminátu š.nad 20cm | D1.36 | m | 37.38 |  | 0 | 0.00222 | 0.082984
|  | (0,6*7+0,6*2+0,57*4+1,35*4+1,35*6+0,9*2+0,9*2+2,1*6) |  | 37.38
|  | Parapety (MDF deska s povrchem z vysokotlakého laminátu) | D1.36
9.13 | 60775365 | Parapet interiér š.420mm bílá |  | m | 41.118 |  | 0 | 0.0052 | 0.21381
|  | (0,6*7+0,6*2+0,57*4+1,35*4+1,35*6+0,9*2+0,9*2+2,1*6)*1,1 |  | 41.118
9.20 | 766 71-1021.R00 | Montáž Al vstupních dveří s vypěněním |  | m | 41.76 |  | 0 | 8e-05 | 0.0033408
|  | (1,6+2,15)*2*4+(0,9+2,04)*2*2 |  | 41.76
|  | Dodávka vstupních dveří hliníkových dvojité celoobvodové těsnění + přídavné těsnění pod zasklívací lištou, prostupu tepla dveří: min. hodnota Uw=1,2 W/m2K, dvojsklo 4/16/4mm | D1.36
9.21 | O/136 | Vstupní Al dveře dvoukřídlové, prosklené, bezpečnostní kování | 1600*2150 | ks | 4 |  | 0 | 0.00168 | 0.00672 | 1.6 | 2.15 | 3.44 | 13.76 | 23.6 | 0 | plast
9.22 | O/137 | Vstupní Al dveře jednokřídlé, prosklené, bezpečnostní kování | 900*2040 | ks | 2 |  | 0 | 0.00168 | 0.00336 | 0.9 | 2.04 | 1.836 | 3.672 | 9.96 | 0 | plast
9.23 | 766 60-1216.RT1 | Těsnění oken.spáry, ostění, PT folie + PP páska folie š. 50 mm; páska tl. 8 mm, š. 20 mm | D1.45-D12.48 | m | 152.64 |  | 0 | 4e-05 | 0.0061056
|  | 10,5+3,0+11,08+17,4+29,7+9+7,8+30,6+23,6+9,96 |  | 152.64
9.24 | 766 60-1229.RT3 | Těsnění oken.spáry,parapet,PT folie+PP folie+páska PT folie š.100 mm; PP folie š.100 mm+páska tl.6 mm | D1.45-D12.48 | m | 37.38 |  | 0 | 0.00016 | 0.0059808
|  | 4,2+1,2+2,28+5,4+8,1+1,8+1,8+12,6 |  | 37.38
10. | 08 | Trubní vedení |  |  |  |  | 0 |  | 0.07643
10.1 | R001 | Napojení svodu a angl.dvorků na dešťovou kanalizaci | TZ | soubor | 4 |  | 0
10.2 | 721 24-2117.R00 | Lapač střešních splavenin PP HL600 DN 150, kloub, zápachová klapka, koš na listí | TZ | kus | 1 |  | 0 | 0.07643 | 0.07643 | [6 empty] | 2 | 12 | 0 | 30 | 1 | 0 | 0 | 0 | 0 | 0
10.3 | 871 36-5221R | Kanalizační potrubí z HDPE tuhost třídy SN8 DN250 včetně tvarovek | TZ | m | 25 |  | 0
10.4 | R002 | Střešní vpusť | D1.37 | kus | 2 |  | 0
11. | 09 | Ostatní konstrukce a práce |  |  |  |  | 0 |  | 16.7679
11.1 | 941 94-1041.R00 | Montáž lešení leh,řad,s podlahami,š,1,2 m, H 10 m |  | m2 | 851.364 |  | 0 | 0.01838 | 15.6481
11.2 | 941 94-1291.R00 | Příplatek za každý měsíc použití lešení k pol,1041 |  | m2 | 851.364 |  | 0 | 0.00097 | 0.82582
11.3 | 941 94-1841.R00 | Demontáž lešení leh,řad,s podlahami,š,1,2 m,H 10 m |  | m2 | 851.364 |  | 0 | 0 | 0
11.4 | 944 94-4011.R00 | Montáž ochranné sítě z umělých vláken |  | m2 | 851.364 |  | 0 | 0 | 0
11.5 | 944 94-4031.R00 | Příplatek za každý měsíc použití sítí k pol. 4011 |  | m2 | 851.364 |  | 0 | 0 | 0
11.6 | 944 94-4081.R00 | Demontáž ochranné sítě z umělých vláken |  | m2 | 851.364 |  | 0 | 0 | 0
11.7 | 941 95-5003.R00 | Lešení lehké pomocné, výška podlahy do 2,5 m |  | m2 | 44.856 |  | 0 | 0.00592 | 0.26555
11.8 | 952 90-1111.R00 | Vyčištění budov o výšce podlaží do 4 m |  | m2 | 712.02 |  | 0 | 4e-05 | 0.028481
11.9 | 998 01-1002.R00 | Přesun hmot pro budovy zděné výšky do 12 m |  | t | 78.6404 |  | 0 | 0
12. | 96 | Bourání konstrukcí |  |  |  |  | 0 |  | 126.7685
12.1 | 978 01-5251.R00 | Otlučení omítek vnějších MVC v složit.1-4 do 40 % | D1.45-D12.48 | m2 | 522 |  | 0 | 0.023 | 12.006
12.2 | 962 10-0022.RA0 | Bourání nadzákladového zdiva z železobetonu | D1.35 | m3 | 1.2 |  | 0 | 2.4 | 2.88
12.2a | 113 10-6122.R00 | Rozebrání dlažeb z kamenných desek | D1.36 | m2 | 127.6 |  | 0 | 0 | 0
|  | 127,6 |  | 127.6
12.3 | 968 06-1112.R00 | Vyvěšení dřevěných okenních křídel pl. do 1,5 m2 | D1.36 | ks | 57 |  | 0 | 0 | 0
|  | 7+2+4+8+12+4+2+18 |  | 57
12.4 | 968 06-2245.R00 | Vybourání dřevěných rámů oken jednoduch. pl. 2 m2 | D1.45-D12.48 | m2 | 16.55 |  | 0 | 0.031 | 0.51305
|  | 2,51+8,1+3,24+2,7 |  | 16.55
12.5 | 968 06-2246.R00 | Vybourání dřevěných rámů oken jednoduch. pl. 4 m2 | D1.45-D12.48 | m2 | 33.48 |  | 0 | 0.027 | 0.90396
|  | 14,58+18,9 |  | 33.48
12.6 | 968 06-1125.R00 | Vyvěšení dřevěných dveřních křídel pl. do 2 m2 | D1.45-D12.48 | kus | 10 |  | 0 | 0 | 0
12.7 | 968 06-2455.R00 | Vybourání dřevěných dveřních zárubní pl. do 2 m2 | D1.45-D12.48 | m2 | 3.67 |  | 0 | 0.088 | 0.32296
|  | 3,67 |  | 3.67
12.8 | 968 06-2456.R00 | Vybourání dřevěných dveřních zárubní pl. nad 2 m2 | D1.45-D12.48 | m2 | 13.76 |  | 0 | 0.067 | 0.92192
|  | 13,76 |  | 13.76
12.9 | 767 63-1800.R00 | Demontáž kovových oken pro beztmelé zasklení,vč.zasklení | D1.45-D12.48 | m2 | 2.43 |  | 0 | 0.065 | 0.15795
|  | 1,89+0,54 |  | 2.43
12.10 | 965 04-1341.R00 | Bourání mazanin škvárobet.tl. 10 cm, nad 4 m2 | D1.37 | m3 | 59.65 |  | 0 | 1.6 | 95.44
12.11 | 962 03-2641.R00 | Bourání zdiva komínového z cihel na MC | D1.37 | m3 | 1.35 |  | 0 | 1.671 | 2.2559
12.12 | 712 30-0833.R00 | Odstranění živičné krytiny střech do 10° 3vrstvé | D1.37 | m2 | 596.5 |  | 0 | 0.014 | 8.351
12.13 | 976 07-1111.R00 | Vybourání kovových zábradlí a madel | D1.36 | m | 49.4 |  | 0 | 0.037 | 1.8278
12.14 | 96R01 | Vybourání kovových dvířek elektrorozvaděčů | D1.36 | ks | 2 |  | 0 | 0.037 | 0.074
12.15 | 764 41-0850.R00 | Demontáž oplechování parapetů,rš od 100 do 330 mm | D1.45-D12.48 | m | 47.5 |  | 0 | 0.00135 | 0.064125
12.16 | 764 42-1850.R00 | Demontáž oplechování říms,rš od 250 do 330 mm | D1.45-D12.48 | m | 47.5 |  | 0 | 0.00175 | 0.083125
12.17 | 764 43-0840.R00 | Demontáž oplechování zdí,rš od 330 do 500 mm | D1.45-D12.48 | m | 136.2 |  | 0 | 0.0023 | 0.31326
12.18 | 764 45-1202.R00 | D+M svod hranatý rš.400mm | D1.45-D12.48 | m | 35 |  | 0 | 0.00315 | 0.11025
12.19 | 764 33-4850.R00 | Demontáž lemování zdí plochých střech,rš 500 mm | D1.45-D12.48 | m | 145.8 |  | 0 | 0.00324 | 0.47239
12.20 | 764 45-4802.R00 | Demontáž odpadních trub kruhových,D 120 mm | D1.37 | mb | 12.5 |  | 0 | 0.00285 | 0.035625
12.21 | 721 24-2805.R00 | Demontáž lapače střešních splavenin DN 150 | D1.37 | ks | 1 |  | 0 | 0.03522 | 0.03522
12.22 | 979 01-1111.R00 | Svislá doprava suti a vybour. hmot za 2.NP a 1.PP |  | t | 107.7532 |  | 0 | 0
12.23 | 979 01-1121.R00 | Příplatek za každé další podlaží |  | t | 126.7685 |  | 0 | 0
12.24 | 979 08-2111.R00 | Vnitrostaveništní doprava suti do 10 m |  | t | 126.7685 |  | 0 | 0
12.25 | 979 08-3117.R00 | Vodorovné přemístění suti na skládku do 6000 m |  | t | 126.7685 |  | 0 | 0
12.26 | 979 08-3191.R00 | Příplatek za dalších započatých 1000 m nad 6000 m |  | t | 1774.7588 |  | 0 | 0
12.27 | 979 99-0101.R00 | Poplatek za skládku suti - směs betonu a cihel |  | t | 112.5818 |  | 0 | 0
12.28 | 979 99-0121.R00 | Poplatek za skládku suti - asfaltové pásy |  | t | 8.351 |  | 0 | 0
12.39 | 979 99-0162.R00 | Poplatek za skládku suti - dřevo+sklo |  | t | 2.7409 |  | 0
12.40 | 979 r01 | Prodej vybouraného materiálu do Kovošrotu |  | t | -3.0948 |  | 0
13. | 711 | Izolace proti vodě |  |  |  |  | 0 |  | 0
14. | 712 | Izolace střech |  |  |  |  | 0 |  | 10.3128
14.1 | 712 31-1101.RZ1 | Povlaková krytina střech do 10°, za studena ALP 1 x nátěr - včetně dodávky ALP | D1.37 | m2 | 652.5 |  | 0 | 0 | 0
| S7 | 596,5+56 |  | 652.5
14.2 | 712 43-1101.RT1 | Povlaková krytina střech do 30°, AIP na sucho - určeno k mechanickému kotvení | D1.37 | m2 | 652.5 |  | 0 | 0 | 0
| S7 | 596,5+56 |  | 652.5
14.3 | 628-52261 | Pás modifikovaný asfalt special | D1.37 | m2 | 750.375 |  | 0 | 0.0047 | 3.5268
14.4 | 712 39-1176.R00 | Připevnění izolace kotvicími terči | D1.37 | ks | 2610 |  | 0 | 1e-05 | 0.0261
14.5 | 712 34-1559.R00 | Povlaková krytina střech do 10°, NAIP přitavením - vrchní asfaltový pás | D1.37 | m2 | 652.5 |  | 0 | 0.00035 | 0.22837
| S7 | 596,5+56 |  | 652.5
14.6 | 62852267 | Pás modifikovaný asfalt dekor | D1.37 | m2 | 750.375 |  | 0 | 0.0044 | 3.3016
14.7 | 712 34-1559.R00 | Povlaková krytina střech do 10°, NAIP přitavením - parozábrana | D1.37 | m2 | 652.5 |  | 0 | 0.00035 | 0.22837
| S7 | 596,5+56 |  | 652.5
14.8 | 62852265 | Pás modifikovaný asfalt | D1.37 | m2 | 750.375 |  | 0 | 0.004 | 3.0015
14.9 | 998 71-2102.R00 | Přesun hmot pro povlakové krytiny, výšky do 12 m |  | t | 10.3128 |  | 0 | 0 | 0
15. | 713 | Izolace tepelné |  |  |  |  | 0 |  | 4.3261
15.1 | 713 14-1121.RT1 | Izolace tepelná střech kladená na sucho 2vrstvá | S7 | m2 | 652.5 |  | 0 | 0 | 0
| S7 | 596,5+56 |  | 652.5
15.2 | 28375768.A | Deska polystyrén samozhášivý EPS 150 S ve 2 vrstvách (+spádové klíny) | S7 | m3 | 173.043 |  | 0 | 0.025 | 4.3261
| S7 | (596,5+56)*0,26*1,02 | tl.260 mm | 173.043
15.2a | 712 39-1176.R00 | Připevnění izolace kotvicími terči | D1.8 | ks | 2610 |  | 0 | 1e-05 | 0.0261
| S7 | (596,5+56)*4 |  | 2610
15.3 | 998 71-3102.R00 | Přesun hmot pro izolace tepelné, výšky do 12 m |  | t | 4.3261 |  | 0 | 0 | 0
16. | 72 | Zdravotechnická zařízení |  |  |  |  | 0 |  | 0
17. | 73 | Ústřední vytápění |  |  |  |  | 0 |  | 0
| Poznámka | U všech radiátorů je nutno doplnit armatury pro hydraulické vyvážení systému (dvojregulační ventil + regulační šroubení) + termostatickou hlavici a termostatické ventily. | TZ
17.1 | 730 | hlavice termostatická s termostatickým ventilem - upřesnění dotazů | TZ | ks | 25 |  | 0 | 0 | 0
17.2 | 730 | Součástí dodávky je i vyregulování systému na základě provedeného hydraulického výpočtu. Výpočet součástí dodávky. | TZ | kpl | 1 |  | 0 | 0 | 0
|  | 25*500 |  | 12500
18. | 762 | Konstrukce tesařské |  |  |  |  | 0 |  | 0
19. | 764 | Konstrukce klempířské |  |  |  |  | 0 |  | 2.4512
Oplechování je provedeno z předlakovaného Pz plechu s povrchovou úpravou, veškeré prvky před výrobou zaměřit
19.1 | 764 41-0240.R00 | oplechování parapetů, rš 250 mm | K1 | m | 47.5 |  | 0 | 0.00301 | 0.14297
19.2 | 764 41-0270.R00 | oplechování parapetů, rš 500 mm | K2 | m | 8.2 |  | 0 | 0.00347 | 0.028454
19.3 | 764 42-1240.R00 | oplechování říms rš.250mm | K3 | m | 47.5 |  | 0 | 0.00295 | 0.14012
19.4 | 764 42-1250.R00 | oplechování říms rš.330mm | K4 | m | 128 |  | 0 | 0.00339 | 0.43392
19.5 | 764 35-1205.R00 | D+M žlab podokapní hranatý rš.400mm | K10 | m | 35 |  | 0 | 0.00363 | 0.12705
19.6 | 764 33-1250.R00 | D+M Lemování zdí plochá střecha rš.500mm | K15 | m | 128 |  | 0 | 0.00285 | 0.3648
19.7 | 764 42-1260.RT2 | oplechování říms rš.400mm okapu | K16 | m | 34.2 |  | 0 | 0.00376 | 0.12859
19.8 | 764 43-0240.R00 | oplechování zdí rš.500mm | K17 | m | 128 |  | 0 | 0.00435 | 0.5568
19.9 | 764 43-0230.R00 | oplechování zdí rš.400mm 350 mm | K18 | m | 8.9 |  | 0 | 0.0038 | 0.03382
19.10 | 764 42-1250.R00 | oplechování říms rš.330mm 300 mm | K19 | m | 8.9 |  | 0 | 0.00339 | 0.030171
19.11 | 764 33-1250.R00 | D+M Lemování zdí plochá střecha rš.500mm 450 mm | K21 | m | 88 |  | 0 | 0.00285 | 0.2508
19.12 | 764 45-1204.R00 | D+M svod hranatý rš.650mm | K24 | m | 12.5 |  | 0 | 0.00469 | 0.058625
19.13 | 764171471 | D+M Lemování komínů v ploše | K25, 26 | m2 | 5.5 |  | 0 | 0.0098 | 0.0539
19.14 | 764 34-6240.R00 | D+M větrací komínek sklon do 30° | K42 | ks | 8 |  | 0 | 0.00801 | 0.06408
19.15 | 764 34-5841.R00 | Demontáž ventilačních nástavců D do 200 mm, do 30° | K42 | ks | 8 |  | 0 | 0.00463 | 0.03704
19.16 | 998764101R00 | Přesun hmot pro klempířské konstr., výšky do 6 m |  | t | 2.4512 |  | 0 | 0 | 0
20. | 767 | Konstrukce zámečnické |  |  |  |  | 0 |  | 0.40083
20.1 | 767 16-2130.R00 | Montáž zábradlí rovného z profilů do zdiva do 45kg |  | m | 49.4 |  | 0 | 6e-05 | 0.002964
20.1a | 767R7 | Truhlík na květiny ocelový z profilů, včetně kotev, FeZzn, výška 300mm | Z7 | m | 9.12 |  | 0 | 0.01 | 0.0912
20.2 | 767R9 | Úprava stávajícího zábradlí, repase poškozených dílů | Z8 | m2 | 10.67 |  | 0 | 0 | 0
20.3 | 767R10 | Úprava stávajícího zábradlí, repase poškozených dílů | Z9 | m2 | 18.92 |  | 0 | 0 | 0
20.4 | 767R11 | Stávající ozdobná mříž, před zahájením prací demontovat, repasovat, natřít kovářskou černí, vadné prvky nahradit kopií, krajní díly upravit pro osaz. zateplení | Z10 | m2 | 54 |  | 0 | 6e-05 | 0.00324
|  | 22,5*2,4 |  | 54
20.5 | 767R12 | Úprava stávajících mříží anglických dvorků, repase poškozených dílů |  | m2 | 5.6 |  | 0 | 6e-05 | 0.000336
20.6 | 767 16-5110.R00 | Montáž madel z trubek zábr. rovného - šroubováním | Z11 | m | 4.8 |  | 0 | 0 | 0
20.7 | 767R13 | Úprava stávajícího madla, nové kotvení | Z11 | m | 4.8 |  | 0 | 6e-05 | 0.000288
20.8 | 767R15 | Dem a montáž ochranných mříží vent. do 10 kg | Z | kus | 2 |  | 0 | 0 | 0
20.9 | 763 76-1201.R00 | Montáž otvorových výplní - dvířek, poklopů | ZE | kus | 1 |  | 0 | 0.0004 | 0.0004
20.10 | 767R16 | Kovová dvířka elektrorozvaděčů vč.rámu | ZE | kus | 1 |  | 0 | 0.01 | 0.01
20.11 | 953 94-1331.R00 | Osazení železných rohoží s rámy o ploše nad 1 m2 | ZR | kus | 2 |  | 0 | 0.07301 | 0.14602
20.12 | 767R17 | Venkovní čistící rohož ,v.28mm, vč, Al rámu | ZR | kus | 2 |  | 0 | 0.07301 | 0.14602
20.13 | 767 83-3100.R00 | Montáž žebříků do zdiva s bočnicemi | ZŽ | m | 6 |  | 0 | 6e-05 | 0.00036
20.14 | 998 76-7102.R00 | Přesun hmot pro zámečnické konstr., výšky do 12 m |  | t | 0.40083 |  | 0 | 0 | 0
21. | 782 | Obklady z konglomerovaného a přírodního kamene |  |  |  |  | 0 |  | 33.6687
21.1 | 938902123R00 | Čištění ploch ocel. kartáči | D1.36 | m2 | 76.28 |  | 0 | 0 | 0
| sokl | (3,98+14,1+58,2)*1,0 |  | 76.28
21.4 | 627452101R00 | Spárování maltou MCs zapuštěné rovné, zdí z kamene | D1.36 | m2 | 76.28 |  | 0 | 0.02214 | 1.6888
| sokl | (3,98+14,1+58,2)*1,0 |  | 76.28
21.5 | 783 90-2811.R00 | Chemické očištění povrchu | D1.36 | m2 | 76.28 |  | 0 | 0.00022 | 0.016782
| sokl | (3,98+14,1+58,2)*1,0 |  | 76.28
21.6 | 783 89-6211.R00 | Nátěr uzavírací, hladké plochy | D1.36 | m2 | 76.28 |  | 0 | 0.00023 | 0.017544
| sokl | (3,98+14,1+58,2)*1,0 |  | 76.28
21.7 | 938902123R00 | Čištění ploch ocel. kartáči | D1.36 | m2 | 27.7 |  | 0 | 0 | 0
| deska na soklu | 2,3+2,8+1,38+14,8+1,38+2,36+2,68 |  | 27.7
21.8 | 627 45-3210.R00 | Oprava spárování dlažeb z kamene plochy nad 4 m2 | D1.36 | m2 | 27.7 |  | 0 | 0.04428 | 1.2266
| deska na soklu | 2,3+2,8+1,38+14,8+1,38+2,36+2,68 |  | 27.7
21.9 | 783 90-2811.R00 | Chemické očištění povrchu | D1.36 | m2 | 27.7 |  | 0 | 0.00022 | 0.006094
| deska na soklu | 2,3+2,8+1,38+14,8+1,38+2,36+2,68 |  | 27.7
21.10 | 783 89-6211.R00 | Nátěr uzavírací, hladké plochy | D1.36 | m2 | 27.7 |  | 0 | 0.00023 | 0.006371
| deska na soklu | 2,3+2,8+1,38+14,8+1,38+2,36+2,68 |  | 27.7
21.11 | 938902123R00 | Čištění ploch ocel. kartáči | D1.36 | m2 | 49.626 |  | 0 | 0 | 0
| schody | 3,8*2,9*2*2+1,18*(1,4+0,95)*2 |  | 49.626
21.12 | 627 45-3210.R00 | Oprava spárování dlažeb z kamene plochy nad 4 m2 | D1.36 | m2 | 49.626 |  | 0 | 0.04428 | 2.1974
| schody | 3,8*2,9*2*2+1,18*(1,4+0,95)*2 |  | 49.626
21.13 | 783 90-2811.R00 | Chemické očištění povrchu | D1.36 | m2 | 49.626 |  | 0 | 0.00022 | 0.010918
| schody | 3,8*2,9*2*2+1,18*(1,4+0,95)*2 |  | 49.626
21.14 | 783 89-6211.R00 | Nátěr uzavírací, hladké plochy | D1.36 | m2 | 49.626 |  | 0 | 0.00023 | 0.011414
| schody | 3,8*2,9*2*2+1,18*(1,4+0,95)*2 |  | 49.626
22.7 | 631 57-2111.R00 | Doplnění násypů pískem neupraveným o ploše nad 2m2 | D1.36 | n2 | 9.57 |  | 0 | 1.2 | 11.484
|  | 127,6*0,075 |  | 9.57
22.8 | 772 50-0010.RAI | Dlažba z desek z přírodního kamene prostá pouze montáž, dlažba stávající | D1.36 | m2 | 127.6 |  | 0 | 0.13325 | 17.0027
|  | 127,6 |  | 127.6
21.7 | 998782102 | Přesun hmot pro obklady kamenné, výšky do 12 m |  | t | 33.6687 |  | 0 | 0 | 0
22. | 783 | Nátěry |  |  |  |  | 0 |  | 0.060502
22.1 | 783103821R00 | Odstranění nátěrů z ocel. konstrukcí opálením | D1.36 | m2 | 83.59 |  | 0 | 0.00031 | 0.025913
22.2 | 783904811R00 | Odrezivění kovových konstrukcí | D1.36 | m2 | 83.59 |  | 0 | 1e-05 | 0.0008359
22.3 | 783242002R00 | Nátěr polystyrénový kovových konstr. 1+ 2x email | D1.36 | m2 | 86.5468 |  | 0 | 0.00039 | 0.033753
23. | 784 | Malby |  |  |  |  | 0 |  | 0.1104
23.1 | 784402801R00 | Odstranění malby oškrábáním v místnosti H do 3,8 m | D1.35A 36 | m2 | 426.53 |  | 0 | 0 | 0
23.2 | 784191201R00 | Penetrace podkladu hloubková | D1.35A 36 | m2 | 501.8 |  | 0 | 7e-05 | 0.035126
23.3 | 784195212R00 | Malba tekutá Primalex Plus, bílá, 2 x | D1.35A 36 | m2 | 501.8 |  | 0 | 0.00015 | 0.07527
24. | M21 | Elektromontáže |  |  |  |  | 0 |  | 0
24.1 | M21R01 | Demontáž, úprava kabeláže a zpětná montáž fasádních svítidel a prvků | D1.45-D.48 | kpl | 1 |  | 0 | 0 | 0
|  | kontrolní součet |  |  |  |  | 0

## Hromosvod
Stavební rozpočet
|  | Zateplení obálky budov areálu SZeŠ-Čáslav | Doba výstavby: |  |  | Objednatel: | SZŠ Čáslav, Sadová 1234 (IČ 49797999)
|  | Střední zemědělská škola, Čáslav | Začátek výstavby: |  |  | Projektant: | M-PROject CZ s.r.o., Zelený Pruh 52, Praha 4
|  | Sadová 1234/1, 286 01 Čáslav | Konec výstavby: |  |  | Zhotovitel:
|  | Hromosvod | Datum zpracování: 10.2014 REVIZE A 14.1.2015 |  |  | Zpracoval: | M-PROject CZ s.r.o., Zelený Pruh 52, Praha 4
[6 empty] | Náklady (Kč) |  | Hmotnost (t)
| Kód | Zkrácený popis |  | M,j, | Množství | Jednot, | Celkem | Jednot, | Celkem
|  | ZRN celkem |  |  |  |  | 0
24. | M21 | Elektromontáže |  |  |  |  | 0 |  | 0
24.1 | 21022-0020 | Páska FeZn 30x4 mm (0,95kg/m) - volně ložená ve výkopu |  | m | 986 |  | 0 | 0 | 0
24.2 | 21022-0022 | Drát FeZn průměr 10/13 mm PVC izolace (0,62kg/m) |  | m | 250 |  | 0 | 0 | 0
24.3 | 21022-0372 | OT - ochranná trubka l = 1700 mm |  | ks | 70 |  | 0 | 0 | 0
24.4 | MAT | Držák ochranné trubky do zdiva, l ~350 mm |  | ks | 140 |  | 0 | 0 | 0
24.5 | 21022-0302 | SZ zkušební |  | ks | 70 |  | 0 | 0 | 0
24.6 | 21022-0302 | SR svorka spojovací páska-páska |  | ks | 20 |  | 0 | 0 | 0
24.7 | 21022-0302 | SR svorka spojovací páska-drát |  | ks | 140 |  | 0 | 0 | 0
24.8 | 21022-0101 | Drát AlMgSi o průměru 8 mm (0,135kg/m), polotvrdý - uložený na podpěrách |  | m | 3520 |  | 0 | 0 | 0
24.9 | 21022-0221 | JR 3,0 AlMgSi , průměr 16 -18 mm, l = 3 000 mm |  | ks | 23 |  | 0 | 0 | 0
24.10 | 21022-0231 | JR 4,0 AlMgSi , průměr 16-18 mm, l = 4 000 mm |  | ks | 12 |  | 0 | 0 | 0
24.11 | MAT | Betonový podstavec pro tyč průměru 16-18 mm, váha 17-19 kg |  | ks | 24 |  | 0 | 0 | 0
24.12 | MAT | PVC podložka pod betonový podstavec |  | ks | 16 |  | 0 | 0 | 0
24.13 | MAT | Vyrovnávací konstrukce pod podstavec |  | ks | 13 |  | 0 | 0 | 0
24.14 | MAT | Ocelový držák jímací tyče do krokve |  | ks | 18 |  | 0 | 0 | 0
24.15 | 21022-0301 | SU univerzální |  | ks | 420 |  | 0 | 0 | 0
24.16 | 21022-0303 | SO okapová |  | ks | 32 |  | 0 | 0 | 0
24.17 | 21022-0301 | SP připojovací |  | ks | 20 |  | 0 | 0 | 0
24.18 | 21022-0302 | SK křížová |  | ks | 10 |  | 0 | 0 | 0
24.19 | 21022-0302 | SJ svorka k jímací tyči |  | ks | 62 |  | 0 | 0 | 0
24.20 | MAT | PV - podpěra vedení do zdiva na hmoždinku - l ~ 350 mm |  | ks | 1650 |  | 0 | 0 | 0
24.21 | MAT | PV - podpěra vedení do dřevěné konstrukce (krokve) - šroubovací |  | ks | 290 |  | 0 | 0 | 0
24.22 | MAT | PV - popěra vedení na ploché střechy |  | ks | 1137 |  | 0 | 0 | 0
24.23 | MAT | PV - popěra vedení na oplechování - uložení vodiče v podélném i příčném směru |  | ks | 1326 |  | 0 | 0 | 0
24.24 | MAT | Těsnící podložka pro podpěru vedení do zdiva nebo dřeva |  | ks | 1898 |  | 0 | 0 | 0
24.25 | 21022-0391 | Izolační tyč pro jímací tyč l = 930 mm |  | ks | 14 |  | 0 | 0 | 0
24.26 | 21022-0391 | Držák oddáleného hromosvodu na stěnu |  | ks | 7 |  | 0 | 0 | 0
24.27 | 21022-0311 | Držák oddáleného hromosvodu na trubku vč. nerez pásku |  | ks | 2 |  | 0 | 0 | 0
24.28 | 21022-0311 | Držák oddáleného hromosvodu na trubku do průměru 60 mm |  | ks | 5 |  | 0 | 0 | 0
24.29 | 21022-0401 | "Za bouřky dodržujte odstup 3 metry ! Jste v ohrožení života !" |  | ks | 70 |  | 0 | 0 | 0
24.30 | 21022-0401 | "Za bouřky opusťte střechu ! Jste v ohrožení života !" |  | ks | 20 |  | 0 | 0 | 0
24.31 | 21022-0401 | Štítek k označení svodů |  | ks | 70 |  | 0 | 0 | 0
24.32 | MAT | Podružný materiál |  | kpl | 1 |  | 0 | 0 | 0
24.33 | 21028-0003 | Zkoušky a prohlídky rozvodů a zařízení a vyhotovení revizní zprávy |  | ks | 1 |  | 0 | 0 | 0
24.34 |  | Projekt skutečného provedení hromosvodu |  | kpl | 1 |  | 0 | 0 | 0
24.35 |  | Demontáž stávajícího hromosvodu |  | kpl | 1 |  | 0 | 0 | 0
24.36 | 46020-0063 | Rýha pro zemnič šíře do 300 mm, hloubka 800 mm |  | m | 80 |  | 0 | 0 | 0
24.37 |  | Revize hromosvodu |  | kpl | 1 |  | 0 | 0 | 0
24.38 |  | Stanovisko technické inspekce ČR |  | kpl | 1 |  | 0 | 0 | 0
|  | kontrolní součet |  |  |  |  | 0

## REVIZE_1_3_STAVBA
Stavební rozpočet
|  | Zateplení obálky budov areálu SZeŠ-Čáslav | Doba výstavby: |  |  | Objednatel: | SZŠ Čáslav, Sadová 1234 (IČ 49797999)
|  | Střední zemědělská škola, Čáslav | Začátek výstavby: |  |  | Projektant: | M-PROject CZ s.r.o., Zelený Pruh 52, Praha 4
|  | Sadová 1234/1, 286 01 Čáslav | Konec výstavby: |  |  | Zhotovitel:
| Doplněk výkazu výměr REVIZE č.1 20.1.2015 |  | Datum zpracování: 12.2014 |  |  | Zpracoval: | M-PROject CZ s.r.o., Zelený Pruh 52, Praha 4
REVIZE č. 3 2.11.2016
[6 empty] | Náklady (Kč) |  | Hmotnost (t)
| Kód | Zkrácený popis |  | M,j, | Množství | Jednot, | Celkem | Jednot, | Celkem
|  | Objekt C 1 celkem |  |  |  |  | 0
1 | 9 | Bourání |  |  |  |  | 0 |  | 39.5065
1.1 | 460 03-0081.RT2 | Řezání spáry v asfaltu nebo betonu | D1.1 | m | 30.54 |  | 0 | 0 | 0
1.2 | 113 10-8309.R00 | Odstranění podkladu pl.do 50 m2, živice tl. 9 cm | D1.1 | m2 | 36.648 |  | 0 | 0.198 | 7.2563
|  | 30,54*1,2 |  | 36.648
1.3 | 113 10-7525.R00 | Odstranění podkladu pl. 50 m2,kam.drcené tl.26 cm | D1.1 | m2 | 36.648 |  | 0 | 0.572 | 20.9627
1.4 | 113 10-7314.R00 | Odstranění podkladu pl. 50 m2,kam.těžené tl.14 cm | D1.1 | m2 | 36.648 |  | 0 | 0.308 | 11.2876
1.5 | 979 08-3117.R00 | Vodorovné přemístění suti na skládku do 6000 m | D1.1 | t | 39.5065 |  | 0 | 0
1.6 | 979 08-3191.R00 | Příplatek za dalších započatých 1000 m nad 6000 m | D1.1 | t | 553.0916 |  | 0 | 0
1.7 | 979 99-0104.R00 | Poplatek za skládku suti - beton , kamenivo | D1.1 | t | 32.2502 |  | 0 | 0
1.8 | 979 99-0113.R00 | Poplatek za skládku suti - obalovaný asfalt | D1.1 | t | 7.2563 |  | 0 | 0
2 | 5 | Komunikace |  |  |  |  | 0 |  | 24.1285
2.1 | 919731121R | Zarovnání styčné plochy živičné tl. do 5 cm se zalitím | D1.1 | m | 30.54 |  | 0 | 0 | 0 |  | 2 | 12 | 0 | 39 | 1 | 0 | 0 | 0 | 0 | 0
2.2 | 577 11-2114.R00 | Asfaltový beton modifikovaný ACO 11+ tl.40 mm ČSN 73 6121 | D1.1 | m2 | 21.378 |  | 0 | 0.12966 | 2.7719
2.3 |  | 30,54*0,7 |  | 21.378
2.4 | 573 23-1111.R00 | Spojovací postřik z emulze PS-E 0,3 kg/m2 ČSN 73 6129 | D1.1 | m2 | 21.378 |  | 0 | 0.00071 | 0.015178
2.5 | 577 11-4114.R00 | Asfaltový beton ACL 16+ tl.50 mm ČSN 73 6121 | D1.1 | m2 | 21.378 |  | 0 | 0.12966 | 2.7719
2.6 | 573 23-1111.R00 | Spojovací postřik z emulze PS-E 0,3 kg/m2 ČSN 73 6129 | D1.1 | m2 | 21.378 |  | 0 | 0.00071 | 0.015178
2.7 | 565 13-1111.R00 | Asfaltový beton ACP 16+ tl.50 mm ČSN 73 6121 | D1.1 | m2 | 21.378 |  | 0 | 0.13188 | 2.8193
2.8 | 573 23-1111.R00 | Spojovací postřik z emulze PS-E 0,2 kg/m2 ČSN 73 6129 | D1.1 | m2 | 21.378 |  | 0 | 0.00071 | 0.015178
2.9 | 573 11-1112.R00 | Infiltrační postřik PI-E 1,0 kg/m2 ČSN 73 6129 | D1.1 | m2 | 21.378 |  | 0 | 0.00601 | 0.12848
2.10 | 564 94-2112.R00 | Podklad z mechanicky zpevněného kameniva tl. 13 cm | D1.1 | m2 | 21.378 |  | 0 | 0.32218 | 6.8876
2.11 | 564 86-1113.R00 | Štěrkodrť ŚDA tl.220 mm ČSN 73 6126-1 | D1.1 | m2 | 21.378 |  | 0 | 0.40714 | 8.7038
2.12 | 998 22-5111.R00 | Přesun hmot, pozemní komunikace, kryt živičný |  | t | 24.1285 |  | 0
|  | Objekt C 2 celkem |  |  |  |  | 0
1 | 9 | Bourání |  |  |  |  | 0 |  | 45.5865
1.1 | 460 03-0081.RT2 | Řezání spáry v asfaltu nebo betonu | D1.1 | m | 35.24 |  | 0 | 0 | 0
1.2 | 113 10-8309.R00 | Odstranění podkladu pl.do 50 m2, živice tl. 9 cm | D1.1 | m2 | 42.288 |  | 0 | 0.198 | 8.373
|  | 35,24*1,2 |  | 42.288
1.3 | 113 10-7525.R00 | Odstranění podkladu pl. 50 m2,kam.drcené tl.26 cm | D1.1 | m2 | 42.288 |  | 0 | 0.572 | 24.1887
1.4 | 113 10-7314.R00 | Odstranění podkladu pl. 50 m2,kam.těžené tl.14 cm | D1.1 | m2 | 42.288 |  | 0 | 0.308 | 13.0247
1.5 | 979 08-3117.R00 | Vodorovné přemístění suti na skládku do 6000 m | D1.1 | t | 45.5865 |  | 0 | 0
1.6 | 979 08-3191.R00 | Příplatek za dalších započatých 1000 m nad 6000 m | D1.1 | t | 638.2105 |  | 0 | 0
1.7 | 979 99-0104.R00 | Poplatek za skládku suti - beton , kamenivo | D1.1 | t | 37.2134 |  | 0 | 0
1.8 | 979 99-0113.R00 | Poplatek za skládku suti - obalovaný asfalt | D1.1 | t | 8.373 |  | 0 | 0
2 | 5 | Komunikace |  |  |  |  | 0 |  | 27.8418
2.1 | 919731121R | Zarovnání styčné plochy živičné tl. do 5 cm se zalitím | D1.1 | m | 35.24 |  | 0 | 0 | 0 |  | 2 | 12 | 0 | 39 | 1 | 0 | 0 | 0 | 0 | 0
2.2 | 577 11-2114.R00 | Asfaltový beton modifikovaný ACO 11+ tl.40 mm ČSN 73 6121 | D1.1 | m2 | 24.668 |  | 0 | 0.12966 | 3.1985
2.3 |  | 35,24*0,7 |  | 24.668
2.4 | 573 23-1111.R00 | Spojovací postřik z emulze PS-E 0,3 kg/m2 ČSN 73 6129 | D1.1 | m2 | 24.668 |  | 0 | 0.00071 | 0.017514
2.5 | 577 11-4114.R00 | Asfaltový beton ACL 16+ tl.50 mm ČSN 73 6121 | D1.1 | m2 | 24.668 |  | 0 | 0.12966 | 3.1985
2.6 | 573 23-1111.R00 | Spojovací postřik z emulze PS-E 0,3 kg/m2 ČSN 73 6129 | D1.1 | m2 | 24.668 |  | 0 | 0.00071 | 0.017514
2.7 | 565 13-1111.R00 | Asfaltový beton ACP 16+ tl.50 mm ČSN 73 6121 | D1.1 | m2 | 24.668 |  | 0 | 0.13188 | 3.2532
2.8 | 573 23-1111.R00 | Spojovací postřik z emulze PS-E 0,2 kg/m2 ČSN 73 6129 | D1.1 | m2 | 24.668 |  | 0 | 0.00071 | 0.017514
2.9 | 573 11-1112.R00 | Infiltrační postřik PI-E 1,0 kg/m2 ČSN 73 6129 | D1.1 | m2 | 24.668 |  | 0 | 0.00601 | 0.14825
2.10 | 564 94-2112.R00 | Podklad z mechanicky zpevněného kameniva tl. 13 cm | D1.1 | m2 | 24.668 |  | 0 | 0.32218 | 7.9475
2.11 | 564 86-1113.R00 | Štěrkodrť ŚDA tl.220 mm ČSN 73 6126-1 | D1.1 | m2 | 24.668 |  | 0 | 0.40714 | 10.0433
2.12 | 998 22-5111.R00 | Přesun hmot, pozemní komunikace, kryt živičný |  | t | 27.8418 |  | 0
|  | Objekt B 1 celkem |  |  |  |  | 0
1 | 9 | Bourání |  |  |  |  | 0 |  | 18.1104
1.1 | 460 03-0081.RT2 | Řezání spáry v asfaltu nebo betonu | D1.1 | m | 14 |  | 0 | 0 | 0
1.2 | 113 10-8309.R00 | Odstranění podkladu pl.do 50 m2, živice tl. 9 cm | D1.1 | m2 | 16.8 |  | 0 | 0.198 | 3.3264
|  | 14*1,2 |  | 16.8
1.3 | 113 10-7525.R00 | Odstranění podkladu pl. 50 m2,kam.drcené tl.26 cm | D1.1 | m2 | 16.8 |  | 0 | 0.572 | 9.6096
1.4 | 113 10-7314.R00 | Odstranění podkladu pl. 50 m2,kam.těžené tl.14 cm | D1.1 | m2 | 16.8 |  | 0 | 0.308 | 5.1744
1.5 | 979 08-3117.R00 | Vodorovné přemístění suti na skládku do 6000 m | D1.1 | t | 18.1104 |  | 0 | 0
1.6 | 979 08-3191.R00 | Příplatek za dalších započatých 1000 m nad 6000 m | D1.1 | t | 253.5456 |  | 0 | 0
1.7 | 979 99-0104.R00 | Poplatek za skládku suti - beton , kamenivo | D1.1 | t | 14.784 |  | 0 | 0
1.8 | 979 99-0113.R00 | Poplatek za skládku suti - obalovaný asfalt | D1.1 | t | 3.3264 |  | 0 | 0
2 | 5 | Komunikace |  |  |  |  | 0 |  | 11.0609
2.1 | 919731121R | Zarovnání styčné plochy živičné tl. do 5 cm se zalitím | D1.1 | m | 14 |  | 0 | 0 | 0 |  | 2 | 12 | 0 | 39 | 1 | 0 | 0 | 0 | 0 | 0
2.2 | 577 11-2114.R00 | Asfaltový beton modifikovaný ACO 11+ tl.40 mm ČSN 73 6121 | D1.1 | m2 | 9.8 |  | 0 | 0.12966 | 1.2707
|  | 14*0,7 |  | 9.8
2.4 | 573 23-1111.R00 | Spojovací postřik z emulze PS-E 0,3 kg/m2 ČSN 73 6129 | D1.1 | m2 | 9.8 |  | 0 | 0.00071 | 0.006958
2.5 | 577 11-4114.R00 | Asfaltový beton ACL 16+ tl.50 mm ČSN 73 6121 | D1.1 | m2 | 9.8 |  | 0 | 0.12966 | 1.2707
2.6 | 573 23-1111.R00 | Spojovací postřik z emulze PS-E 0,3 kg/m2 ČSN 73 6129 | D1.1 | m2 | 9.8 |  | 0 | 0.00071 | 0.006958
2.7 | 565 13-1111.R00 | Asfaltový beton ACP 16+ tl.50 mm ČSN 73 6121 | D1.1 | m2 | 9.8 |  | 0 | 0.13188 | 1.2924
2.8 | 573 23-1111.R00 | Spojovací postřik z emulze PS-E 0,2 kg/m2 ČSN 73 6129 | D1.1 | m2 | 9.8 |  | 0 | 0.00071 | 0.006958
2.9 | 573 11-1112.R00 | Infiltrační postřik PI-E 1,0 kg/m2 ČSN 73 6129 | D1.1 | m2 | 9.8 |  | 0 | 0.00601 | 0.058898
2.10 | 564 94-2112.R00 | Podklad z mechanicky zpevněného kameniva tl. 13 cm | D1.1 | m2 | 9.8 |  | 0 | 0.32218 | 3.1574
2.11 | 564 86-1113.R00 | Štěrkodrť ŚDA tl.220 mm ČSN 73 6126-1 | D1.1 | m2 | 9.8 |  | 0 | 0.40714 | 3.99
2.12 | 998 22-5111.R00 | Přesun hmot, pozemní komunikace, kryt živičný |  | t | 11.0609 |  | 0
|  | Doplněk pro všechny objekty A-E |  |  |  |  | 0
1 | 9 | Pomocné konstrukce oplechování atiky |  |  |  |  | 0 |  | 19.0375
1.1 | 762 34-3101.R01 | Pomocná konstrukce podkladní pro uchycení oplechování - trámky 160/240 mm | detaily | m | 335 |  | 0 | 0.02112 | 7.0752 |  | 2 | 12 | 0 | 39 | 1 | 0 | 0 | 0 | 0 | 0
1.2 | 762 34-3101.R02 | Pomocná konstrukce podkladní pro uchycení oplechování - latě 30/30 mm | detaily | m | 1400 |  | 0 | 0.000495 | 0.693
1.3 | 762 34-3101.R03 | Pomocná konstrukce podkladní pro uchycení oplechování - latě 60/90 mm | detaily | m | 350 |  | 0 | 0.00297 | 1.0395
1.4 | 762 51-2235.R03 | Pomocná konstrukce podkladní pro uchycení oplechování - OSB desky tl.30 mm | detaily | m2 | 350 |  | 0 | 0.01782 | 6.237 | 420
1.5 | 762 52-1104.RT3 | Pomocná konstrukce podkladní pro uchycení oplechování - prkna tl.24 mm | detaily | m2 | 280 |  | 0 | 0.01426 | 3.9928
1.6 | 998 76-2203.R00 | Přesun hmot pro tesařské konstrukce, výšky do 24 m |  | t | 19.0375 |  | 0
17. | 73 | Ústřední vytápění |  |  |  |  | 0 |  | 0
| Poznámka: | Upřesnění typ hlavice : termostatická hlavice s vestavěným čidlem v provedení pro veřejné prostory (zajištění proti odcizení) + termostatické ventily s plynulým přesným nastavením, těleso ventilu z bronzu, v korozivzdorném a bezpečném provedení, 8 stupňů nastavení, DN10 - DN 20, kv= 0.049- 0.67 m3/hod, kvs = 0.049 - 0.86 m3/hod | TZ | [7 empty] | 2 | 12 | 0 | 39 | 1 | 0 | 0 | 0 | 0 | 0
|  | kontrolní součet |  |  |  |  | 0

## REVIZE_2_STAVBA
Stavební rozpočet
|  | Zateplení obálky budov areálu SZeŠ-Čáslav | Doba výstavby: |  |  | Objednatel: | SZŠ Čáslav, Sadová 1234 (IČ 49797999)
|  | Střední zemědělská škola, Čáslav | Začátek výstavby: |  |  | Projektant: | M-PROject CZ s.r.o., Zelený Pruh 52, Praha 4
|  | Sadová 1234/1, 286 01 Čáslav | Konec výstavby: |  |  | Zhotovitel:
| Doplněk výkazu výměr REVIZE č.2 30.3.2016 |  | Datum zpracování: 12.2014 |  |  | Zpracoval: | M-PROject CZ s.r.o., Zelený Pruh 52, Praha 4
[6 empty] | Náklady (Kč) |  | Hmotnost (t)
| Kód | Zkrácený popis |  | M,j, | Množství | Jednot, | Celkem | Jednot, | Celkem
|  | Objekty celkem |  |  |  |  | 0
2 | 9 | Ostatní doplňky stavby |  |  |  |  | 0 |  | 0.6483
2.1 | 999 R01 | Dodávka a montáž - hnízdní dutina pro rorýse velikost 200/150, výška 150mm s výletovým otvorem 70/40mm | TZ | ks | 10 |  | 0 | 0 | 0 | 12 | 0 | 39 | 1 | 0 | 0 | 0 | 0 | 0
2.2 | 999 R02 | Dodávka a montáž - budka pro netopýry ( 200/475, hloubka 125mm, výletový otvor 20/150mm | TZ | ks | 5 |  | 0 | 0.12966 | 0.6483
|  | kontrolní součet |  |  |  |  | 0

## Rekuperace_stavba
Stavební rozpočet
|  | Zateplení obálky budov areálu SZeŠ-Čáslav | Doba výstavby: |  |  | Objednatel: | SZŠ Čáslav, Sadová 1234 (IČ 49797999)
|  | Střední zemědělská škola, Čáslav | Začátek výstavby: |  |  | Projektant: | M-PROject CZ s.r.o., Zelený Pruh 52, Praha 4
|  | Sadová 1234/1, 286 01 Čáslav | Konec výstavby: |  |  | Zhotovitel:
|  | REKUPERACE Stavba | Datum zpracování: 09.2014 REVIZE č.3 28.3.2016 |  |  | Zpracoval: | M-PROject CZ s.r.o., Zelený Pruh 52, Praha 4
[6 empty] | Náklady (Kč) |  | Hmotnost (t)
| Kód | Zkrácený popis |  | M,j, | Množství | Jednot, | Celkem | Jednot, | Celkem
|  | ZRN celkem |  |  |  |  | 0
1 | 31 | Svislé a vodorovné konstrukce |  |  |  |  | 0 |  | 19.885
1.1 | 317 23-4410.RT2 | Vyzdívka mezi nosníky cihlami pálenými na MC s použitím suché maltové směsi |  | m3 | 2.1098 |  | 0 | 1.796 | 3.7891
| 1.NP 1.2 | 1,15*0,1*0,6 |  | 0.069
| 2.NP 2.1 | 1,25*0,1*0,6 |  | 0.075
| 2.NP 2.9 | 1,1*0,1*0,45 |  | 0.0495
| 2.NP 2.4 | 1,05*0,6*0,1 |  | 0.018
| 2.NP chodba | (0,95*0,1*0,6+0,95*0,1*0,45)*2 |  | 0.1995
| 2.NP WC | 0,3*0,1*0,45 |  | 0.0135
| 2.NP 2.5 | 0,9*0,1*0,6 |  | 0.054
| 2.NP VZT | 0,95*0,6*0,1+0,9*0,1*0,45*2 |  | 0.138
| 2.NP kabinet 3 | 0,325*0,1*0,6 |  | 0.0195
| 2.NP 2.8 chodba | 1,3*0,1*0,6+1,2*0,1*0,45 |  | 0.132
| 3.NP chodba | 1,25*0,45*0,1+1,2*0,1*0,6+1,2*0,1*0,5 |  | 0.18825
| 3.NP WC | 1,25*0,45*0,1*4 |  | 0.225
| 3.NP chodba 2 | 1,15*0,1*0,6 |  | 0.069
| 3.NP chodba 3 | 1,2*0,1*0,6*2+1,0*0,1*0,45+1,3*0,1*0,45 |  | 0.2475
| 3.NP WC | 1,2*0,1*0,45*3 |  | 0.162
| 4.NP chodba | 1,8*0,1*0,6*2+1,0*0,1*0,6+1,1*0,1*0,6 |  | 0.342
| 5.NP půda | 0,6*0,1*0,45*4 |  | 0.108
1.2 | 317 94-4311.R00 | Válcované nosníky do č.12 osazené do otvorů |  | kg | 1728.63 |  | 0 | 0.00109 | 1.8842
| 1.NP 1.4 | 4*0,8*8,34*3 |  | 80.064
| 1.NP 1.2 | 1,2*4*8,34 |  | 40.032
| 1.NP stáčení | 4*0,8*8,34 |  | 26.688
| 2.NP 2.1 | 1,25*4*8,34 |  | 41.7
| 2.NP 2.9 | 1,1*4*8,34 |  | 36.696
| 2.NP kabinet | (4*0,8)*8,34 |  | 26.688
| 2.NP kabinet | (1*1,15)*4,1*2 |  | 9.43
| 2.NP kabinet 2 | (4*0,8)*2*8,34+(4*1,2)*8,34 |  | 93.408
| 2.NP 2.4 | 2*1,05*15,04 |  | 31.584
| 2.NP chodba | 4*1,25*8,34*2 |  | 83.4
| 2.NP WC | 4*1,2*8,34 |  | 40.032
| 2.NP 2.5 | 4*1,2*8,34 |  | 40.032
| 2.NP VZT | 4*1,2*8,34+4*1,2*8,34*2 |  | 120.096
| 2.NP kabinet 3 | 4*0,65*8,34 |  | 21.684
| 2.NP 2.8 chodba | 4*1,25*8,34+4*1,2*8,34 |  | 81.732
| 2.NP 2.6 | 2*0,6*15,04 |  | 18.048
| 2.NP 2.7 | 1,2*4,1*2 |  | 9.84
| 3.NP chodba | (4*1,25+4*1,2)*8,34+1,2*4,1*2 |  | 91.572
| 3.NP WC | 1,2*4*4*8,34+1,2*2*4,1 |  | 169.968
| 3.NP chodba 2 | 3,2*2*8,34+4*1,15*8,34 |  | 91.74
| 3.NP chodba 3 | 1,2*4*8,34+0,8*4*8,34+1,15*4*8,34+1,1*4*8,34+3,2*2 |  | 148.18
| 3.NP WC | 1,2*4*8,34*3 |  | 120.096
| 4.NP 4.2 | 1*2*4,1 |  | 8.2
| 4.NP 4.6 | 1*2*4,1 |  | 8.2
| 4.NP chodba | 1,8*4*2*10,6+15,04*2*0,6+1,1*4*10,6 |  | 217.328
| 5.NP půda | 0,6*2*15,04*4 |  | 72.192
1.3 | 133-80515 | Tyč průřezu IPE 100, střední, jakost oceli S 235 |  | kg | 1410.736 |  | 0 | 0.001 | 1.4107
| 1.NP 1.4 | 4*0,8*8,34*3 |  | 80.064
| 1.NP 1.2 | 1,2*4*8,34 |  | 40.032
| 1.NP stáčení | 4*0,8*8,34 |  | 26.688
| 2.NP 2.1 | 1,25*4*8,34 |  | 41.7
| 2.NP 2.9 | 1,1*4*8,34 |  | 36.696
| 2.NP kabinet | (4*0,8)*8,34 |  | 26.688
| 2.NP kabinet 2 | (4*0,8)*2*8,34 |  | 53.376
| 2.NP kabinet 2 | (4*1,2)*8,34 |  | 40.032
| 2.NP chodba | 4*1,25*8,34*2 |  | 83.4
| 2.NP WC | 4*1,2*8,34 |  | 40.032
| 2.NP 2.5 | 4*1,2*8,34 |  | 40.032
| 2.NP VZT | 4*1,2*8,34+4*1,2*8,34*2 |  | 120.096
| 2.NP kabinet 3 | 4*0,65*8,34 |  | 21.684
| 2.NP 2.8 chodba | 4*1,25*8,34+4*1,2*8,34 |  | 81.732
| 3.NP chodba | (4*1,25+4*1,2)*8,34 |  | 81.732
| 3.NP WC | 1,2*4*4*8,34 |  | 160.128
| 3.NP chodba 2 | 3,2*2*8,34+4*1,15*8,34 |  | 91.74
| 3.NP chodba 3 | 1,2*4*8,34+0,8*4*8,34+1,15*4*8,34+1,1*4*8,34+3,2*2*2 |  | 154.58
| 3.NP WC | 1,2*4*8,34*3+3,03 |  | 123.126
| Prořez | 1343,56*0,05 |  | 67.178
1.4 | 133-80420 | Tyč průřezu IPE 120, střední, jakost oceli S 235 |  | kg | 209.244 |  | 0 | 0.001 | 0.20924
| 4.NP chodba | 1,8*4*2*10,6+1,1*4*10,6 |  | 199.28
| Prořez | 199,28*0,05 |  | 9.964
1.5 | 133-31838 | Úhelník rovnoramenný L jakost S 235 100x100x10 mm |  | kg | 146.8655 |  | 0 | 0.001 | 0.14687
| 2.NP 2.4 | 2*1,05*15,04 |  | 31.584
| 2.NP 2.6 | 2*0,6*15,04 |  | 18.048
| 4.NP chodba | 15,04*2*0,6 |  | 18.048
| 5.NP půda | 0,6*2*15,04*4 |  | 72.192
| Prořez | 139,87*0,05 |  | 6.9935
1.6 | 133-31720 | Úhelník rovnoramenný L jakost S 235 50x50x5 mm |  | kg | 48.216 |  | 0 | 0.001 | 0.048216
| 2.NP kabinet | (1*1,15)*4,1*2 |  | 9.43
| 2.NP 2.7 | 1,2*4,1*2 |  | 9.84
| 3.NP chodba | 1,2*4,1*2 |  | 9.84
| 3.NP WC | 1,2*2*4,1 |  | 9.84
| 4.NP 4.2 | 1*2*4,1 |  | 8.2
| 4.NP 4.6 | 1*2*4,1 |  | 8.2
| Prořez | 55,35*0,05 |  | 2.296
1.7 | 340 23-6211.R00 | Zazdívka otvorů pl.0,09 m2 cihlami, tl.zdi do 10cm |  | kus | 7 |  | 0 | 0.01429 | 0.10003
| 2.NP kabinet | 2 |  | 2
| 2.NP 2.7 | 1 |  | 1
| 3.NP chodba | 1 |  | 1
| 3.NP WC | 1 |  | 1
| 4.NP 4.2 | 1 |  | 1
| 4.NP 4.6 | 1 |  | 1
1.8 | 310 23-6261.RT1 | Zazdívka otvorů pl. 0,09 m2 cihlami, tl. zdi 60 cm s použitím suché maltové směsi |  | kus | 39 |  | 0 | 0.09816 | 3.8282
| 1.NP 1.2 | 1 |  | 1
| 2.NP 2.1 | 1 |  | 1
| 2.NP 2.9 | 1 |  | 1
| 2.NP kabinet 2 | 1 |  | 1
| 2.NP chodba | 2 |  | 2
| 2.NP WC | 1 |  | 1
| 2.NP 2.5 | 1 |  | 1
| 2.NP VZT | 1+2 |  | 3
| 2.NP kabinet 3 | 2 |  | 2
| 2.NP 2.8 chodba | 2 |  | 2
| 3.NP chodba | 2 |  | 2
| 3.NP WC | 6 |  | 6
| 3.NP chodba 2 | 1 |  | 1
| 3.NP chodba 3 | 4 |  | 4
| 3.NP WC | 3 |  | 3
| 4.NP chodba | 4 |  | 4
| 5.NP půda | 4 |  | 4
1.9 | 413 23-2211.RT2 | Zazdívka zhlaví válcovaných nosníků výšky do 15cm s použitím suché maltové směsi |  | kus | 296 |  | 0 | 0.0223 | 6.6008
| 1.NP 1.4 | 2*2 |  | 4
| 1.NP 1.1 | 2*2*2 |  | 8
| 1.NP 1.2 | 4*2 |  | 8
| 1.NP stáčení | 2*2 |  | 4
| 2.NP 2.1 | 4*2 |  | 8
| 2.NP 2.9 | 4*2 |  | 8
| 2.NP kabinet | 2*2+1*2 |  | 6
| 2.NP kabinet 2 | 2*2+2*4 |  | 12
| 2.NP chodba | 4*2 |  | 8
| 2.NP WC | 4*2 |  | 8
| 2.NP 2.5 | 4*2 |  | 8
| 2.NP VZT | 4*2+4*2*2 |  | 24
| 2.NP 2.6 | 2*2 |  | 4
| 2.NP kabinet 3 | 2*2 |  | 4
| 2.NP 2.7 | 2 |  | 2
| 2.NP 2.8 chodba | 4*2*2 |  | 16
| 3.NP chodba | 4*2+4*2+2 |  | 18
| 3.NP WC | 4*2*3+1*2 |  | 26
| 3.NP chodba 2 | 4+4*2 |  | 12
| 3.NP chodba 3 | 4*2*4+4 |  | 36
| 3.NP WC | 4*2*3 |  | 24
| 4.NP 4.2 | 1*2 |  | 2
| 4.NP 4.6 | 1*2 |  | 2
| 4.NP chodba | 2*2+4*2*3 |  | 28
| 5.NP půda | 4*2*2 |  | 16
1.10 | Z 01 | Dodávka a montáž revizních dvířek 600x600 mm do SDK podhledu |  | kus | 36 |  | 0 | 0.00029 | 0.01044
| 2.NP 2.9 | 3,00 |  | 3
| 2.NP kabinet | 3,00 |  | 3
| 2.NP kabinet 2 | 3,00 |  | 3
| 2.NP VZT | 3 |  | 3
| 2.NP kabinet 3 | 3 |  | 3
| 2.NP 2.8 chodba | 3 |  | 3
| 3.NP chodba | 3 |  | 3
| 3.NP chodba 2 | 3 |  | 3
| 3.NP chodba 3 | 3*2 |  | 6
| 4.NP 4.8 | 3 |  | 3
| 4.NP chodba | 3 |  | 3
1.11 | Z 02 | Dodávka a montáž revizních dvířek 300x300 mm do SDK podhledu |  | kus | 2 |  | 0 | 0.00029 | 0.00058
| 4.NP 4.6, 4.7 | 2 |  | 2
1.12 | 767 99-51R02 | Dodávka a montáž konzol pro uchycení VZT jednotky z ocel.profilů |  | kus | 14 |  | 0 | 0.000574 | 0.008036
2x L65/50/5 mm, dl.1350 mm 2x táhlo 25/4 mm, dl. 800 mm 2x kotevní plech 150/100/8 mm 2x 2 M12 8.8 + chem.kotvy HILTY HIT HY 50
| 2.NP 2.9 | 1 |  | 1
| 2.NP kabinet | 1 |  | 1
| 2.NP kabinet 2 | 1 |  | 1
| 2.NP WC | 1 |  | 1
| 2.NP VZT | 2 |  | 2
| 2.NP kabinet 3 | 1 |  | 1
| 2.NP 2.8 chodba | 1 |  | 1
| 3.NP chodba | 1 |  | 1
| 3.NP WC | 1 |  | 1
| 3.NP chodba 3 | 1 |  | 1
| 3.NP WC | 1 |  | 1
| 4.NP 4.4 | 1 |  | 1
| 4.NP chodba | 1 |  | 1
1.13 | 275 32-1321.R00 | Železobeton základových patek C 16/20 tl.150 mm |  | m3 | 0.72 |  | 0 | 2.525 | 1.818
|  | 2,0*0,6*4,0*0,15 |  | 0.72
1.14 | 275 36-1921.RT9 | Výztuž základových patek ze svařovaných sítí průměr drátu 8,0, oka 150/150 mm |  | t | 0.026304 |  | 0 | 1.0547 | 0.027744
|  | 2,0*0,6*4,0*0,00548 |  | 0.026304
1.15 | 568 11-1111.R00 | Zřízení vrstvy z geotextilie skl.do 1:5, š. do 3 m |  | m2 | 5.28 |  | 0 | 0 | 0
|  | 2,0*0,6*4,0*1,1 |  | 5.28
1.16 | 693-66199 | Geotextilie FILTEK 500 g/m2 š. 200cm 100% PP |  | m2 | 5.52 |  | 0 | 0.0005 | 0.00276
|  | 2,0*0,6*4,0*1,15 |  | 5.52
2 | 61 | Úpravy povrchů vnitřní |  |  |  |  | 0 |  | 22.529
2.1 | 612 40-3388.R00 | Hrubá výplň rýh ve stěnách do 15x15cm maltou z SMS |  | m | 112.3 |  | 0 | 0.03713 | 4.1697
| 1.NP 1.4 | 2*0,8 |  | 1.6
| 1.NP 1.1 | 2*0,7*2 |  | 2.8
| 1.NP stáčení | 2*0,8 |  | 1.6
| 2.NP 2.1 | 2*1,3 |  | 2.6
| 2.NP 2.9 | 2*1,15 |  | 2.3
| 2.NP kabinet | 2*0,8+2*1,15 |  | 3.9
| 2.NP kabinet 2 | 2*0,7*2+1,15*2 |  | 5.1
| 2.NP 2.4 | 2*1,1 |  | 2.2
| 2.NP chodba | 2*1,25 |  | 2.5
| 2.NP WC | 2*1,15 |  | 2.3
| 2.NP 2.5 | 2*1,15 |  | 2.3
| 2.NP VZT | 2*1,2+2*1,15*2 |  | 7
| 2.NP 2.6 | 2*0,6 |  | 1.2
| 2.NP kabinet 3 | 2*0,65 |  | 1.3
| 2.NP 2.7 | 2*1,15 |  | 2.3
| 2.NP 2.8 chodba | 2*1,25+2*1,1 |  | 4.7
| 3.NP chodba | 4*1,2*2+4*1,25*2+1,2*2 |  | 19.6
| 3.NP WC | 1,2*2*3+1,2*2 |  | 9.6
| 3.NP chodba 2 | 2*1,15 |  | 2.3
| 3.NP chodba 3 | 2*1,1+2*0,8+2*1,2+2*1,15 |  | 8.5
| 3.NP WC | 6*1,2 |  | 7.2
| 4.NP 4.2 | 1*2 |  | 2
| 4.NP 4.6 | 1*2 |  | 2
| 4.NP chodba | 0,6*2+1,8*2*2+1,1*2 |  | 10.6
| 5.NP půda | 0,6*2*4 |  | 4.8
2.2 | 612 42-3531.R00 | Omítka rýh stěn MV o šířce do 15 cm, štuková |  | m2 | 17.278 |  | 0 | 0.0621 | 1.073
| 1.NP 1.4 | 2*0,8*0,15 |  | 0.24
| 1.NP 1.1 | 2*0,7*0,15*2 |  | 0.42
| 1.NP stáčení | 2*0,8*0,15 |  | 0.24
| 2.NP 2.1 | 2*1,3*0,15 |  | 0.39
| 2.NP 2.9 | 2*1,15*0,15 |  | 0.345
| 2.NP kabinet | 2*0,8*0,15+2*1,15*0,15 |  | 0.585
| 2.NP kabinet 2 | 2*0,7*0,15+1,15*2*0,15 |  | 0.555
| 2.NP 2.4 | 2*1,1*0,15 |  | 0.253
| 2.NP chodba | 4*1,25*0,15 |  | 0.75
| 2.NP WC | 2*1,15*0,15 |  | 0.345
| 2.NP 2.5 | 2*1,15*0,15 |  | 0.345
| 2.NP VZT | 2*1,2*0,15+2*1,15*2*0,15 |  | 1.05
| 2.NP 2.6 | 2*0,6*0,15 |  | 0.18
| 2.NP kabinet 3 | 2*0,6*0,15 |  | 0.18
| 2.NP 2.7 | 2*1,15*0,15 |  | 0.345
| 2.NP 2.8 chodba | 2*1,25*0,15+2*1,1*0,15 |  | 0.705
| 3.NP chodba | (4*1,2*2+4*1,25*2+1,2*2)*0,15 |  | 3.3
| 3.NP WC | (1,2*2*3+1,2*2)*0,15 |  | 1.44
| 3.NP chodba 2 | 2*1,15*0,15 |  | 0.345
| 3.NP chodba 3 | (2*1,1+2*0,8+2*1,2+2*1,15)*0,15 |  | 1.275
| 3.NP WC | 6*1,2*0,15 |  | 1.08
| 4.NP 4.2 | 1*2*0,15 |  | 0.3
| 4.NP 4.6 | 1*2*0,15 |  | 0.3
| 4.NP chodba | (0,6*2+1,8*2*2+1,1*2)*0,15 |  | 1.59
| 5.NP půda | 0,6*2*4*0,15 |  | 0.72
2.3 | 612 40-1191.RT2 | Omítka malých ploch vnitřních stěn do 0,09 m2 s použitím suché maltové směsi |  | kus | 104 |  | 0 | 0.00478 | 0.49712
| 1.NP 1.2 | 2 |  | 2
| 2.NP 2.1 | 2 |  | 2
| 2.NP 2.9 | 2 |  | 2
| 2.NP 2.2 | 2*2 |  | 4
| 2.NP kabinet 2 | 2 |  | 2
| 2.NP 2.4 | 2 |  | 2
| 2.NP chodba | 4 |  | 4
| 2.NP WC | 2 |  | 2
| 2.NP 2.5 | 2 |  | 2
| 2.NP VZT | 2+2*2 |  | 8
| 2.NP 2.6 | 2*2 |  | 4
| 2.NP 2.8 chodba | 2*2*2 |  | 8
| 3.NP chodba | 4+2 |  | 6
| 3.NP WC | 2*4 |  | 8
| 3.NP chodba 2 | 4 |  | 4
| 3.NP chodba 3 | 2*4 |  | 8
| 3.NP WC | 3*2*2 |  | 12
| 4.NP 4.2 | 1*2*2 |  | 4
| 4.NP 4.6 | 1*2*2 |  | 4
| 4.NP chodba | 8 |  | 8
| 5.NP půda | 4*2 |  | 8
2.4 | 612 40-1291.RT2 | Omítka malých ploch vnitřních stěn do 0,25 m2 s použitím suché maltové směsi |  | kus | 152 |  | 0 | 0.01187 | 1.8042
| 2.NP kabinet 3 | 2 |  | 2
| prostupy ZTI,kabely | 150 |  | 150
2.5 | 342 26-7111.R | Obklad potrubí sádrokartonem pod stropem desky standard tl. 12,5 mm |  | m2 | 739.3465 |  | 0 | 0.01935 | 14.3064
| 1.NP 1.1 | (4,36+8,29)*1,555+0,55*1,0*2 |  | 20.7707
| 1.NP 1.2 | 7,89*1,45+6,91*1,54+0,45*1,0+0,54*1,0 |  | 23.0719
| 2.NP 2.1 | 3,565*1,45+(6,51+0,45)*1,545+0,45*1+0,545*1,0 |  | 16.9175
| 2.NP 2.9 | 3,79*2,71+2,5*2,48+1,5*1,5 |  | 18.7209
| 2.NP kabinet | 6,68+4,2*1,5+3,4*1,0 |  | 16.38
| 2.NP 2.2 | 3,975*1,545+0,545*0,445+7,245*1,445+0,545*1,0+0,445*1,0 |  | 17.8429
| 2.NP kabinet 2 | 1,495*2,09+4,2*2,515 |  | 13.6876
| 2.NP 2.3 | 8,035*1,6+2,06*1,5+0,6*1,0+0,6*0,5+0,5*1,0 |  | 17.346
| 2.NP 2.4 | 10,64*1,8+3,92*1,6+0,6*1,0+0,8*0,6 |  | 26.504
| 2.NP kabinet 3 | 2,85*2,205 |  | 6.2843
| 2.NP chodba | 2,8*2,005+2,8*1,0 |  | 8.414
| 2.NP 2.5 | 4,35*1,5+9,06*1,8+0,8*0,5+0,5*1,0+0,8*1,0 |  | 24.533
| 2.NP VZT | 4,325*2,8+2,8*1,5*2 |  | 20.51
| 2.NP 2.6 | 4,86*1,5+0,5*1+0,5*0,8+8,25*1,8+0,8*1,0 |  | 23.84
| 2.NP kabinet 3 | 1,735*2,755+1,255*1,265+3,635*2,765+0,815*2,08 |  | 18.1135
| 2.NP 2.7 | 4,59*1,52+1,0*0,52+0,52*0,79+7,615*1,79+1,0*0,79 |  | 22.3285
| 2.NP 2.8 chodba | 1,95*2,485+2,5*1,5+1,305*0,985+3,79*2,805 |  | 20.5121
| 2.NP 2.8 | 6,45*1,6+0,6*0,5+3,495*1,5+0,6*1,0+0,5*1,0 |  | 16.9625
| 3.NP chodba | 2,95*2,52+4,655*2,75 |  | 20.2353
| 3.NP 3.2 | 11,45*1,6+4,23*1,6+0,6*1,0+0,6*0,6 |  | 26.048
| 3.NP chodba 2 | (4,7+1,5)*2,8+0,1*4 |  | 17.76
| 3.NP 3.3 | 8,9*1,75+0,75*1,0+5,0*0,4+0,75*0,4 |  | 18.625
| 3.NP 3.4 | 3,5*1,45+10,6*0,78+0,78*0,45 |  | 13.694
| 3.NP 3.5 | 4,95*1,45+9,0*1,75+0,75*0,45 |  | 23.265
| 3.NP chodba 3 | 7,9*2,8+6,2*2,8 |  | 39.48
| 3.NP 3.6 | 11,5*1,5+3,0*1,6+0,6*1,0+0,6*0,5 |  | 22.95
| 4.NP 4.1 | 0,75*1,0+9,75*1,75+0,5*1,0+3,05*1,5+0,75*0,5 |  | 23.2625
| 4.NP 4.2 | 1,55*3,3+0,55*1,0+2,05*7,5+0,55*1,05+4,8*1,5+1,05*0,5 |  | 29.3425
| 4.NP 4.3 | 1,6*3,6+0,6*1,0+5,1*1,75+0,75*0,6 |  | 15.735
| 4.NP 4.4 | 1,7*7,5+2,3*2,7+1,0*1,6 |  | 20.56
| 4.NP 4.5 | 1,6*3,6+0,6*1,0+10,7*1,75+0,75*0,6 |  | 25.535
| 4.NP 4.6 | 1,6*3,6+0,6*1,0+8,1*1,75+0,75*0,6+0,75*1,0 |  | 21.735
| 4.NP 4.7 | 1,5*4,9+0,5*1,0+4,4*2,02+0,5*1,02+1,6*3,3+1,02*0,6+0,6*1,0 |  | 23.74
| 4.NP 4.8 | 1,8*11,6+1,5*3,0+0,5*1,0+0,5*0,6 |  | 26.18
| 4.NP chodba | 4,3*2,8+7,3*2,8+2,2*0,9+4,0*1,0 |  | 38.46
2.6 | 612 40-9991.RT2 | Začištění omítek kolem oken,dveří apod. s použitím suché maltové směsi |  | m | 156.67 |  | 0 | 0.00238 | 0.37287
| 1.NP 1.4 | 2*(0,8+0,4)+2*(0,8+0,4)+0,8+0,4+0,15*2 |  | 6.3
| 1.NP 1.1 | 2*0,3*4*2 |  | 4.8
| 1.NP stáčení | 2*(0,4+0,8)+0,8+0,4+0,15*2 |  | 3.9
| 2.NP 2.9 | 2*(0,78+0,33)+1,1+0,32+0,15*2 |  | 3.94
| 2.NP kabinet | 1,2*2*2+3,4*1,0+2*(0,38+0,8)+0,85+0,52+0,15*2 |  | 12.23
| 2.NP 2.2 | 0,3*4*2 |  | 2.4
| 2.NP kabinet 2 | 0,75*0,3*2+0,8*2+0,38+0,32+0,75*0,3*2+0,8*2+0,38+0,32 |  | 5.5
| 2.NP 2.4 | (2*0,3+0,75)*2 |  | 2.7
| 2.NP chodba | 4*1,2*2 |  | 9.6
| 2.NP WC | 1,2*2 |  | 2.4
| 2.NP 2.5 | 1,2*4 |  | 4.8
| 2.NP VZT | 2+(0,8+0,4)*2*3 |  | 9.2
| 2.NP 2.6 | 2*2 |  | 4
| 2.NP 2.7 | 1,2*2*4 |  | 9.6
| 2.NP 2.8 chodba | 0,83*2+0,3*2*2+0,78*2+0,33*2 |  | 5.08
| 3.NP chodba | 0,83*2+0,35*4 |  | 3.06
| 3.NP WC | (0,83*2+0,35*4)*6 |  | 18.36
| 3.NP chodba 2 | 4*1,2 |  | 4.8
| 3.NP WC | 6*0,8*2+6*0,5*4 |  | 21.6
| 5.NP půda | 4*0,6*4+4*0,8*4 |  | 22.4
2.7 | 784 19-1101.R00 | Penetrace podkladu univerzální Primalex 1x |  | m2 | 849.356 |  | 0 | 7e-05 | 0.059455
| 1.NP 1.4 | 0,8*0,15*1,1 |  | 0.132
| 1.NP 1.1 | 2*0,7*0,15*2*1,1+20,77 |  | 21.232
| 1.NP 1.2 | 7,89*1,45+6,91*1,54+0,45*1,0+0,54*1,0 |  | 23.0719
| 1.NP stáčení | 0,8*0,15*1,1 |  | 0.132
| 2.NP 2.1 | 2*1,3*0,15*1,1 |  | 0.429
| 2.NP 2.9 | (3,79*2,71+2,5*2,48+1,5*1,5)*1,1 |  | 20.593
| 2.NP kabinet | (6,68+4,2*1,5+3,4*1,0)*1,1 |  | 18.018
| 2.NP 2.2 | (3,975*1,545+0,545*0,445+7,245*1,445+0,545*1,0+0,445*1,0)*1,1 |  | 19.6272
| 2.NP kabinet 2 | (1,495*2,09+4,2*2,515)*1,1 |  | 15.0563
| 2.NP 2.3 | 8,035*1,6+2,06*1,5+0,6*1,0+0,6*0,5+0,5*1,0 |  | 17.346
| 2.NP 2.4 | 10,64*1,8+3,92*1,6+0,6*1,0+0,8*0,6 |  | 26.504
| 2.NP kabinet 3 | 2,85*2,205 |  | 6.2843
| 2.NP chodba | 2,8*2,005+2,8*1,0 |  | 8.414
| 2.NP WC | 0,9*2 |  | 1.8
| 2.NP 2.5 | 4,35*1,5+9,06*1,8+0,8*0,5+0,5*1,0+0,8*1,0 |  | 24.533
| 2.NP VZT | 4,325*2,8+2,8*1,5*2 |  | 20.51
| 2.NP VZT | 0,9*0,5*4 |  | 1.8
| 2.NP 2.6 | 2*2*0,5*0,5 |  | 1
| 2.NP kabinet 3 | 1,735*2,755+1,255*1,265+3,635*2,765+0,815*2,08 |  | 18.1135
| 2.NP 2.7 | 4,59*1,52+1,0*0,52+0,52*0,79+7,615*1,79+1,0*0,79 |  | 22.3285
| 2.NP 2.8 chodba | 1,95*2,485+2,5*1,5+1,305*0,985+3,79*2,805 |  | 20.5121
| 2.NP 2.8 | 6,45*1,6+0,6*0,5+3,495*1,5+0,6*1,0+0,5*1,0 |  | 16.9625
| 3.NP chodba | 2,95*2,52+4,655*2,75 |  | 20.2353
| 3.NP 3.1 | 9,59*1,6+0,6*1,0+4,62*1,5+0,5*1,0+0,6*0,5 |  | 23.674
| 3.NP 3.2 | 11,45*1,6+4,23*1,6+0,6*1,0+0,6*0,6 |  | 26.048
| 3.NP WC | (0,35*0,8)*6 |  | 1.68
| 3.NP chodba 2 | (4,7+1,5)*2,8 |  | 17.36
| 3.NP 3.3 | 8,9*1,75+0,75*1,0+5,0*0,4+0,75*0,4 |  | 18.625
| 3.NP 3.4 | 3,5*1,45+10,6*0,78+0,78*0,45 |  | 13.694
| 3.NP 3.5 | 4,95*1,45+9,0*1,75+0,75*0,45 |  | 23.265
| 3.NP chodba 3 | 7,9*2,8+6,2*2,8 |  | 39.48
| 3.NP WC | 6*0,8*0,5 |  | 2.4
| 3.NP 3.6 | 11,5*1,5+3,0*1,6+0,6*1,0+0,6*0,5 |  | 22.95
| 4.NP 4.1 | 0,75*1,0+9,75*1,75+0,5*1,0+3,05*1,5+0,75*0,5 |  | 23.2625
| 4.NP 4.2 | 1,55*3,3+0,55*1,0+2,05*7,5+0,55*1,05+4,8*1,5+1,05*0,5 |  | 29.3425
| 4.NP 4.3 | 1,6*3,6+0,6*1,0+5,1*1,45+0,45*0,6 |  | 14.025
| 4.NP 4.4 | 1,7*7,5+2,3*2,7+1,0*1,6 |  | 20.56
| 4.NP 4.5 | 1,6*3,6+0,6*1,0+10,7*1,75+0,75*0,6 |  | 25.535
| 4.NP 4.6 | 1,6*3,6+0,6*1,0+8,1*1,75+0,75*0,6+0,75*1,0 |  | 21.735
| 4.NP 4.7 | 1,5*4,9+0,5*1,0+4,4*2,02+0,5*1,02+1,6*3,3+1,02*0,6+0,6*1,0 |  | 23.74
| 4.NP 4.8 | 1,8*11,6+1,5*3,0+0,5*1,0+0,5*0,6 |  | 26.18
| 4.NP chodba | 4,3*2,8+7,3*2,8+2,2*0,9+4,0*1,0 |  | 38.46
| 5.NP půda | 4*0,6*0,8 |  | 1.92
| Přesah malby | 738,57*0,15 |  | 110.7855
2.8 | 784 19-5412.R00 | Malba tekutá Primalex Polar, bílá, 2 x |  | m2 | 849.356 |  | 0 | 0.00029 | 0.24631
| 1.NP 1.4 | 0,8*0,15*1,1 |  | 0.132
| 1.NP 1.1 | 2*0,7*0,15*2*1,1+20,77 |  | 21.232
| 1.NP 1.2 | 7,89*1,45+6,91*1,54+0,45*1,0+0,54*1,0 |  | 23.0719
| 1.NP stáčení | 0,8*0,15*1,1 |  | 0.132
| 2.NP 2.1 | 2*1,3*0,15*1,1 |  | 0.429
| 2.NP 2.9 | (3,79*2,71+2,5*2,48+1,5*1,5)*1,1 |  | 20.593
| 2.NP kabinet | (6,68+4,2*1,5+3,4*1,0)*1,1 |  | 18.018
| 2.NP 2.2 | (3,975*1,545+0,545*0,445+7,245*1,445+0,545*1,0+0,445*1,0)*1,1 |  | 19.6272
| 2.NP kabinet 2 | (1,495*2,09+4,2*2,515)*1,1 |  | 15.0563
| 2.NP 2.3 | 8,035*1,6+2,06*1,5+0,6*1,0+0,6*0,5+0,5*1,0 |  | 17.346
| 2.NP 2.4 | 10,64*1,8+3,92*1,6+0,6*1,0+0,8*0,6 |  | 26.504
| 2.NP kabinet 3 | 2,85*2,205 |  | 6.2843
| 2.NP chodba | 2,8*2,005+2,8*1,0 |  | 8.414
| 2.NP WC | 0,9*2 |  | 1.8
| 2.NP 2.5 | 4,35*1,5+9,06*1,8+0,8*0,5+0,5*1,0+0,8*1,0 |  | 24.533
| 2.NP VZT | 4,325*2,8+2,8*1,5*2 |  | 20.51
| 2.NP VZT | 0,9*0,5*4 |  | 1.8
| 2.NP 2.6 | 2*2*0,5*0,5 |  | 1
| 2.NP kabinet 3 | 1,735*2,755+1,255*1,265+3,635*2,765+0,815*2,08 |  | 18.1135
| 2.NP 2.7 | 4,59*1,52+1,0*0,52+0,52*0,79+7,615*1,79+1,0*0,79 |  | 22.3285
| 2.NP 2.8 chodba | 1,95*2,485+2,5*1,5+1,305*0,985+3,79*2,805 |  | 20.5121
| 2.NP 2.8 | 6,45*1,6+0,6*0,5+3,495*1,5+0,6*1,0+0,5*1,0 |  | 16.9625
| 3.NP chodba | 2,95*2,52+4,655*2,75 |  | 20.2353
| 3.NP 3.1 | 9,59*1,6+0,6*1,0+4,62*1,5+0,5*1,0+0,6*0,5 |  | 23.674
| 3.NP 3.2 | 11,45*1,6+4,23*1,6+0,6*1,0+0,6*0,6 |  | 26.048
| 3.NP WC | (0,35*0,8)*6 |  | 1.68
| 3.NP chodba 2 | (4,7+1,5)*2,8 |  | 17.36
| 3.NP 3.3 | 8,9*1,75+0,75*1,0+5,0*0,4+0,75*0,4 |  | 18.625
| 3.NP 3.4 | 3,5*1,45+10,6*0,78+0,78*0,45 |  | 13.694
| 3.NP 3.5 | 4,95*1,45+9,0*1,75+0,75*0,45 |  | 23.265
| 3.NP chodba 3 | 7,9*2,8+6,2*2,8 |  | 39.48
| 3.NP WC | 6*0,8*0,5 |  | 2.4
| 3.NP 3.6 | 11,5*1,5+3,0*1,6+0,6*1,0+0,6*0,5 |  | 22.95
| 4.NP 4.1 | 0,75*1,0+9,75*1,75+0,5*1,0+3,05*1,5+0,75*0,5 |  | 23.2625
| 4.NP 4.2 | 1,55*3,3+0,55*1,0+2,05*7,5+0,55*1,05+4,8*1,5+1,05*0,5 |  | 29.3425
| 4.NP 4.3 | 1,6*3,6+0,6*1,0+5,1*1,45+0,45*0,6 |  | 14.025
| 4.NP 4.4 | 1,7*7,5+2,3*2,7+1,0*1,6 |  | 20.56
| 4.NP 4.5 | 1,6*3,6+0,6*1,0+10,7*1,75+0,75*0,6 |  | 25.535
| 4.NP 4.6 | 1,6*3,6+0,6*1,0+8,1*1,75+0,75*0,6+0,75*1,0 |  | 21.735
| 4.NP 4.7 | 1,5*4,9+0,5*1,0+4,4*2,02+0,5*1,02+1,6*3,3+1,02*0,6+0,6*1,0 |  | 23.74
| 4.NP 4.8 | 1,8*11,6+1,5*3,0+0,5*1,0+0,5*0,6 |  | 26.18
| 4.NP chodba | 4,3*2,8+7,3*2,8+2,2*0,9+4,0*1,0 |  | 38.46
| 5.NP půda | 4*0,6*0,8 |  | 1.92
| Přesah malby | 738,57*0,15 |  | 110.7855
3 | 96 | Bourání konstrukcí |  |  |  |  | 0 |  | 1.5489
3.1 | 970 03-1020.R00 | Jádrové vrtání, d 20 mm, zdivo cihelné |  | m | 45 |  | 0 | 0.000484 | 0.02178
3.2 | 970 05-1035.R01 | Vrtání jádrové do ŽB d 350 mm |  | kus | 22 |  | 0 | 0.000596 | 0.013112
| 4.NP 4.1 | 2 |  | 2
| 4.NP 4.8 | 2 |  | 2
| 4.NP chodba | 2*3 |  | 6
| 5.NP půda | 2*6 |  | 12
3.3 | 974 03-1164.R00 | Vysekání rýh ve zdi cihelné 15 x 15 cm |  | m | 29.178 |  | 0 | 0.00049 | 0.014297
| 1.NP 1.4 | 2*0,8+0,8*0,15+0,4*0,8 |  | 2.04
| 1.NP 1.1 | 2*0,7*2 |  | 2.8
| 1.NP stáčení | 0,85*2+0,4*0,8+0,8*0,15 |  | 2.14
| 2.NP 2.1 | 2*1,3 |  | 2.6
| 2.NP kabinet | 0,85*2+1,15+0,38*0,8+0,85*0,15 |  | 3.2815
| 2.NP kabinet 2 | 0,75*2+0,38*0,8+0,75*0,15 |  | 1.9165
| 2.NP 2.4 | 1,1*2 |  | 2.2
| 2.NP 2.6 | 0,6*2 |  | 1.2
| 2.NP 2.7 | 1.2 |  | 1.2
| 3.NP chodba | 1,25*2 |  | 2.5
| 3.NP WC | 1,25*2 |  | 2.5
| 5.NP půda | 0,6*2*4 |  | 4.8
3.4 | 971 03-3561.R00 | Vybourání otv. zeď cihel. pl.1 m2, tl.60 cm, MVC |  | m3 | 11.4106 |  | 0 | 0.00182 | 0.020767
| 1.NP 1.4 | 0,4*0,8*0,6 |  | 0.192
| 1.NP 1.2 | 1,2*0,45*0,6 |  | 0.324
| 2.NP 2.1 | 1,3*0,3*0,6 |  | 0.234
| 2.NP 2.9 | 1,15*0,48*0,45 |  | 0.2484
| 2.NP kabinet | 0,38*0,85*0,6 |  | 0.1938
| 2.NP kabinet 2 | 0,38*0,8*0,6+1,2*0,5*0,6 |  | 0.5424
| 2.NP chodba | 1,255*0,5*0,6+1,255*0,5*0,45 |  | 0.65887
| 2.NP WC | 1,2*0,5*0,45 |  | 0.27
| 2.NP 2.5 | 1,2*0,5*0,6 |  | 0.36
| 2.NP VZT | 1,25*0,6*0,5+1,2*0,5*0,45*2 |  | 0.915
| 2.NP kabinet 3 | 0,655*0,95*0,6 |  | 0.37335
| 2.NP 2.8 chodba | 1,3*0,5*0,6+1,2*0,5*0,45 |  | 0.66
| 3.NP chodba | 1,25*0,45*0,5+1,2*0,5*0,6 |  | 0.64125
| 3.NP WC | 1,25*0,45*0,5*4 |  | 1.125
| 3.NP chodba 2 | 1,25*0,6*0,5 |  | 0.375
| 3.NP chodba 3 | 1,2*0,5*0,6*2+1,0*0,5*0,45+1,3*0,5*0,45 |  | 1.2375
| 3.NP WC | 1,2*0,5*0,45*3 |  | 0.81
| 4.NP chodba | 1,8*0,5*0,6*2+1,0*0,5*0,6+1,1*0,5*0,6 |  | 1.71
| 5.NP půda | 0,6*0,45*0,5*4 |  | 0.54
3.5 | 971 03-3371.R00 | Vybourání otv. zeď cihel. pl.0,09 m2, tl.75cm, MVC |  | kus | 2 |  | 0 | 0.00133 | 0.00266
| 1.NP 1.1 | 2 |  | 2
3.6 | 971 03-3581.R00 | Vybourání otv. zeď cihel. pl.1 m2, tl.90cm, MVC |  | m3 | 0.24 |  | 0 | 0.00133 | 0.0003192
| 1.NP stáčení | 0,4*0,8*0,75 |  | 0.24
3.7 | 971 03-3331.R00 | Vybourání otv. zeď cihel. pl.0,09 m2, tl.15cm, MVC |  | kus | 18 |  | 0 | 0.025 | 0.45
| 2.NP kabinet | 2,00 |  | 2
| 2.NP 2.6 | 2 |  | 2
| 2.NP 2.7 | 2 |  | 2
| 3.NP chodba | 2 |  | 2
| 3.NP chodba 2 | 4 |  | 4
| 3.NP chodba 3 | 4 |  | 4
| 4.NP 4.2 | 1 |  | 1
| 4.NP 4.6 | 1 |  | 1
3.8 | 971 03-3441.R00 | Vybourání otv. zeď cihel. pl.0,25 m2, tl.30cm, MVC |  | kus | 1 |  | 0 | 0.138 | 0.138
| 2.NP 2.4 | 1,00 |  | 1
3.9 | 965 10-0031.RA0 | Bourání dlažeb z půdních dlaždic |  | m2 | 4.8 |  | 0 | 0.045 | 0.216
|  | 2,0*0,6*4,0 |  | 4.8
3.10 | 965 08-2922.R00 | Odstranění násypu tl. do 10 cm, plocha do 2 m2 |  | m3 | 0.48 |  | 0 | 1.4 | 0.672
|  | 2,0*0,6*4,0*0,1 |  | 0.48
12.26 | 979 08-2111.R00 | Vnitrostaveništní doprava suti do 10 m |  | t | 1.5489 |  | 0 | 0
12.27 | 979 08-3117.R00 | Vodorovné přemístění suti na skládku do 6000 m |  | t | 1.5489 |  | 0 | 0
12.28 | 979 08-3191.R00 | Příplatek za dalších započatých 1000 m nad 6000 m |  | t | 21.6851 |  | 0 | 0
12.29 | 979 99-0101.R00 | Poplatek za skládku suti - směs betonu a cihel |  | t | 1.5489 |  | 0 | 0
22. | 99 | Přesun hmot |  |  |  |  | 0 |  | 0
22.1 | 999 28-1111.R00 | Přesun hmot pro opravy a údržbu do výšky 25 m |  | t | 42.414 |  | 0
|  | kontrolní součet |  |  |  |  | 0

## Rekuperace_VZT
Stavební rozpočet
|  | Zateplení obálky budov areálu SZeŠ-Čáslav | Doba výstavby: |  |  | Objednatel: | SZŠ Čáslav, Sadová 1234 (IČ 49797999)
|  | Střední zemědělská škola, Čáslav | Začátek výstavby: |  |  | Projektant: | M-PROject CZ s.r.o., Zelený Pruh 52, Praha 4
|  | Sadová 1234/1, 286 01 Čáslav | Konec výstavby: |  |  | Zhotovitel:
|  | REKUPERACE VZT | Datum zpracování: 09.2014 REVIZE č.3 28.3.2016 |  |  | Zpracoval: | M-PROject CZ s.r.o., Zelený Pruh 52, Praha 4
Revize součtů 12.10.2016
[6 empty] | Náklady (Kč) |  | Hmotnost (t)
| Kód | Zkrácený popis |  | M,j, | Množství | Jednot, | Celkem | Jednot, | Celkem
|  | ZRN celkem |  |  |  |  | 0
1. | 713 | Izolace tepelné |  |  |  |  | 0 |  | 0
1.1 | 713411121R00 | Montáž tepelné izolace potrubí a ohybů pásy nebo rohožemi pásy LSP (lamelové skružovací pásy) bez povrchové úpravy připevněnými ocelovým drátem , jednovrstvá |  | m2 | 222.599 |  | 0
| potrubí | 140,8*1,04 |  | 146.432
| prostupy | 83,7*0,91 |  | 76.167
1.2 | 63151680R | rohož, pas izolační lamelový, pro tech. zařízení; minerální vlákno; tl. 20,0 mm; součinitel tepelné vodivosti 0,040 W/mK; kašírování Al fólie vyztužená mřížkou; obj. hmotnost 40,00 kg/m3; hydrofobizováno |  | m2 | 83.7837 |  | 0
| prostupy | 83,7*0,91*1,1 |  | 83.7837
1.3 | 63151682R | rohož, pas izolační lamelový, pro tech. zařízení; minerální vlákno; tl. 40,0 mm; součinitel tepelné vodivosti 0,040 W/mK; kašírování Al fólie vyztužená mřížkou; obj. hmotnost 40,00 kg/m3; hydrofobizováno |  | m2 | 161.0752 |  | 0
| potrubí | 140,8*1,04*1,1 |  | 161.0752
1.4 | 998713103R00 | Přesun hmot pro izolace tepelné v objektech výšky do 24 m |  | t | 0.46276 |  | 0
2. | 728 | Vzduchotechnika |  |  |  |  | 0 |  | 0
Kruhové plechové potrubí
2.1 | 728112113R00 | Montáž kruhového plechového potrubí, do průměru d 300 mm |  | m | 490.5 |  | 0
2.2 | 728112113R00 | Montáž oblouku do kruhového plechového potrubí, do průměru d 300 mm |  | kus | 163 |  | 0
| 90 stupňů | 155 |  | 155
| 45 stupňů | 8 |  | 8
2.3 | 728212313R00 | Montáž jednostranné nebo oboustranné odbočky nebo kalhotového kusu do kruhového plechového potrubí, do průměru d 300 mm |  | kus | 4 |  | 0
2.4 | 728212413R00 | Montáž protidešťové střišky nebo výfukové hlavice do kruhového plechového potrubí, do průměru d 300 mm |  | kus | 4 |  | 0
2.5 | 728212713R00 | Montáž protidešťové střišky nebo výfukové hlavice do kruhového plechového potrubí, do průměru d 300 mm |  | kus | 4 |  | 0
Tlumiče
2.6 | 728312123R00 | Montáž tlumiče hluku do kruhového potrubí, , do průměru d 300 mm |  | kus | 46 |  | 0
|  | 1500 : 42 |  | 42
|  | 900 : 4 |  | 4
Protidešťové žaluzie, podstavce
2.7 | 728314121R00 | Montáž protidešťové žaluzie do kruhového potrubí, , do průměru d 300 mm |  | kus | 24 |  | 0
| záslepka | 24 |  | 24
Vyústění
2.8 | 728411312R00 | Montáž čtyřhranné vyústě, do průřezu 0,080 m2 |  | kus | 64 |  | 0
Mřížky, regulátory
2.9 | 728415123R00 | Montáž kruhové větrací nebo ventilační mřížky, do průměru d 300 mm |  | kus | 60 |  | 0
| mřížka s protidešť.žaluzií | 36 |  | 36
| mřížka ochranná | 24 |  | 24
2.10 | 728-POL01.1 | Vzduchotechnická jednotka, provedení podstropní, e1,i2 vpravo, VZT 1.1 |  | soubor | 8 |  | 0
Položka obsahuje:
- dodávka a montáž včetně dodávky kotevní techniky a podružného materiálu
- dodávku a montáž příslušenství (měření a regulace, regulační prvky) včetně dodávky kotevní techniky a podružného materiálu
- připojení potrubí, elektro, ZTI
- náklady na lešení a zdvihací mechanismy
- přesun hmot
Specifikace sestavy jednotky VZT1.1:
1 ks Větrací rovnotlaká jednotka, podstropní provedení, protiproudý rekuperační výměník, 2 ks ventilátory s EC motory 385W, filtr přívod kazetový třída G4; filtr odtah kazetový třída G4; by-pass; 4 ks D250 kruh. hrdlo, osazení na silentbloky
Příslušenství jednotky:
1 ks - by-pásová klapka; elektrický ohřívač vzduchu 2 kW - včetně vestavěných spínacích prvků a teplot; hlavní vypínač; regulace řízení B - by-pass, termostat potrubí, dotykový ovládací panel včetně 3m kabelu, 2 ks - vývod kondezátu pr. 22 (plast), IR čidlo CO2
2.11 | 728-POL01.2 | Vzduchotechnická jednotka, provedení podstropní, e1,i2 vlevo, VZT 1.2 |  | soubor | 7 |  | 0
Položka obsahuje:
- dodávka a montáž včetně dodávky kotevní techniky a podružného materiálu
- dodávku a montáž příslušenství (měření a regulace, regulační prvky) včetně dodávky kotevní techniky a podružného materiálu
- připojení potrubí, elektro, ZTI
- náklady na lešení a zdvihací mechanismy
- přesun hmot
Specifikace sestavy jednotky VZT1.2:
1 ks Větrací rovnotlaká jednotka, podstropní provedení, protiproudý rekuperační výměník, 2 ks ventilátory s EC motory 385W, filtr přívod kazetový třída G4; filtr odtah kazetový třída G4; by-pass; 4 ks D250 kruh. hrdlo, osazení na silentbloky
Příslušenství jednotky:
1 ks - by-pásová klapka; elektrický ohřívač vzduchu 2 kW - včetně vestavěných spínacích prvků a teplot; hlavní vypínač; regulace řízení B - by-pass, termostat potrubí, dotykový ovládací panel včetně 3m kabelu, 2 ks - vývod kondezátu pr. 22 (plast), IR čidlo CO2
2.12 | 728-POL01.3 | Vzduchotechnická jednotka, provedení stojaté, e1,i2 vpravo, včetně systémového podstavce pod jednotku, VZT 1.3 |  | soubor | 2 |  | 0
Položka obsahuje:
- dodávka a montáž včetně dodávky kotevní techniky a podružného materiálu
- dodávku a montáž příslušenství (měření a regulace, regulační prvky) včetně dodávky kotevní techniky a podružného materiálu
- připojení potrubí, elektro, ZTI
- náklady na lešení a zdvihací mechanismy
- přesun hmot
Specifikace sestavy jednotky VZT1.3:
1 ks Větrací rovnotlaká jednotka, podstropní provedení, protiproudý rekuperační výměník, 2 ks ventilátory s EC motory 385W, filtr přívod kazetový třída G4; filtr odtah kazetový třída G4; by-pass; 4 ks D250 kruh. hrdlo, osazení na silentbloky
Příslušenství jednotky:
1 ks - by-pásová klapka; elektrický ohřívač vzduchu 2 kW - včetně vestavěných spínacích prvků a teplot; hlavní vypínač; regulace řízení B - by-pass, termostat potrubí, dotykový ovládací panel včetně 3m kabelu, 2 ks - vývod kondezátu pr. 22 (plast), IR čidlo CO2
2.13 | 728-POL01.4 | Vzduchotechnická jednotka, provedení stojaté, e1,i2 vlevo, včetně systémového podstavce pod jednotku, VZT 1.4 |  | soubor | 2 |  | 0
Položka obsahuje:
- dodávka a montáž včetně dodávky kotevní techniky a podružného materiálu
- dodávku a montáž příslušenství (měření a regulace, regulační prvky) včetně dodávky kotevní techniky a podružného materiálu
- připojení potrubí, elektro, ZTI
- náklady na lešení a zdvihací mechanismy
- přesun hmot
Specifikace sestavy jednotky VZT1.4:
1 ks Větrací rovnotlaká jednotka, podstropní provedení, protiproudý rekuperační výměník, 2 ks ventilátory s EC motory 385W, filtr přívod kazetový třída G4; filtr odtah kazetový třída G4; by-pass; 4 ks D250 kruh. hrdlo, osazení na silentbloky
Příslušenství jednotky:
1 ks - by-pásová klapka; elektrický ohřívač vzduchu 2 kW - včetně vestavěných spínacích prvků a teplot; hlavní vypínač; regulace řízení B - by-pass, termostat potrubí, dotykový ovládací panel včetně 3m kabelu, 2 ks - vývod kondezátu pr. 22 (plast), IR čidlo CO2
2.14 | 728-POL02.1 | Vzduchotechnická jednotka, provedení stojaté, e1,i2 vlevo, včetně systémového podstavce pod jednotku, VZT 1.4 |  | soubor | 1 |  | 0
Položka obsahuje:
- dodávka a montáž včetně dodávky kotevní techniky a podružného materiálu
- dodávku a montáž příslušenství (měření a regulace, regulační prvky) včetně dodávky kotevní techniky a podružného materiálu
- připojení
- náklady na lešení a zdvihací mechanismy
- přesun hmot
Specifikace sestavy jednotky VZT2.1:
1 ks Větrací rovnotlaká jednotka, podstropní provedení, protiproudý rekuperační výměník, 2 ks ventilátory s EC motory 170W, filtr přívod kazetový třída G4; filtr odtah kazetový třída G4; by-pass; 4 ks D250 kruh. hrdlo, osazení na silentbloky
Příslušenství jednotky:
elektrický ohřívač vzduchu vestavný 1,3 kW - včetně vestavěných spínacích prvků a teplot; hlavní vypínač; regulace řízení B - by-pass, dotykový ovládací panel včetně 3m kabelu, 2 ks - vývod kondezátu pr. 14 (plast), IR čidlo CO2
2.15 | 728-POL02.2 | Vzduchotechnická jednotka, provedení stojaté, e1,i2 vlevo, včetně systémového podstavce pod jednotku, VZT 2.2 |  | soubor | 2 |  | 0
Položka obsahuje:
- dodávka a montáž včetně dodávky kotevní techniky a podružného materiálu
- dodávku a montáž příslušenství (měření a regulace, regulační prvky) včetně dodávky kotevní techniky a podružného materiálu
- připojení
- náklady na lešení a zdvihací mechanismy
- přesun hmot
Specifikace sestavy jednotky VZT2.2:
1 ks Větrací rovnotlaká jednotka, podstropní provedení, protiproudý rekuperační výměník, 2 ks ventilátory s EC motory 170W, filtr přívod kazetový třída G4; filtr odtah kazetový třída G4; by-pass; 4 ks D250 kruh. hrdlo, osazení na silentbloky
Příslušenství jednotky:
elektrický ohřívač vzduchu vestavný 1,3 kW - včetně vestavěných spínacích prvků a teplot; hlavní vypínač; regulace řízení B - by-pass, dotykový ovládací panel včetně 3m kabelu, 2 ks - vývod kondezátu pr. 14 (plast), IR čidlo CO2
2.16 | 429717520R | klapka regulační kruhová-připojení na vzduchotechnické potrubí; těleso klapky i list z pozinkovaného plechu, čepy listu jsou ocelové; pr. D 250mm, délka L 300 mm mm; ovládání ruční "R", pro osazení servopohonu; možnost osazení libovolná poloha; teplotní rozsah -20 až 80 °C |  | kus | 4 |  | 0
|  | 4 |  | 4
2.17 | 42972151R | hlavice výfuková, s přírubami; mater. pozink.plech bez povrch.úpravy,příruby se zákl.nátěrem; vnitřní pr. d = 250 mm; vnější pr. D = 400 mm; výška V = 650 mm |  | kus | 4 |  | 0
|  | 4 |  | 4
2.18 | 42972743R | mřížka krycí; kruhová; rozměr pr. 250 mm; mater. výplň tahokov; barva základní nátěr; provedení s přírubou na volné konce potrubí |  | kus | 24 |  | 0
|  | 24 |  | 24
2.19 | 42981314R | trouba do potrubí do vzduchotechniky; kruhová; rozměr d = 250, délka 1000 mm; ocelová; pozinkovaná; rozsah teplot -40 až 70 °C |  | kus | 515.025 |  | 0
|  | 490,5*1,05 |  | 515.025
2.20 | 429822009R | tvarovka do potrubí kruhová; oblouk segmentový 90°; d = 250 mm; ocelová; pozinkovaná; se 4-mi segmenty |  | kus | 155 |  | 0
|  | 155 |  | 155
2.21 | 429822069R | tvarovka do potrubí kruhová; oblouk segmentový 45°; d = 250 mm; ocelová; pozinkovaná; se 3-mi segmenty |  | kus | 8 |  | 0
|  | 8 |  | 8
2.22 | 429823026R | tvarovka do potrubí kruhová; rozbočka jednostranná T 90°; d = 250 mm, d1=250 mm; ocelová; pozinkovaná |  | kus | 4 |  | 0
|  | 4 |  | 4
2.23 | KRO250T | koncový kryt do potrubí, pro potrubí pr. 250 mm |  | kus | 24 |  | 0
|  | 24 |  | 24
2.24 | PRG250T | krycí mřížka s protidešťovou žaluzií, pro potrubí pr. 250 mm |  | kus | 36 |  | 0
|  | 36 |  | 36
2.25 | THS/100/250/1500T | tlumič hluku z pozinkovaného plechu, pro potrubí pr. 250 mm, délka 1500 mm, tl. izolace 100 mm |  | kus | 42 |  | 0
|  | 42 |  | 42
2.26 | THS/100/250/900T | tlumič hluku z pozinkovaného plechu, pro potrubí pr. 250 mm, délka 900 mm, tl. izolace 100 mm |  | kus | 4 |  | 0
|  | 4 |  | 4
2.27 | TRP1_R1T | vyústka pozinkovaná do kruhového potrubí, pro potrubí pr. 250 mm, rozměr 825x75 mm |  | kus | 64 |  | 0
jednořadá s otočnými vertikálními lamelami
|  | 64 |  | 64
2.28 | 998728103R00 | Přesun hmot pro vzduchotechniku v objektech výšky do 24 m |  | t | 3.5166 |  | 0
3. | 96 | Ostatní náklady |  |  |  |  | 0 |  | 0
3.1 | 00523 R | Zkoušky a revize |  | soubor | 1 |  | 0
3.2 | 005231020R | Individuální a komplexní vyzkoušení |  | soubor | 1 |  | 0
3.3 | 00524 R | Předání a převzetí díla |  | soubor | 1 |  | 0
|  | kontrolní součet |  |  |  |  | 0

## Rekuperace_ZTI
Stavební rozpočet
|  | Zateplení obálky budov areálu SZeŠ-Čáslav | Doba výstavby: |  |  | Objednatel: | SZŠ Čáslav, Sadová 1234 (IČ 49797999)
|  | Střední zemědělská škola, Čáslav | Začátek výstavby: |  |  | Projektant: | M-PROject CZ s.r.o., Zelený Pruh 52, Praha 4
|  | Sadová 1234/1, 286 01 Čáslav | Konec výstavby: |  |  | Zhotovitel:
|  | REKUPERACE ZTI | Datum zpracování: 09.2014 REVIZE č.3 28.3.2016 |  |  | Zpracoval: | M-PROject CZ s.r.o., Zelený Pruh 52, Praha 4
[6 empty] | Náklady (Kč) |  | Hmotnost (t)
| Kód | Zkrácený popis |  | M,j, | Množství | Jednot, | Celkem | Jednot, | Celkem
|  | ZRN celkem |  |  |  |  | 0
1. | 721 | Vnitřní kanalizace |  |  |  |  | 0 |  | 0
1.1 | 721176102R00 | Potrubí z plastových trub polypropylenové potrubí PP, připojovací, D 40 mmm, s 1,8 mm, DN 40 |  | m | 102.5 |  | 0
1.2 | 721176113R00 | Potrubí z plastových trub polypropylenové potrubí PP, odpadní (svislé), D 50 mmm, s 1,8 mm, DN 50 |  | m | 54 |  | 0
1.3 | 721-POL01 | Odvod kondenzátu vzduchotechnické jednotky |  | soubor | 19 |  | 0
1.3 |  | Položka obsahuje:
1.3 |  | - dodávka a montáž odvodního potrubí průměru 22 mm - 2 ks jednotka
1.3 |  | - dodávku a montáž redukce na potrubí HT 40 - 2 ks jednotka
1.3 |  | - dodávku těsnění a kotevní techniky
1.3 |  | - náklady na lešení a zdvihací mechanismy
1.3 |  | - přesun hmot
1.3 | 721-POL02 | Odvod kondenzátu vzduchotechnické jednotky |  | soubor | 3 |  | 0
1.3 |  | Položka obsahuje:
1.3 |  | - dodávka a montáž odvodního potrubí průměru 16 mm - 2 ks jednotka
1.3 |  | - dodávku a montáž redukce na potrubí HT 40 - 2 ks jednotka
1.3 |  | - dodávku těsnění a kotevní techniky
1.3 |  | - náklady na lešení a zdvihací mechanismy
1.3 |  | - přesun hmot
1.3 | 721-POL03 | Napojení potrubí na umyvadlo |  | soubor | 7 |  | 0
1.3 |  | Položka obsahuje:
1.3 |  | - demontáž a ekologická likvidce stávajícího sifonu
1.3 |  | - dodávka a montáž nového sifonu s možností připojení potrubí HT 40
1.3 |  | - dodávku a montáž tvarovky pro napojení potrubí HT 40
1.3 |  | - dodávku těsnění a kotevní techniky
1.3 |  | - přesun hmot
1.3 | 721-POL04 | Napojení potrubí na dešťová svod |  | soubor | 9 |  | 0
1.3 |  | Položka obsahuje:
1.3 |  | - rozměrová úprava potrubí
1.3 |  | - dodávka a montáž odbočky na stávajícím dešťovém svodu pro připojení potrubí HT 40
1.3 |  | - dodávku a montáž tvarovky pro napojení potrubí HT 40
1.3 |  | - dodávku těsnění a kotevní techniky
1.3 |  | - přesun hmot
1.3 | 721-POL05 | Napojení potrubí na společný odvod kondnezátu pod fasádou |  | soubor | 6 |  | 0
1.3 |  | Položka obsahuje:
1.3 |  | - rozměrová úprava potrubí
1.3 |  | - dodávka a montáž odbočky na stávajícím dešťovém svodu pro připojení potrubí HT 40
1.3 |  | - dodávku a montáž tvarovky pro napojení potrubí HT 40
1.3 |  | - dodávku těsnění a kotevní techniky
1.3 |  | - přesun hmot
1.4 | 721-POL06 | Stavební přípomoci pro ZTI |  | soubor | 1 |  | 0
| 28697330.AR | objímka rychloupínací; d = 32 až 50 mm; matka M8 |  | kus | 103 |  | 0
| 28697335.AR | podložka tlumicí |  | kus | 103 |  | 0
| 553522590R | trn šroubovací; M10; l = 100,0 mm; pozink |  | kus | 103 |  | 0
| 56284128R | hmoždinka |  | 1000 kus | 0.103 |  | 0
|  | 103/1000 |  | 0,103
| 998721103R00 | Přesun hmot pro vnitřní kanalizaci |  | t | 0.38623 |  | 0
|  | kontrolní součet |  |  |  |  | 0

## Rekuperace_elektro
Stavební rozpočet
|  | Zateplení obálky budov areálu SZeŠ-Čáslav | Doba výstavby: |  |  | Objednatel: | SZŠ Čáslav, Sadová 1234 (IČ 49797999)
|  | Střední zemědělská škola, Čáslav | Začátek výstavby: |  |  | Projektant: | M-PROject CZ s.r.o., Zelený Pruh 52, Praha 4
|  | Sadová 1234/1, 286 01 Čáslav | Konec výstavby: |  |  | Zhotovitel:
|  | REKUPERACE Elektro | Datum zpracování: 09.2014 REVIZE č.3 28.3.2016 |  |  | Zpracoval: | M-PROject CZ s.r.o., Zelený Pruh 52, Praha 4
[6 empty] | Náklady (Kč) |  | Hmotnost (t)
| Kód | Zkrácený popis |  | M,j, | Množství | Jednot, | Celkem | Jednot, | Celkem
|  | ZRN celkem |  |  |  |  | 0
1 | M21 | Elektromontáže |  |  |  |  | 0 |  | 0
Chráničky a lišty
1.1 | 210010105R00 | lišta elektroinstalační, materiál PVC, šířky do 40 mm, uložená pevně šroubováním |  | m | 816 |  | 0
1.2 | 210010121R00 | trubka ochranná, materiál PE, DN do 16,5 mm, uložená volně |  | m | 44 |  | 0
Spínací, spouštěcí a regulační ústrojí
1.3 | 210110026R00 | spínač nástěnný pro prostředí venkovní a mokré včetně zapojení, trojpólový 16A, řazení 3 |  | kus | 22 |  | 0
Vodiče, šňůry a kabely měděné
1.4 | 210800625R00 | Vodič nn a vn CYA 4 mm2 uložený volně |  | m | 44 |  | 0
Kabely návěstní, sdělovací a mikrofonní
1.5 | 210850204T00 | Kabel sdělovací pevně uložený, kabel ve specifikaci |  | m | 316 |  | 0
Šňůry
1.6 |  | šňůra CGSG, 3 x 2,50 mm2, pevně uložená |  | m | 44 |  | 0
Kabely silové
1.7 |  | kabel CYKY-m 750 V, 3 x 2,5 mm2, pevně uložený |  | m | 615 |  | 0
2 | M21 | Materiál |  |  |  |  | 0 |  | 0
2.1 | 34111036R | kabel CYKY; instalační; pro pevné uložení ve vnitřních a venk.prostorách v zemi, betonu; Cu plné holé jádro, tvar jádra RE-kulatý jednodrát; počet a průřez žil 3x2,5mm2; počet žil 3; teplota použití -30 až 70 °C; max.provoz.teplota při zkratu 160 °C; min.teplota pokládky -5 °C; průřez vodiče 2,5 mm2; samozhášivý; odolnost vůči UV záření |  | m | 645.75 |  | 0
|  | 615*1,05 |  | 645.75
2.2 | 34121044R | kabel SYKFY; sdělovací; pevné uložení vnitřní; Cu plná holá jádra; počet prvků 2; počet žil v prvku 2; jmen.prům.jádra 0,50 mm; teplota použití -25 až 60 °C |  | m | 331.8 |  | 0
|  | 316*1,05 |  | 331.8
2.3 | 34142156R | vodič CYA (H07V-K); silový, propojovací jednožilový; jádro Cu lanované holé; počet žil 1; jmen.průřez jádra 4,00 mm2; vnější průměr max 4,8 mm; izolace PVC; tl. izolace 0,8 mm; odolný proti šíření plamene |  | m | 46.2 |  | 0
|  | 22*2*1,05 |  | 46.2
2.4 | 34145528R | kabel CGSG; harmonizovaný; Cu jádra plná pocínovaná; počet žil 3; vnější průměr 13,0 mm; jmen.průřez jádra 2,50 mm2; teplota použití -40 až 60 °C |  | m | 46.2 |  | 0
|  | 44*1,05 |  | 46.2
2.5 | 34536342T | spínač nástěný, trojpólový, IP 44, 16A/400VAC, kompletní spínač |  | m | 22 |  | 0
|  | 22 |  | 22
2.6 | 34571050R | trubka elektroinstalační ohebná; znač.dle ČSN; mat. PE není samozhášivý; mech.odolnost nízká; mezní hodnota zatížení 320 N/5 cm; teplot.rozsah -25 až 90 °C; stupeň hořlavosti A; barva ČSN bílá, EN oranžová; vnější pr.= 21,2 mm; vnitřní pr.= 16,0 mm |  | m | 46.2 |  | 0
|  | 44*1,05 |  | 46.2
2.7 | 34572105R | lišta elektroinstalační vkládací; mat. PVC samozhášivé; Š x V 17,7 x 13,7 mm; délka 3,00 m; bílá; stupeň hořlavosti A-C3; teplot.rozsah -5 až 60 °C |  | m | 730.8 |  | 0
|  | 316*1,05+380*1,05 |  | 730.8
2.8 | 34572120R | lišta elektroinstalační vkládací; mat. PVC samozhášivé; Š x V 40 x 20 mm; délka 3,00 m; bílá; stupeň hořlavosti A-C3; teplot.rozsah -5 až 60 °C |  | m | 126 |  | 0
|  | 120*1,05 |  | 126
2.9 | 35822401R | jistič modulární do 63A; jmen.proud 16,00 A; charakt. B; počet pólů 3; tepl.okolí -30 do + 55 °C; IP 20 |  | m | 22 |  | 0
|  | 22 |  | 22
2.10 | 3582249XT | jistič modulární nad 63A, jměn.proud 80,00 A, charakt. C, počet pólů 3+N, IP 20 |  | m | 4 |  | 0
|  | 4 |  | 4
2.11 | 75096131T | Drobný montážní materiál jinde neuvedený, (příchytky, pásky, kabelové štítky, popisky a pod.) |  | soubor | 1 |  | 0
3 | M21 | Hodinové zúčtovací sazby |  |  |  |  | 0 |  | 0
3.1 | 905 R02 | HZS - revize provoz.souboru a st.obj., Uprava stavajiciho rozvádeče - doplnění rozváděče jističi 16A/B, 3x80A/C |  | hod | 30 |  | 0
3.2 | 910 R03 | HZS - předbežné obhlídky a revize - proměření stávajících rozvodů v rozvodnicích, stanovení maximálního zatížení jednotlivých jističů, zjištění dostatečné kapacity stávajích jističů |  | hod | 24 |  | 0
|  | kontrolní součet |  |  |  |  | 0

## 16_Vedlejší rozpočtové náklady
Vedlejší rozpočtové náklady :
- Průzkumné , geodetické a projektové práce – sonda pro určení barevnosti fasády, dokumentace skutečného provedení PŘEDÁNÍ VE FORMÁTU dwg a to ve všech profesích, vyměření stavby geodetem, náklady na ocenění stavby
- Zařízení staveniště – příprava staveniště, zabezpečení archeologických nálezů na místě stavby, vybudování, provoz, likvidace, včetně zajištění kanceláře, vrátnice, strážnice stavby, kanceláře technického dozoru investora a projektanta, sociální objekty pro pracovníky stavby, přístřešky pro skladování materiálu, vnější oplocení stavby, vnitrostaveništní komunikace, vnitrostaveništní rozvody energií, náklady na energie nutné pro realizaci po celou dobu stavby, zemní práce pro nezbytné pro osazení zařízení staveniště, dočasné ochranná zařízení ( plachty, stěny, stany) pro ochranu stavby proti zatečení, přeložení konstrukcí, stěhování lidí a zvířat ( neočekávané vyklizení objektů), dekontaminace lokality, urychleně prováděné práce.
- Inženýrská činnost – požární dohled, plán BOZP na staveništi, plán zkoušek, technické požadavky na výrobky, zkoušky a měření ( měření hluku VZT jednotek), revize, kompletační a koordinační činnost
- Mimostaveništní doprava
- Provozní vlivy – vzhledem k tomu, že není znám termín stavby je předpoklad, že stavba bude prováděna v době provozu školy. Z tohoto důvodu bude nutné přesunout hlučné práce pouze do odpoledních hodin a na sobotu a neděli. Práce bude nutno v některých částech školy přerušovat, tak aby provoz školy nebyl rušen
- Území se ztíženými podmínkami – vzhledem k tomu, že se stavba nachází v areálu školy je nezbytně nutné, aby byla stavba vždy důkladně oddělena od provozu školy, z těchto důvodů bude nutno postupně oddělovat jednotlivé části stavby a stavba musí být průběžně čištěna, aby dotčené prostory stavby byly (např. při výměně oken)uvedeny zpět do provozu co nejrychleji.
- Kompletační činnost - inženýrská činnost dodavatelská - zajistit zařízení stavby i pro subdodavatele, zajištovat provoz a údržbu zařízení staveniště včetně společných hygienických a provozních objektů, převzít staveniště pro stavební část stavby a zařízení staveniště a předávat jeho části poddodavatelům, koordinovat práce poddodavatelů na základě projektu, provádět věcní a cenové kontroly včetně přejímky a zajišťovat plnění dílčích termínů dodávky, zajišťovat poskytnutí zednické a ostatní výpomoci zúčastněným na stavbě na základě jejich písemného požadavku, zpracovat dokumentaci skutečného provedení stavby pro potřeby odběratele a to ve všech profesích, předání v tištěné formě 2x, v digitální formě ve formátu DWG, zúčastnit se kolaudace a předání stavby do užívání, na žádost odběratele se zúčastnit vyhodnocení řízení
- Ostraha stavby a bezpečností opatření běhen výstavby
- Pojištění stavby po dobu realizace
- Poplatky spojené s prováděním stavby
- Náklady na zábory veřejných prostranství
- Náklady na bankovní garance, kauce, zádržné, pokuty
Ostatní náklady – náklady na zkušební provoz, pokud bude prováděn, náklady na zaškolení, náklady na odstraňování následků havárií, živelných pohrom