## Rekapitulace
GYMNÁZIUM PŘÍBRAM
strukturovaný kabelážní systém - SKS |  | DPS
POLOŽKOVÝ ROZPOČET - SLABOPROUDÁ ELEKTROINSTALACE |  | březen 2019
Upozornění :
Nabídkové ceny veškerých jednotlivých položek musí být stanoveny na základě znalosti výčtu požadavků stanovených ve všeobecných podmínkách dodávky (včetně všech příloh), znalosti veškerých specifikací stanovených v technické zprávě jednotlivých provoz. souborů, znalosti vztahů mezi jednotlivými prvky dodávky daných výkresovou dokumentací a znalosti vlastního předmětu dodávky zajištěné prohlídkou rekonstruovaného objektu a navazujícího okolí stavby. Ve specifikacích jsou jednotl. položky dodávky stanoveny jejich hlavními rysy, případně nestandardními součástmi, nabídkové ceny všech jednotlivých položek však musí obsahovat rovněž veškeré potřebné doplňky, které umožní jejich správné a čisté provedení, osazení, ukotvení, napojení a dlouhodobé hladké a bezchybné fungování.
Dále musí nabídkové ceny jednotlivých položek obsahovat i veškeré náklady dodavatele na dopravu, na veškerou potřebnou i opakovanou manipulaci na stavbě až do konečného zabudování, náklady na všechny potřebné pomocné konstrukce a náklady na všechny ostatní pomocné práce a pomůcky, které dodavatel pro řádné provedení jednotlivých položek potřebuje.
Montáž a kompletační činnost představuje i veškeré úkony nutné pro úspěšné předání dodávky jako například příprava a vydání veškerých potřebných certifikátů, záručních listů a ostatních dokladů, provedení a zdokladování všech potřebných zkoušek, zprovoznění, očištění a umytí veškerých prvků dodávky atd.
Pozn.: Případné konkrét.příklady výrobků slouží pouze pro stanovení technických, kvalitativních a estetických parametrů pro určení kvality dodávky systému
Pozn.: Nedílnou součástí rozpočtu je i specifikace, technická zpráva a výkresová dokumentace
REKAPITULACE
DR Přízemí | DIL1 | 0
DR Jídelna | DIL2 | 0
DR 1.patro | DIL3 | 0
DR 2.patro | DIL4 | 0
DR 3.patro | DIL5 | 0
Celkem bez DPH |  | 0
DPH 21% |  | 0
Celkem vč. DPH 21% |  | 0

## DR přízemí
POLOŽKOVÝ ROZPOČET - SLABOPROUDÁ ELEKTROINSTALACE
2019-03-28
Stavba : |  | Gymnázium Příbram |  | Rozpočet: | SLP
Objekt :
Díl: | 1 | Strukturovaná kabeláž(SK) - PŘÍZEMÍ
P.č. | Referenční typ | Název položky | MJ | množství | cena / MJ | celkem (Kč)
Díl: | 1.1 | SK - DR_0P nový |  | celkem: | 0
| Metalická část | [5 empty] | 1 | 0 | 0 | 0 | 0 | 0 | 11 | 3 | 0
1 |  | 19" rozvaděč nástěnný 15U/450mm plechové dveře, výška 15U (805 mm) x hloubka 450mm | ks | 1 | 0 | 0 | 1 | 0 | 0 | 0 | 0 | 0 | 11 | 3 | 0
2 |  | 19" vyvazovací panel 1U 5x háček velký | ks | 5 | 0 | 0 | 1 | 0 | 0 | 0 | 0 | 0 | 11 | 3 | 0
3 |  | Telefoní patch panel Cat.3 ISDN, provedení 25xRJ45 | ks | 1 | 0 | 0 | 1 | 0 | 0 | 0 | 0 | 0 | 11 | 3 | 0
4 |  | Modulární patch panel velikosti 1U pro montáž kabelových keystone | ks | 3 | 0 | 0 | 1 | 0 | 0 | 0 | 0 | 0 | 11 | 3 | 0
5 |  | Keystone RJ45, CAT6 UTP | ks | 56 | 0 | 0 | 1 | 0 | 0 | 0 | 0 | 0 | 11 | 3 | 0
6 |  | Datová zásuvka Cat.6 2xRJ45 komplet, montáž na omítku | ks | 27 | 0 | 0 | 1 | 0 | 0 | 0 | 0 | 0 | 11 | 3 | 0
7 |  | Datová zásuvka Cat.6 1xRJ45 komplet, montáž na omítku | ks | 2 | 0 | 0 | 1 | 0 | 0 | 0 | 0 | 0 | 11 | 3 | 0
8 |  | Rozvodný panel pro 19" datové rozvaděče s AC filtrem. 5 x zásuvka 230V, max. 16A | ks | 1 | 0 | 0 | 1 | 0 | 0 | 0 | 0 | 0 | 11 | 3 | 0
| Optická část | [5 empty] | 1 | 0 | 0 | 0 | 0 | 0 | 11 | 3 | 0
9 |  | Optická vana výsuvná pro 24xSC vč. příslušenství | ks | 1 | 0 | 0 | 1 | 0 | 0 | 0 | 0 | 0 | 11 | 3 | 0
10 |  | Kazeta optická univerzální pro 12 vláken, s víčkem, 2x integrovaný hřebínek pro 6 ochran sváru | ks | 1 | 0 | 0 | 1 | 0 | 0 | 0 | 0 | 0 | 11 | 3 | 0
11 |  | Patch cord SC-LC, 1m, 9/125um, optický duplexní, SM, | ks | 1 | 0 | 0 | 1 | 0 | 0 | 0 | 0 | 0 | 11 | 3 | 0
12 |  | Optický pigtail s konektorem SC, v provedení SM - 9/125um | ks | 8 | 0 | 0 | 1 | 0 | 0 | 0 | 0 | 0 | 11 | 3 | 0
13 |  | SC-SC optická spojka SM, do optických rozvaděčů | ks | 8 | 0 | 0 | 1 | 0 | 0 | 0 | 0 | 0 | 11 | 3 | 0
14 |  | Ochrana sváru , 60mm | ks | 8 | 0 | 0 | 1 | 0 | 0 | 0 | 0 | 0 | 11 | 3 | 0
Díl: | 1.2 | SK - aktivní prvky |  | celkem: | 0
15 | např.CISCO | Managed Switch L2 přepínač, 52x port Gigabit Ethernet 10/100/1000 Mb/s s konektorem RJ-45, 2x Gigabit Ethernet SFP slot, Auto-MDIX, propustnost až 104 Gbps, 128 MB RAM, QoS v | ks | 1 | 0 | 0 | 1 | 0 | 0 | 0 | 0 | 0 | 11 | 3 | 0
16 | např.CISCO | Transceiver 1000BASE-LH SFP pro vybraný přepínače singlemode fiber, vlnová délka 1310 nm, konektor duplex LC, vzdálenost až 40 km. | ks | 1 | 0 | 0 | 1 | 0 | 0 | 0 | 0 | 0 | 11 | 3 | 0
17 |  | Záložní napájecí zdroj, maximální zatížení 800VA / 500W, 4x zásuvka typu French (3x zálohovaná) | ks | 1 | 0 | 0 | 1 | 0 | 0 | 0 | 0 | 0 | 11 | 3 | 0
Díl: | 1.3 | SK - kabeláž, nosný materiál |  | celkem: | 0
18 |  | Kabel datový Cat.6 UTP, LSOH | m | 2780 | 0 | 0 | 1 | 0 | 0 | 0 | 0 | 0 | 1 | 0 | 2e-05
19 |  | Kabel optický samonosný DROP FTTx 3,5mm, 08 vláken SM 9/125, G.657A2, PU černý (FR) | m | 97 | 0 | 0 | 1 | 0 | 0 | 0 | 0 | 0 | 11 | 3 | 0
20 |  | SYKFY 20x2x0.5 | m | 97 | 0 | 0 | 1 | 0 | 0 | 0 | 0 | 0 | 11 | 3 | 0
21 |  | CYKY 3x2,5 | m | 30 | 0 | 0 | 1 | 0 | 0 | 0 | 0 | 0 | 1 | 0 | 2e-05
22 |  | Vodič, žlutozelená | m | 30 | 0 | 0 | 1 | 0 | 0 | 0 | 0 | 0 | 1 | 0 | 2e-05
23 |  | Jistič 16A/B | ks | 1 | 0 | 0 | 1 | 0 | 0 | 0 | 0 | 0 | 1 | 0 | 2e-05
24 |  | Patch kabel UTP 3m, CAT6, šedý, s litou ochranou, 2xRJ45 | ks | 27 | 0 | 0 | 1 | 0 | 0 | 0 | 0 | 0 | 1 | 0 | 2e-05
25 |  | Patch kabel UTP 1m, CAT6, šedý, s litou ochranou, 2xRJ45 | ks | 29 | 0 | 0 | 1 | 0 | 0 | 0 | 0 | 0 | 1 | 0 | 2e-05
26 |  | Patch kabel UTP 0.5m, CAT6, šedý, s litou ochranou, 2xRJ45 | ks | 10 | 0 | 0 | 1 | 0 | 0 | 0 | 0 | 0 | 1 | 0 | 2e-05
27 |  | Lišta vkládací LV 130x40 | m | 95 | 0 | 0
28 |  | Lišta vkládací LV 70x40 | m | 102 | 0 | 0
29 |  | Lišta vkládací LV 40x20 | m | 55 | 0 | 0
30 |  | Lišta vkládací LV 24x22 | m | 225 | 0 | 0
31 |  | Materiál nezbytný pro úplné zprovoznění systému | kpl | 1 | 0 | 0 | 1 | 0 | 0 | 0 | 0 | 0 | 11 | 3 | 0
Díl: | 1.4 | SK - Montáže |  | celkem: | 0
32 |  | Montáž datového rozvaěče 15U | ks | 1 | 0 | 0 | 1 | 0 | 0 | 0 | 0 | 0 | 1 | 0 | 0.00102
33 |  | Montáž vyvazovacího panelu | ks | 5 | 0 | 0
34 |  | Montáž tel. patch panelu 25-port, ukončení kabelových vývodů, zapojení a měření. | ks | 1 | 0 | 0
35 |  | Montáž modulárního patch panelu | ks | 3 | 0 | 0
36 |  | Montáž, ukončení kabelového vývodu, zapojení, měření párové shody. | ks | 56 | 0 | 0
37 |  | Montáž datové zásuvky povrchové 2x port, ukončení kabelových vývodů, zapojení, měření párové shody. | ks | 27 | 0 | 0
38 |  | Montáž datové zásuvky povrchové 1x port, ukončení kabelového vývodu, zapojení, měření párové shody. | ks | 2 | 0 | 0
39 |  | Montáž rozvodného panelu 230V | ks | 1 | 0 | 0
40 |  | Montáž optické vany | ks | 1 | 0 | 0
41 |  | Montáž optické kazety | ks | 1 | 0 | 0
42 |  | Montáž optického patch cordu 1m | ks | 1 | 0 | 0
43 |  | Optika |  | 0 |  | 0
44 |  | Montáž FO konektoru | ks | 8 | 0 | 0
45 |  | Odstranění ochrany FO vlákna vlákna | ks | 8 | 0 | 0
46 |  | Svaření vlákna optic.kabelu,1.vlákno,ochrana sváru | ks | 8 | 0 | 0
47 |  | Měření optických kabelů transmisní metodou | ks | 8 | 0 | 0
48 |  | Vyhotovení protokolu o měření optických kabelů | hod | 2 | 0 | 0
49 |  | Montáž a nastavení přepínače | ks | 1 | 0 | 0
50 |  | Instalace Transceiver 1000BASE-LH SFP | ks | 1 | 0 | 0
51 |  | Montáž datového kabelu | m | 2780 | 0 | 0
52 |  | Montáž optického kabelu | m | 97 | 0 | 0
53 |  | Montáž kabelu SYKFY | m | 97 | 0 | 0
54 |  | Montáž kabelu CYKY | m | 30 | 0 | 0
55 |  | Montáž vodiče | m | 30 | 0 | 0
56 |  | Instalace jističe, revize rozvaděče | ks | 1 | 0 | 0
57 |  | Montáž metalického patch cordu 3m | ks | 27 | 0 | 0
58 |  | Montáž metalického patch cordu 1m | ks | 29 | 0 | 0
59 |  | Montáž metalického patch cordu 0,5m | ks | 10 | 0 | 0
60 |  | Montáž lišty vkládací LV 130x40 | m | 98 | 0 | 0
61 |  | Montáž lišty vkládací LV 70x40 | m | 102 | 0 | 0
62 |  | Montáž lišty vkládací LV 40x20 | m | 55 | 0 | 0
63 |  | Montáž lišty vkládací LV 24x22 | m | 225 | 0 | 0
Díl: | 1.5 | SK - Různé |  | celkem: | 0
64 |  | Protokolární měření metalického vedení, doložení každého portu měřícím protokolem | ks | 56 | 0 | 0 | 1 | 0 | 0 | 0 | 0 | 0 | 1 | 1 | 0
65 |  | Předání a zaškolení obsluhy | ks | 1 | 0 | 0 | 1 | 0 | 0 | 0 | 0 | 0 | 1 | 0 | 0
66 |  | Drobný a spojovací materiál | ks | 1 | 0 | 0 | 1 | 0 | 0 | 0 | 0 | 0 | 11 | 3 | 0
67 |  | Podíl přidružených výkonů, průrazy, sádrování, úklid | ks | 1 | 0 | 0 | 1 | 0 | 0 | 0 | 0 | 0 | 1 | 1 | 0.21252
68 |  | Projekt skutečného provedení | ks | 1 | 0 | 0 | 1 | 0 | 0 | 0 | 0 | 0 | 1 | 1 | 0.2916
69 |  | Přesun materiálu | ks | 1 | 0 | 0
| Celkem za 1 | SK |  |  |  | 0 |  | 0 | 0 | 0 | 0 | 0

## DR jídelna
POLOŽKOVÝ ROZPOČET - SLABOPROUDÁ ELEKTROINSTALACE
2019-03-28
Stavba : |  | Gymnázium Příbram |  | Rozpočet: | SLP
Objekt :
Díl: | 2 | Strukturovaná kabeláž(SK) - JÍDELNA
P.č. | Referenční typ | Název položky | MJ | množství | cena / MJ | celkem (Kč)
Díl: | 2.1 | SK - DR_J nový |  | celkem: | 0
| Metalická část | [5 empty] | 1 | 0 | 0 | 0 | 0 | 0 | 11 | 3 | 0
1 |  | 19" rozvaděč nástěnný 12U/450mm plechové dveře, výška 12U (595 mm) x hloubka 450mm | ks | 1 | 0 | 0 | 1 | 0 | 0 | 0 | 0 | 0 | 11 | 3 | 0
2 |  | 19" vyvazovací panel 1U 5x háček velký | ks | 3 | 0 | 0 | 1 | 0 | 0 | 0 | 0 | 0 | 11 | 3 | 0
3 |  | Telefoní patch panel Cat.3 ISDN, provedení 25xRJ45 | ks | 1 | 0 | 0 | 1 | 0 | 0 | 0 | 0 | 0 | 11 | 3 | 0
4 |  | Modulární patch panel velikosti 1U pro montáž kabelových keystone | ks | 1 | 0 | 0 | 1 | 0 | 0 | 0 | 0 | 0 | 11 | 3 | 0
5 |  | Keystone RJ45, CAT6 UTP | ks | 7 | 0 | 0 | 1 | 0 | 0 | 0 | 0 | 0 | 11 | 3 | 0
6 |  | Datová zásuvka Cat.6 2xRJ45 komplet, montáž na omítku | ks | 3 | 0 | 0 | 1 | 0 | 0 | 0 | 0 | 0 | 11 | 3 | 0
7 |  | Datová zásuvka Cat.6 1xRJ45 komplet, montáž na omítku | ks | 1 | 0 | 0 | 1 | 0 | 0 | 0 | 0 | 0 | 11 | 3 | 0
8 |  | Rozvodný panel pro 19" datové rozvaděče s AC filtrem. 5 x zásuvka 230V, max. 16A | ks | 1 | 0 | 0 | 1 | 0 | 0 | 0 | 0 | 0 | 11 | 3 | 0
| Optická část | [5 empty] | 1 | 0 | 0 | 0 | 0 | 0 | 11 | 3 | 0
9 |  | Optická vana výsuvná pro 24xSC vč. příslušenství | ks | 1 | 0 | 0 | 1 | 0 | 0 | 0 | 0 | 0 | 11 | 3 | 0
10 |  | Kazeta optická univerzální pro 12 vláken, s víčkem, 2x integrovaný hřebínek pro 6 ochran sváru | ks | 1 | 0 | 0 | 1 | 0 | 0 | 0 | 0 | 0 | 11 | 3 | 0
11 |  | Patch cord SC-LC, 1m, 9/125um, optický duplexní, SM, | ks | 1 | 0 | 0 | 1 | 0 | 0 | 0 | 0 | 0 | 11 | 3 | 0
12 |  | Optický pigtail s konektorem SC, v provedení SM - 9/125um | ks | 8 | 0 | 0 | 1 | 0 | 0 | 0 | 0 | 0 | 11 | 3 | 0
13 |  | SC-SC optická spojka SM, do optických rozvaděčů | ks | 8 | 0 | 0 | 1 | 0 | 0 | 0 | 0 | 0 | 11 | 3 | 0
14 |  | Ochrana sváru , 60mm | ks | 8 | 0 | 0 | 1 | 0 | 0 | 0 | 0 | 0 | 11 | 3 | 0
Díl: | 2.2 | SK - aktivní prvky |  | celkem: | 0
15 | např.CISCO | 8x (10/100/1000 Mbps) RJ-45 a 2x kombo mini-GBIC porty (každý 1x 10/100/1000 Ethernet port a 1x mini-GBIC/SFP Gigabit Ethernet slot, napájení přes Ethernet (PoE+), rezerva 62 W | ks | 1 | 0 | 0 | 1 | 0 | 0 | 0 | 0 | 0 | 11 | 3 | 0
16 | např.CISCO | Transceiver 1000BASE-LH SFP pro vybraný přepínače singlemode fiber, vlnová délka 1310 nm, konektor duplex LC, vzdálenost až 40 km. | ks | 1 | 0 | 0 | 1 | 0 | 0 | 0 | 0 | 0 | 11 | 3 | 0
17 |  | Záložní napájecí zdroj, maximální zatížení 800VA / 500W, 4x zásuvka typu French (3x zálohovaná) | ks | 1 | 0 | 0 | 1 | 0 | 0 | 0 | 0 | 0 | 11 | 3 | 0
Díl: | 2.3 | SK - kabeláž, nosný materiál |  | celkem: | 0
18 |  | Kabel datový Cat.6 UTP, LSOH | m | 350 | 0 | 0 | 1 | 0 | 0 | 0 | 0 | 0 | 1 | 0 | 2e-05
19 |  | Kabel optický samonosný DROP FTTx 3,5mm, 08 vláken SM 9/125, G.657A2, PU černý (FR) | m | 175 | 0 | 0 | 1 | 0 | 0 | 0 | 0 | 0 | 11 | 3 | 0
20 |  | SYKFY 10x2x0.5 | m | 175 | 0 | 0 | 1 | 0 | 0 | 0 | 0 | 0 | 11 | 3 | 0
21 |  | CYKY 3x2,5 | m | 30 | 0 | 0 | 1 | 0 | 0 | 0 | 0 | 0 | 1 | 0 | 2e-05
22 |  | Vodič, žlutozelená | m | 30 | 0 | 0 | 1 | 0 | 0 | 0 | 0 | 0 | 1 | 0 | 2e-05
23 |  | Jistič 16A/B | ks | 1 | 0 | 0 | 1 | 0 | 0 | 0 | 0 | 0 | 1 | 0 | 2e-05
24 |  | Patch kabel UTP 3m, CAT6, šedý, s litou ochranou, 2xRJ45 | ks | 3 | 0 | 0 | 1 | 0 | 0 | 0 | 0 | 0 | 1 | 0 | 2e-05
25 |  | Patch kabel UTP 1m, CAT6, šedý, s litou ochranou, 2xRJ45 | ks | 4 | 0 | 0 | 1 | 0 | 0 | 0 | 0 | 0 | 1 | 0 | 2e-05
26 |  | Patch kabel UTP 0.5m, CAT6, šedý, s litou ochranou, 2xRJ45 | ks | 5 | 0 | 0 | 1 | 0 | 0 | 0 | 0 | 0 | 1 | 0 | 2e-05
27 |  | Lišta vkládací LV 70x40 | m | 30 | 0 | 0
28 |  | Lišta vkládací LV 24x22 | m | 80 | 0 | 0
29 |  | Materiál nezbytný pro úplné zprovoznění systému | kpl | 1 | 0 | 0 | 1 | 0 | 0 | 0 | 0 | 0 | 11 | 3 | 0
Díl: | 2.4 | SK - Montáže |  | celkem: | 0
30 |  | Montáž datového rozvaěče 12U | ks | 1 | 0 | 0
31 |  | Montáž vyvazovacího panelu | ks | 3 | 0 | 0
32 |  | Montáž tel. patch panelu 25-port, ukončení kabelových vývodů, zapojení a měření. | ks | 1 | 0 | 0
33 |  | Montáž modulárního patch panelu | ks | 1 | 0 | 0
34 |  | Montáž, ukončení kabelového vývodu, zapojení, měření párové shody. | ks | 7 | 0 | 0
35 |  | Montáž datové zásuvky povrchové 2x port, ukončení kabelových vývodů, zapojení, měření párové shody. | ks | 3 | 0 | 0
36 |  | Montáž datové zásuvky povrchové 1x port, ukončení kabelového vývodu, zapojení, měření párové shody. | ks | 1 | 0 | 0
37 |  | Montáž rozvodného panelu 230V | ks | 1 | 0 | 0
38 |  | Montáž optické vany | ks | 1 | 0 | 0
39 |  | Montáž optické kazety | ks | 1 | 0 | 0
40 |  | Montáž optického patch cordu 1m | ks | 1 | 0 | 0
41 |  | Optika |  | 0 | 0 | 0
42 |  | Montáž FO konektoru | ks | 8 | 0 | 0
43 |  | Odstranění ochrany FO vlákna vlákna | ks | 8 | 0 | 0
44 |  | Svaření vlákna optic.kabelu,1.vlákno,ochrana sváru | ks | 8 | 0 | 0
45 |  | Měření optických kabelů transmisní metodou | ks | 8 | 0 | 0
46 |  | Vyhotovení protokolu o měření optických kabelů | hod | 2 | 0 | 0
47 |  | Montáž a nastavení přepínače | ks | 1 | 0 | 0
48 |  | Instalace Transceiver 1000BASE-LH SFP | ks | 1 | 0 | 0
49 |  | Montáž datového kabelu | m | 350 | 0 | 0
50 |  | Montáž optického kabelu | m | 175 | 0 | 0
51 |  | Montáž kabelu SYKFY | m | 175 | 0 | 0
52 |  | Montáž kabelu CYKY | m | 30 | 0 | 0
53 |  | Montáž vodiče | m | 30 | 0 | 0
54 |  | Instalace jističe, revize rozvaděče | ks | 1 | 0 | 0
55 |  | Montáž metalického patch cordu 3m | ks | 3 | 0 | 0
56 |  | Montáž metalického patch cordu 1m | ks | 4 | 0 | 0
57 |  | Montáž metalického patch cordu 0,5m | ks | 5 | 0 | 0
58 |  | Montáž lišty vkládací LV 70x40 | m | 30 | 0 | 0
59 |  | Montáž lišty vkládací LV 24x22 | m | 80 | 0 | 0 | 1 | 0 | 0 | 0 | 0 | 0 | 11 | 3 | 0
Díl: | 2.5 | SK - Různé |  | celkem: | 0
60 |  | Protokolární měření metalického vedení, doložení každého portu měřícím protokolem | ks | 7 | 0 | 0 | 1 | 0 | 0 | 0 | 0 | 0 | 1 | 1 | 0
61 |  | Předání a zaškolení obsluhy | ks | 1 | 0 | 0 | 1 | 0 | 0 | 0 | 0 | 0 | 1 | 0 | 0
62 |  | Drobný a spojovací materiál | ks | 1 | 0 | 0 | 1 | 0 | 0 | 0 | 0 | 0 | 11 | 3 | 0
63 |  | Podíl přidružených výkonů, průrazy, sádrování, úklid | ks | 1 | 0 | 0 | 1 | 0 | 0 | 0 | 0 | 0 | 1 | 1 | 0.21252
64 |  | Projekt skutečného provedení | ks | 1 | 0 | 0 | 1 | 0 | 0 | 0 | 0 | 0 | 1 | 1 | 0.2916
65 |  | Přesun materiálu | ks | 1 | 0 | 0
| Celkem za 2 | SK |  |  |  | 0 |  | 0 | 0 | 0 | 0 | 0

## DR 1.patro
POLOŽKOVÝ ROZPOČET - SLABOPROUDÁ ELEKTROINSTALACE
2019-03-28
Stavba : |  | Gymnázium Příbram |  | Rozpočet: | SLP
Objekt :
Díl: | 3 | Strukturovaná kabeláž(SK) - 1.PATRO
P.č. | Referenční typ | Název položky | MJ | množství | cena / MJ | celkem (Kč)
Díl: | 3.1 | SK - DR_1P nový |  | celkem: | 0
| Metalická část | [5 empty] | 1 | 0 | 0 | 0 | 0 | 0 | 11 | 3 | 0
1 |  | 19" rozvaděč nástěnný 15U/450mm plechové dveře, výška 15U (805 mm) x hloubka 450mm | ks | 1 | 0 | 0 | 1 | 0 | 0 | 0 | 0 | 0 | 11 | 3 | 0
2 |  | 19" vyvazovací panel 1U 5x háček velký | ks | 4 | 0 | 0 | 1 | 0 | 0 | 0 | 0 | 0 | 11 | 3 | 0
3 |  | Telefoní patch panel Cat.3 ISDN, provedení 25xRJ45 | ks | 1 | 0 | 0 | 1 | 0 | 0 | 0 | 0 | 0 | 11 | 3 | 0
4 |  | Modulární patch panel velikosti 1U pro montáž kabelových keystone | ks | 2 | 0 | 0 | 1 | 0 | 0 | 0 | 0 | 0 | 11 | 3 | 0
5 |  | Keystone RJ45, CAT6 UTP | ks | 34 | 0 | 0 | 1 | 0 | 0 | 0 | 0 | 0 | 11 | 3 | 0
6 |  | Datová zásuvka Cat.6 2xRJ45 komplet, montáž na omítku | ks | 16 | 0 | 0 | 1 | 0 | 0 | 0 | 0 | 0 | 11 | 3 | 0
7 |  | Datová zásuvka Cat.6 1xRJ45 komplet, montáž na omítku | ks | 2 | 0 | 0 | 1 | 0 | 0 | 0 | 0 | 0 | 11 | 3 | 0
8 |  | Rozvodný panel pro 19" datové rozvaděče s AC filtrem. 5 x zásuvka 230V, max. 16A | ks | 1 | 0 | 0 | 1 | 0 | 0 | 0 | 0 | 0 | 11 | 3 | 0
| Optická část | [5 empty] | 1 | 0 | 0 | 0 | 0 | 0 | 11 | 3 | 0
9 |  | Optická vana výsuvná pro 24xSC vč. příslušenství | ks | 1 | 0 | 0 | 1 | 0 | 0 | 0 | 0 | 0 | 11 | 3 | 0
10 |  | Kazeta optická univerzální pro 12 vláken, s víčkem, 2x integrovaný hřebínek pro 6 ochran sváru | ks | 1 | 0 | 0 | 1 | 0 | 0 | 0 | 0 | 0 | 11 | 3 | 0
11 |  | Patch cord SC-LC, 1m, 9/125um, optický duplexní, SM, | ks | 1 | 0 | 0 | 1 | 0 | 0 | 0 | 0 | 0 | 11 | 3 | 0
12 |  | Optický pigtail s konektorem SC, v provedení SM - 9/125um | ks | 8 | 0 | 0 | 1 | 0 | 0 | 0 | 0 | 0 | 11 | 3 | 0
13 |  | SC-SC optická spojka SM, do optických rozvaděčů | ks | 8 | 0 | 0 | 1 | 0 | 0 | 0 | 0 | 0 | 11 | 3 | 0
14 |  | Ochrana sváru , 60mm | ks | 8 | 0 | 0 | 1 | 0 | 0 | 0 | 0 | 0 | 11 | 3 | 0
Díl: | 3.2 | SK - aktivní prvky |  | celkem: | 0
15 | např.CISCO | Managed Switch L2 přepínač, 52x port Gigabit Ethernet 10/100/1000 Mb/s s konektorem RJ-45, 2x Gigabit Ethernet SFP slot, Auto-MDIX, propustnost až 104 Gbps, 128 MB RAM, QoS v | ks | 1 | 0 | 0 | 1 | 0 | 0 | 0 | 0 | 0 | 11 | 3 | 0
16 | např.CISCO | Transceiver 1000BASE-LH SFP pro vybraný přepínače singlemode fiber, vlnová délka 1310 nm, konektor duplex LC, vzdálenost až 40 km. | ks | 1 | 0 | 0 | 1 | 0 | 0 | 0 | 0 | 0 | 11 | 3 | 0
17 |  | Záložní napájecí zdroj, maximální zatížení 800VA / 500W, 4x zásuvka typu French (3x zálohovaná) | ks | 1 | 0 | 0 | 1 | 0 | 0 | 0 | 0 | 0 | 11 | 3 | 0
Díl: | 3.3 | SK - kabeláž, nosný materiál |  | celkem: | 0
18 |  | Kabel datový Cat.6 UTP, LSOH | m | 1890 | 0 | 0 | 1 | 0 | 0 | 0 | 0 | 0 | 1 | 0 | 2e-05
19 |  | Kabel optický samonosný DROP FTTx 3,5mm, 08 vláken SM 9/125, G.657A2, PU černý (FR) | m | 84 | 0 | 0 | 1 | 0 | 0 | 0 | 0 | 0 | 11 | 3 | 0
20 |  | SYKFY 20x2x0.5 | m | 84 | 0 | 0 | 1 | 0 | 0 | 0 | 0 | 0 | 11 | 3 | 0
21 |  | CYKY 3x2,5 | m | 30 | 0 | 0 | 1 | 0 | 0 | 0 | 0 | 0 | 1 | 0 | 2e-05
22 |  | Vodič, žlutozelená | m | 30 | 0 | 0 | 1 | 0 | 0 | 0 | 0 | 0 | 1 | 0 | 2e-05
23 |  | Jistič 16A/B | ks | 1 | 0 | 0 | 1 | 0 | 0 | 0 | 0 | 0 | 1 | 0 | 2e-05
24 |  | Patch kabel UTP 3m, CAT6, šedý, s litou ochranou, 2xRJ45 | ks | 16 | 0 | 0 | 1 | 0 | 0 | 0 | 0 | 0 | 1 | 0 | 2e-05
25 |  | Patch kabel UTP 1m, CAT6, šedý, s litou ochranou, 2xRJ45 | ks | 18 | 0 | 0 | 1 | 0 | 0 | 0 | 0 | 0 | 1 | 0 | 2e-05
26 |  | Patch kabel UTP 0.5m, CAT6, šedý, s litou ochranou, 2xRJ45 | ks | 10 | 0 | 0 | 1 | 0 | 0 | 0 | 0 | 0 | 1 | 0 | 2e-05
27 |  | Lišta vkládací LV 130x40 | m | 95 | 0 | 0
29 |  | Lišta vkládací LV 70x40 | m | 40 | 0 | 0
29 |  | Lišta vkládací LV 40x20 | m | 98 | 0 | 0
30 |  | Lišta vkládací LV 24x22 | m | 165 | 0 | 0
31 |  | Materiál nezbytný pro úplné zprovoznění systému | kpl | 1 | 0 | 0 | 1 | 0 | 0 | 0 | 0 | 0 | 11 | 3 | 0
Díl: | 3.4 | SK - Montáže |  | celkem: | 0
32 |  | Montáž datového rozvaěče 15U | ks | 1 | 0 | 0 | 1 | 0 | 0 | 0 | 0 | 0 | 1 | 0 | 0.00102
33 |  | Montáž vyvazovacího panelu | ks | 4 | 0
34 |  | Montáž tel. patch panelu 25-port, ukončení kabelových vývodů, zapojení a měření. | ks | 1 | 0 | 0
35 |  | Montáž modulárního patch panelu | ks | 2 | 0 | 0
36 |  | Montáž, ukončení kabelového vývodu, zapojení, měření párové shody. | ks | 38 | 0 | 0
37 |  | Montáž datové zásuvky povrchové 2x port, ukončení kabelových vývodů, zapojení, měření párové shody. | ks | 16 | 0 | 0
38 |  | Montáž datové zásuvky povrchové 1x port, ukončení kabelového vývodu, zapojení, měření párové shody. | ks | 2 | 0 | 0
39 |  | Montáž rozvodného panelu 230V | ks | 1 | 0 | 0
40 |  | Montáž optické vany | ks | 1 | 0 | 0
41 |  | Montáž optické kazety | ks | 1 | 0 | 0
42 |  | Montáž optického patch cordu 1m | ks | 1 | 0 | 0
43 |  | Montáž FO konektoru | ks | 8 | 0 | 0
44 |  | Odstranění ochrany FO vlákna vlákna | ks | 8 | 0 | 0
45 |  | Svaření vlákna optic.kabelu,1.vlákno,ochrana sváru | ks | 8 | 0 | 0
46 |  | Měření optických kabelů transmisní metodou | ks | 8 | 0 | 0
47 |  | Vyhotovení protokolu o měření optických kabelů | hod | 2 | 0 | 0
48 |  | Montáž a nastavení přepínače | ks | 1 | 0 | 0
49 |  | Instalace Transceiver 1000BASE-LH SFP | ks | 1 | 0 | 0
50 |  | Montáž datového kabelu | m | 1890 | 0 | 0
51 |  | Montáž optického kabelu | m | 84 | 0 | 0
52 |  | Montáž kabelu SYKFY | m | 84 | 0 | 0
53 |  | Montáž kabelu CYKY | m | 30 | 0 | 0
54 |  | Montáž vodiče | m | 30 | 0 | 0
55 |  | Instalace jističe, revize rozvaděče | ks | 1 | 0 | 0
56 |  | Montáž metalického patch cordu 3m | ks | 16 | 0 | 0
57 |  | Montáž metalického patch cordu 1m | ks | 18 | 0 | 0
58 |  | Montáž metalického patch cordu 0,5m | ks | 10 | 0 | 0
59 |  | Montáž lišty vkládací LV 130x40 | m | 95 | 0 | 0
60 |  | Montáž lišty vkládací LV 70x40 | m | 40 | 0 | 0
61 |  | Montáž lišty vkládací LV 40x20 | m | 98 | 0 | 0
62 |  | Montáž lišty vkládací LV 24x22 | m | 165 | 0 | 0
Díl: | 3.5 | SK - Různé |  | celkem: | 0
63 |  | Protokolární měření metalického vedení, doložení každého portu měřícím protokolem | ks | 34 | 0 | 0 | 1 | 0 | 0 | 0 | 0 | 0 | 1 | 1 | 0
64 |  | Předání a zaškolení obsluhy | ks | 1 | 0 | 0 | 1 | 0 | 0 | 0 | 0 | 0 | 1 | 0 | 0
65 |  | Drobný a spojovací materiál | ks | 1 | 0 | 0 | 1 | 0 | 0 | 0 | 0 | 0 | 11 | 3 | 0
66 |  | Podíl přidružených výkonů, průrazy, sádrování, úklid | ks | 1 | 0 | 0 | 1 | 0 | 0 | 0 | 0 | 0 | 1 | 1 | 0.21252
67 |  | Projekt skutečného provedení | ks | 1 | 0 | 0 | 1 | 0 | 0 | 0 | 0 | 0 | 1 | 1 | 0.2916
68 |  | Přesun materiálu | ks | 1 | 0 | 0
| Celkem za 3 | SK |  |  |  | 0 |  | 0 | 0 | 0 | 0 | 0

## DR 2.patro
POLOŽKOVÝ ROZPOČET - SLABOPROUDÁ ELEKTROINSTALACE
2019-03-28
Stavba : |  | Gymnázium Příbram |  | Rozpočet: | SLP
Objekt :
Díl: | 4 | Strukturovaná kabeláž(SK) - 2.PATRO
P.č. | Referenční typ | Název položky | MJ | množství | cena / MJ | celkem (Kč)
Díl: | 4.1 | SK - DR_2P nový |  | celkem: | 0
| Metalická část | [5 empty] | 1 | 0 | 0 | 0 | 0 | 0 | 11 | 3 | 0
1 |  | 19" rozvaděč nástěnný 15U/450mm plechové dveře, výška 15U (805 mm) x hloubka 450mm | ks | 1 | 0 | 0 | 1 | 0 | 0 | 0 | 0 | 0 | 11 | 3 | 0
2 |  | 19" vyvazovací panel 1U 5x háček velký | ks | 4 | 0 | 0 | 1 | 0 | 0 | 0 | 0 | 0 | 11 | 3 | 0
3 |  | Telefoní patch panel Cat.3 ISDN, provedení 25xRJ45 | ks | 1 | 0 | 0 | 1 | 0 | 0 | 0 | 0 | 0 | 11 | 3 | 0
4 |  | Modulární patch panel velikosti 1U pro montáž kabelových keystone | ks | 2 | 0 | 0 | 1 | 0 | 0 | 0 | 0 | 0 | 11 | 3 | 0
5 |  | Keystone RJ45, CAT6 UTP | ks | 38 | 0 | 0 | 1 | 0 | 0 | 0 | 0 | 0 | 11 | 3 | 0
6 |  | Datová zásuvka Cat.6 2xRJ45 komplet, montáž na omítku | ks | 18 | 0 | 0 | 1 | 0 | 0 | 0 | 0 | 0 | 11 | 3 | 0
7 |  | Datová zásuvka Cat.6 1xRJ45 komplet, montáž na omítku | ks | 2 | 0 | 0 | 1 | 0 | 0 | 0 | 0 | 0 | 11 | 3 | 0
8 |  | Rozvodný panel pro 19" datové rozvaděče s AC filtrem. 5 x zásuvka 230V, max. 16A | ks | 1 | 0 | 0 | 1 | 0 | 0 | 0 | 0 | 0 | 11 | 3 | 0
| Optická část | [5 empty] | 1 | 0 | 0 | 0 | 0 | 0 | 11 | 3 | 0
9 |  | Optická vana výsuvná pro 24xSC vč. příslušenství | ks | 1 | 0 | 0 | 1 | 0 | 0 | 0 | 0 | 0 | 11 | 3 | 0
10 |  | Kazeta optická univerzální pro 12 vláken, s víčkem, 2x integrovaný hřebínek pro 6 ochran sváru | ks | 1 | 0 | 0 | 1 | 0 | 0 | 0 | 0 | 0 | 11 | 3 | 0
11 |  | Patch cord SC-LC, 1m, 9/125um, optický duplexní, SM, | ks | 1 | 0 | 0 | 1 | 0 | 0 | 0 | 0 | 0 | 11 | 3 | 0
12 |  | Optický pigtail s konektorem SC, v provedení SM - 9/125um | ks | 8 | 0 | 0 | 1 | 0 | 0 | 0 | 0 | 0 | 11 | 3 | 0
13 |  | SC-SC optická spojka SM, do optických rozvaděčů | ks | 8 | 0 | 0 | 1 | 0 | 0 | 0 | 0 | 0 | 11 | 3 | 0
14 |  | Ochrana sváru , 60mm | ks | 8 | 0 | 0 | 1 | 0 | 0 | 0 | 0 | 0 | 11 | 3 | 0
Díl: | 4.2 | SK - DR m.č.206 počítačocá učebna(doplnění) |  | celkem: | 0
| Metalická část | [5 empty] | 1 | 0 | 0 | 0 | 0 | 0 | 11 | 3 | 0
15 |  | 19" vyvazovací panel 1U 5x háček velký | ks | 1 | 0 | 0 | 1 | 0 | 0 | 0 | 0 | 0 | 11 | 3 | 0
| Optická část | [5 empty] | 1 | 0 | 0 | 0 | 0 | 0 | 11 | 3 | 0
16 |  | Optická vana výsuvná pro 24xSC vč. příslušenství | ks | 1 | 0 | 0 | 1 | 0 | 0 | 0 | 0 | 0 | 11 | 3 | 0
17 |  | Kazeta optická univerzální pro 12 vláken, s víčkem, 2x integrovaný hřebínek pro 6 ochran sváru | ks | 1 | 0 | 0 | 1 | 0 | 0 | 0 | 0 | 0 | 11 | 3 | 0
18 |  | Patch cord SC-LC, 1m, 9/125um, optický duplexní, SM, | ks | 1 | 0 | 0 | 1 | 0 | 0 | 0 | 0 | 0 | 11 | 3 | 0
19 |  | Optický pigtail s konektorem SC, v provedení SM - 9/125um | ks | 8 | 0 | 0 | 1 | 0 | 0 | 0 | 0 | 0 | 11 | 3 | 0
20 |  | SC-SC optická spojka SM, do optických rozvaděčů | ks | 8 | 0 | 0 | 1 | 0 | 0 | 0 | 0 | 0 | 11 | 3 | 0
21 |  | Ochrana sváru , 60mm | ks | 8 | 0 | 0 | 1 | 0 | 0 | 0 | 0 | 0 | 11 | 3 | 0
Díl: | 4.3 | SK - aktivní prvky |  | celkem: | 0
22 | např.CISCO | Managed Switch L2 přepínač, 52x port Gigabit Ethernet 10/100/1000 Mb/s s konektorem RJ-45, 2x Gigabit Ethernet SFP slot, Auto-MDIX, propustnost až 104 Gbps, 128 MB RAM, QoS v | ks | 1 | 0 | 0 | 1 | 0 | 0 | 0 | 0 | 0 | 11 | 3 | 0
23 | např.CISCO | Managed Switch L2 přepínač, 28x port Gigabit Ethernet 10/100/1000 Mb/s s konektorem RJ-45, 2x Gigabit Ethernet SFP slot, Auto-MDIX, propustnost až 104 Gbps, 128 MB RAM, QoS v | ks | 1 | 0 | 0 | 1 | 0 | 0 | 0 | 0 | 0 | 11 | 3 | 0
24 | např.CISCO | Transceiver 1000BASE-LH SFP pro vybraný přepínače singlemode fiber, vlnová délka 1310 nm, konektor duplex LC, vzdálenost až 40 km. | ks | 2 | 0 | 0 | 1 | 0 | 0 | 0 | 0 | 0 | 11 | 3 | 0
25 |  | Záložní napájecí zdroj, maximální zatížení 800VA / 500W, 4x zásuvka typu French (3x zálohovaná) | ks | 1 | 0 | 0 | 1 | 0 | 0 | 0 | 0 | 0 | 11 | 3 | 0
Díl: | 4.4 | SK - kabeláž, nosný materiál |  | celkem: | 0
26 |  | Kabel datový Cat.6 UTP, LSOH | m | 2060 | 0 | 0 | 1 | 0 | 0 | 0 | 0 | 0 | 1 | 0 | 2e-05
27 |  | Kabel optický samonosný DROP FTTx 3,5mm, 08 vláken SM 9/125, G.657A2, PU černý (FR) | m | 185 | 0 | 0 | 1 | 0 | 0 | 0 | 0 | 0 | 11 | 3 | 0
28 |  | SYKFY 20x2x0.5 | m | 71 | 0 | 0 | 1 | 0 | 0 | 0 | 0 | 0 | 11 | 3 | 0
29 |  | CYKY 3x2,5 | m | 30 | 0 | 0 | 1 | 0 | 0 | 0 | 0 | 0 | 1 | 0 | 2e-05
30 |  | Vodič, žlutozelená | m | 30 | 0 | 0 | 1 | 0 | 0 | 0 | 0 | 0 | 1 | 0 | 2e-05
31 |  | Jistič 16A/B | ks | 1 | 0 | 0 | 1 | 0 | 0 | 0 | 0 | 0 | 1 | 0 | 2e-05
32 |  | Patch kabel UTP 3m, CAT6, šedý, s litou ochranou, 2xRJ45 | ks | 18 | 0 | 0 | 1 | 0 | 0 | 0 | 0 | 0 | 1 | 0 | 2e-05
33 |  | Patch kabel UTP 1m, CAT6, šedý, s litou ochranou, 2xRJ45 | ks | 20 | 0 | 0 | 1 | 0 | 0 | 0 | 0 | 0 | 1 | 0 | 2e-05
34 |  | Patch kabel UTP 0.5m, CAT6, šedý, s litou ochranou, 2xRJ45 | ks | 10 | 0 | 0 | 1 | 0 | 0 | 0 | 0 | 0 | 1 | 0 | 2e-05
35 |  | Lišta vkládací LV 130x40 | m | 95 | 0 | 0
36 |  | Lišta vkládací LV 70x40 | m | 40 | 0 | 0
37 |  | Lišta vkládací LV 40x20 | m | 138 | 0 | 0
38 |  | Lišta vkládací LV 24x22 | m | 165 | 0 | 0
39 |  | Materiál nezbytný pro úplné zprovoznění systému | kpl | 1 | 0 | 0 | 1 | 0 | 0 | 0 | 0 | 0 | 11 | 3 | 0
Díl: | 4.5 | SK - Montáže |  | celkem: | 0
40 |  | Montáž datového rozvaěče 15U | ks | 1 | 0 | 0
41 |  | Montáž vyvazovacího panelu | ks | 4 | 0 | 0
42 |  | Montáž tel. patch panelu 25-port, ukončení kabelových vývodů, zapojení a měření. | ks | 1 | 0 | 0
43 |  | Montáž modulárního patch panelu | ks | 2 | 0 | 0 | 1 | 0 | 0 | 0 | 0 | 0 | 1 | 0 | 0.00102
44 |  | Montáž, ukončení kabelového vývodu, zapojení, měření párové shody. | ks | 38 | 0 | 0
45 |  | Montáž datové zásuvky povrchové 2x port, ukončení kabelových vývodů, zapojení, měření párové shody. | ks | 18 | 0 | 0
46 |  | Montáž datové zásuvky povrchové 1x port, ukončení kabelového vývodu, zapojení, měření párové shody. | ks | 2 | 0 | 0
47 |  | Montáž rozvodného panelu 230V | ks | 1 | 0 | 0
48 |  | Montáž optické vany | ks | 1 | 0 | 0
49 |  | Montáž optické kazety | ks | 1 | 0 | 0
50 |  | Montáž optického patch cordu 1m | ks | 1 | 0 | 0
51 |  | Montáž FO konektoru | ks | 16 | 0 | 0
52 |  | Odstranění ochrany FO vlákna vlákna | ks | 16 | 0 | 0
53 |  | Svaření vlákna optic.kabelu,1.vlákno,ochrana sváru | ks | 16 | 0 | 0
54 |  | měření optických kabelů transmisní metodou | ks | 16 | 0 | 0
55 |  | Vyhotovení protokolu o měření optických kabelů | hod | 2 | 0 | 0
56 |  | Montáž a nastavení přepínače | ks | 2 | 0 | 0
57 |  | Instalace Transceiver 1000BASE-LH SFP | ks | 2 | 0 | 0
58 |  | Montáž datového kabelu | m | 2060 | 0 | 0
59 |  | Montáž optického kabelu | m | 185 | 0 | 0
60 |  | Montáž kabelu SYKFY | m | 71 | 0 | 0
61 |  | Montáž kabelu CYKY | m | 30 | 0 | 0
62 |  | Montáž vodiče | m | 30 | 0 | 0
63 |  | Instalace jističe, revize rozvaděče | ks | 1 | 0 | 0
64 |  | Montáž metalického patch cordu 3m | ks | 18 | 0 | 0
65 |  | Montáž metalického patch cordu 1m | ks | 20 | 0 | 0
66 |  | Montáž metalického patch cordu 0,5m | ks | 10 | 0 | 0
67 |  | Montáž lišty vkládací LV 130x40 | m | 95 | 0 | 0
68 |  | Montáž lišty vkládací LV 70x40 | m | 40 | 0 | 0
69 |  | Montáž lišty vkládací LV 40x20 | m | 138 | 0 | 0
70 |  | Montáž lišty vkládací LV 24x22 | m | 165 | 0 | 0 | 1 | 0 | 0 | 0 | 0 | 0 | 11 | 3 | 0
Díl: | 4.6 | SK - Různé |  | celkem: | 0
71 |  | Protokolární měření metalického vedení, doložení každého portu měřícím protokolem | ks | 38 | 0 | 0 | 1 | 0 | 0 | 0 | 0 | 0 | 1 | 1 | 0
72 |  | Předání a zaškolení obsluhy | ks | 1 | 0 | 0 | 1 | 0 | 0 | 0 | 0 | 0 | 1 | 0 | 0
73 |  | Drobný a spojovací materiál | ks | 1 | 0 | 0 | 1 | 0 | 0 | 0 | 0 | 0 | 11 | 3 | 0
74 |  | Podíl přidružených výkonů, průrazy, sádrování, úklid | ks | 1 | 0 | 0 | 1 | 0 | 0 | 0 | 0 | 0 | 1 | 1 | 0.21252
7 |  | Projekt skutečného provedení | ks | 1 | 0 | 0 | 1 | 0 | 0 | 0 | 0 | 0 | 1 | 1 | 0.2916
76 |  | Přesun materiálu | ks | 1 | 0 | 0
| Celkem za 4 | SK |  |  |  | 0 |  | 0 | 0 | 0 | 0 | 0

## DR 3.patro
POLOŽKOVÝ ROZPOČET - SLABOPROUDÁ ELEKTROINSTALACE
2019-03-28
Stavba : |  | Gymnázium Příbram |  | Rozpočet: | SLP
Objekt :
Díl: | 5 | Strukturovaná kabeláž(SK) - 3.PATRO
P.č. | Referenční typ | Název položky | MJ | množství | cena / MJ | celkem (Kč)
Díl: | 5.1 | SK - DR_3P stávající (318 server) |  | celkem: | 0
| Metalická část | [5 empty] | 1 | 0 | 0 | 0 | 0 | 0 | 11 | 3 | 0
1 |  | 19" vyvazovací panel 1U 5x háček velký | ks | 8 | 0 | 0 | 1 | 0 | 0 | 0 | 0 | 0 | 11 | 3 | 0
2 |  | Telefoní patch panel Cat.3 ISDN, provedení 50xRJ45 | ks | 2 | 0 | 0 | 1 | 0 | 0 | 0 | 0 | 0 | 11 | 3 | 0
3 |  | Modulární patch panel velikosti 1U pro montáž kabelových keystone | ks | 2 | 0 | 0 | 1 | 0 | 0 | 0 | 0 | 0 | 11 | 3 | 0
4 |  | Keystone RJ45, CAT6 UTP | ks | 42 | 0 | 0 | 1 | 0 | 0 | 0 | 0 | 0 | 11 | 3 | 0
5 |  | Datová zásuvka Cat.6 2xRJ45 komplet, montáž na omítku | ks | 20 | 0 | 0 | 1 | 0 | 0 | 0 | 0 | 0 | 11 | 3 | 0
6 |  | Datová zásuvka Cat.6 1xRJ45 komplet, montáž na omítku | ks | 2 | 0 | 0 | 1 | 0 | 0 | 0 | 0 | 0 | 11 | 3 | 0
| Optická část | [5 empty] | 1 | 0 | 0 | 0 | 0 | 0 | 11 | 3 | 0
7 |  | Optická vana výsuvná pro 24xSC vč. příslušenství | ks | 2 | 0 | 0 | 1 | 0 | 0 | 0 | 0 | 0 | 11 | 3 | 0
8 |  | Kazeta optická univerzální pro 12 vláken, s víčkem, 2x integrovaný hřebínek pro 6 ochran sváru | ks | 4 | 0 | 0 | 1 | 0 | 0 | 0 | 0 | 0 | 11 | 3 | 0
9 |  | Patch cord SC-LC, 1m, 9/125um, optický duplexní, SM, | ks | 6 | 0 | 0 | 1 | 0 | 0 | 0 | 0 | 0 | 11 | 3 | 0
10 |  | Patch cord LC-LC, 2m, 9/125um, optický duplexní, SM, | ks | 1 | 0 | 0 | 1 | 0 | 0 | 0 | 0 | 0 | 11 | 3 | 0
11 |  | Optický pigtail s konektorem SC, v provedení SM - 9/125um | ks | 40 | 0 | 0 | 1 | 0 | 0 | 0 | 0 | 0 | 11 | 3 | 0
12 |  | SC-SC optická spojka SM, do optických rozvaděčů | ks | 40 | 0 | 0 | 1 | 0 | 0 | 0 | 0 | 0 | 11 | 3 | 0
13 |  | Ochrana sváru , 60mm | ks | 40 | 0 | 0 | 1 | 0 | 0 | 0 | 0 | 0 | 11 | 3 | 0
Díl: | 5.2 | SK - aktivní prvky |  | celkem: | 0
14 | CISCO | Managed Switch L2 přepínač, 52x port Gigabit Ethernet 10/100/1000 Mb/s s konektorem RJ-45, 2x Gigabit Ethernet SFP slot, Auto-MDIX, propustnost až 104 Gbps, 128 MB RAM, QoS v | ks | 1 | 0 | 0 | 1 | 0 | 0 | 0 | 0 | 0 | 11 | 3 | 0
15 | např.CISCO | 10SFP 10-port Gigabit Managed SFP Switch | ks | 1 | 0 | 0 | 1 | 0 | 0 | 0 | 0 | 0 | 11 | 3 | 0
16 | např.CISCO | Transceiver 1000BASE-LH SFP pro vybraný přepínače singlemode fiber, vlnová délka 1310 nm, konektor duplex LC, vzdálenost až 40 km. | ks | 7 | 0 | 0 | 1 | 0 | 0 | 0 | 0 | 0 | 11 | 3 | 0
17 |  | Záložní napájecí zdroj, maximální zatížení 800VA / 500W, 4x zásuvka typu French (3x zálohovaná) | ks | 1 | 0 | 0 | 1 | 0 | 0 | 0 | 0 | 0 | 11 | 3 | 0
Díl: | 5.3 | SK - kabeláž, nosný materiál |  | celkem: | 0
18 |  | Kabel datový Cat.6 UTP, LSOH | m | 2010 | 0 | 0 | 1 | 0 | 0 | 0 | 0 | 0 | 1 | 0 | 2e-05
19 |  | Patch kabel UTP 3m, CAT6, šedý, s litou ochranou, 2xRJ45 | ks | 20 | 0 | 0 | 1 | 0 | 0 | 0 | 0 | 0 | 1 | 0 | 2e-05
20 |  | Patch kabel UTP 1m, CAT6, šedý, s litou ochranou, 2xRJ45 | ks | 20 | 0 | 0 | 1 | 0 | 0 | 0 | 0 | 0 | 1 | 0 | 2e-05
21 |  | Patch kabel UTP 0.5m, CAT6, šedý, s litou ochranou, 2xRJ45 | ks | 10 | 0 | 0 | 1 | 0 | 0 | 0 | 0 | 0 | 1 | 0 | 2e-05
22 |  | Lišta vkládací LV 130x40 | m | 95 | 0 | 0
23 |  | Lišta vkládací LV 70x40 | m | 20 | 0 | 0
24 |  | Lišta vkládací LV 40x20 | m | 114 | 0 | 0
25 |  | Lišta vkládací LV 24x22 | m | 190 | 0 | 0
26 |  | Materiál nezbytný pro úplné zprovoznění systému | kpl | 1 | 0 | 0 | 1 | 0 | 0 | 0 | 0 | 0 | 11 | 3 | 0
Díl: | 5.4 | SK - Montáže |  | celkem: | 0
27 |  | Montáž vyvazovacího panelu | ks | 8 | 0 | 0
28 |  | Montáž tel. patch panelu 50-port, ukončení kabelových vývodů, zapojení a měření. | ks | 2 | 0 | 0
29 |  | Montáž modulárního patch panelu | ks | 2 | 0 | 0
30 |  | Montáž, ukončení kabelového vývodu, zapojení, měření párové shody. | ks | 42 | 0 | 0
31 |  | Montáž datové zásuvky povrchové 2x port, ukončení kabelových vývodů, zapojení, měření párové shody. | ks | 20 | 0 | 0
32 |  | Montáž datové zásuvky povrchové 1x port, ukončení kabelového vývodu, zapojení, měření párové shody. | ks | 2 | 0 | 0
33 |  | Montáž optické vany | ks | 2 | 0 | 0
34 |  | Montáž optické kazety | ks | 3 | 0 | 0
35 |  | Montáž optického patch cordu 1m | ks | 5 | 0 | 0
36 |  | Montáž optického patch cordu 2m | ks | 1 | 0 | 0
37 |  | Optika |  | 0 |  | 0
38 |  | Montáž FO konektoru | ks | 40 | 0 | 0
39 |  | Odstranění ochrany FO vlákna vlákna | ks | 40 | 0 | 0
40 |  | Svaření vlákna optic.kabelu,1.vlákno,ochrana sváru | ks | 40 | 0 | 0
41 |  | Měření optických kabelů transmisní metodou | ks | 40 | 0 | 0
42 |  | Vyhotovení protokolu o měření optických kabelů | hod | 2 | 0 | 0 | 1 | 0 | 0 | 0 | 0 | 0 | 11 | 3 | 0
43 |  | Montáž a nastavení přepínače | ks | 1 | 0 | 0
44 |  | Instalace 10SFP 10-port | ks | 1 | 0 | 0
45 |  | Instalace Transceiver 1000BASE-LH SFP | ks | 7 | 0 | 0
46 |  | Montáž datového kabelu | m | 2010 | 0 | 0
47 |  | Montáž metalického patch cordu 3m | ks | 20 | 0 | 0
48 |  | Montáž metalického patch cordu 1m | ks | 20 | 0 | 0
49 |  | Montáž metalického patch cordu 0,5m | ks | 10 | 0 | 0
50 |  | Montáž lišty vkládací LV 130x40 | m | 95 | 0 | 0
51 |  | Montáž lišty vkládací LV 70x40 | m | 20 | 0 | 0
52 |  | Montáž lišty vkládací LV 40x20 | m | 114 | 0 | 0
53 |  | Montáž lišty vkládací LV 24x22 | m | 190 | 0 | 0
Díl: | 5.5 | SK - Různé |  | celkem: | 0
54 |  | Protokolární měření metalického vedení, doložení každého portu měřícím protokolem | ks | 42 | 0 | 0 | 1 | 0 | 0 | 0 | 0 | 0 | 1 | 1 | 0
55 |  | Předání a zaškolení obsluhy | ks | 1 | 0 | 0 | 1 | 0 | 0 | 0 | 0 | 0 | 1 | 0 | 0
56 |  | Drobný a spojovací materiál | ks | 1 | 0 | 0 | 1 | 0 | 0 | 0 | 0 | 0 | 11 | 3 | 0
57 |  | Podíl přidružených výkonů, průrazy, sádrování, úklid | ks | 1 | 0 | 0 | 1 | 0 | 0 | 0 | 0 | 0 | 1 | 1 | 0.21252
58 |  | Projekt skutečného provedení | ks | 1 | 0 | 0 | 1 | 0 | 0 | 0 | 0 | 0 | 1 | 1 | 0.2916
59 |  | Přesun materiálu | ks | 1 | 0 | 0
| Celkem za 5 | SK |  |  |  | 0 |  | 0 | 0 | 0 | 0 | 0
Pozn. 1: Případné konkrét.příklady výrobků slouží pouze pro stanovení
technických, kvalitativních a estetických parametrů pro určení kvality dodávky systému
Pozn. 2: Nedílnou součástí rozpočtu je i specifikace, technická zpráva a výkresová dokumentace
vysvětlivky MJ:
*ks kusy
*m. metry
*odb. odborný odhad