## List1
Soupis dovybavení školní zubní laboratoře
název zařízení | popis přístroje | počet kusů
Víceúčelový paralelometr | · frézovací paralelometr | 1
· možnost přesného a plynulého vedení frézovacího nástroje
· možnost aretace pracovního ramene
· integrovaný bezuhlíkový mikromotor pracující bez vibrací s možností nastavení rychlosti otáček, tempomatem a zpětným chodem, ovládání nožním spínačem
· otáčky mikromotoru 1 000 – 50 000 ot./min., kroutící moment min. 7,8 Ncm
· digitální ukazatel otáček mikromotoru
· integrované osvětlení
· integrované opěrky rukou s možností nastavení každé jednotlivě a trojrozměrně
· frézovací stolek výškově nastavitelný s možností aretace
· magnetická pracovní plocha
· nožní spínač magnetické aretace
· včetně modelového stolku
· včetně příslušenství k paralelometru: analyzační vřeteno, analyzační tyčinka, grafitová tyčinka, 3 kalibrované měrné tyčinky
Tlakový polymerátor | · hydropneumatický polymerátor vybavený systémem tepelné ochrany | 1
· možnost nastavení teploty od 40–125 °C
· možnost nastavení času polymerace 1– 99 min
· velikost polymerační komory minimální průměr 14 cm, výška 14,5 cm
· pracovní tlak 6 bar
· přehledné ovládaní pomocí tlačítek a displeje
· šířka maximálně 30 cm
· stojánek na modely
Přístroj na tepelné tvarování fólií | · plně automatický přístroj na tepelné tvarování fólií s adaptováním fólie bez přítomnosti obsluhy | 1
· barevný ovládací display v českém jazyce, videoprůvodce
· bezdotykové teplotní čidlo
· akustický i optický signál pro zahájení adaptování fólie
· možnost použití fólií až do tloušťky 5,5 mm
· údaje o všech fóliích výrobce v paměti přístroje
· automatické chlazení se zapnutou vakuovou pumpou
· zařízení pro přímou registraci protiskusu s funkcí průměrného artikulátoru
Přístroj pro přesné vrtání otvorů pro vodící čepy | · pin systém s laserovým zaměřováním (třída 3A) | 1
· silný motor s otáčkami min. 16.000 ot./min
· hloubka vrtání 0 - 12 mm průběžně (nikoliv po stupních)
· průměr dříku 3 mm
· rychlá výměna vrtáku bez použití nástrojů
· možnost připojení externího odsávání
Elektrická pilka na modely | · spodní pila na modely | 1
· řezání diamantovým diskem
· laserové zaměřování (třída 3A)
· bezpečnostní senzory pro ochranu rukou
· možnost připojení na externí odsávání
Presovací pec na keramiku | · keramická pec se samostatným displejem pro vypalování keramiky | 1
· možnost vložení vlastních programů
· funkce presování keramiky
· přípojka na kompresor
· včetně vakuové pumpy
· včetně sklopných odkládacích stojánků
Vypalovací pec | · programovatelná vypalovací pec | 1
· objem pracovní komory minimálně 3 litry
· rovnoměrné rozložení teploty uvnitř pece
· možnost uložení minimálně 6ti vypalovacích programů
· zvukový a optický signál po skončení programu
· maximální teplota min. 1 200°C.
· dvířka otevírání do boku
Technologie licí pryskyřice | · systém pro zpracování licí pryskyřice pro 10 studentů | 1
· 10 kyvet pro systém licí pryskyřice
· 10 vyřezávačů licích kanálků
· 10 sítek na vyplavení zubů z voskového modelu protézy
· 1 kg růžové licí pryskyřice včetně monomeru
Pískovač včetně odsávání | · oběhový pískovač s LED osvětlenou komorou | 1
· laserově naváděnou tryskou pro oběhové pískování
· včetně krycí mřížky skla
· velký objem pískovací komory
· včetně externí odsávací jednotky s dvoustupňovou filtrací
· automatické spouštění odsávání
· sací výkon odsávání minimálně 50 l/s
· kapacita sáčku v odsávání minimálně 7 l
Laboratorní skener | · otevřený skener s modrým LED světlem bez dalších licenčních poplatků | 1
· přesnost skenování 7 mikronů
· barevné skenování ve 3 osách
· 2 kamery min. 2Mp
· výstupní formát dat .stl
· možnost skenování více objektů najednou
· dotykový senzor
· včetně Exocad software
· včetně PC