## parametry_polozek
Příloha č. 3
Technická specifikace zboží nakupovaného v rámci veřejné zakázky malého rozsahu s názvem „Inovace IT infrastruktury 2019“ č.j. GJB 1318/2019
Záložní napájecí zdroj pro servery
Parametr | Minimální požadavek | uchazečova specifikace nabídky
UPS | nová UPS určená pro montáž do racku 19'' 2U s dohledatelnou specifikací na veřejně přístupných webech
maximální zatížení | alespoň 1980 W / alespoň 2200 VA
doba zálohování při 50% zátěži | alespoň 14 minut
vstup | podpora 230V/50Hz
výstup | alespoň 8 zásuvek IEC-320-C13
baterie | vyměnitelné za chodu
rozšiřitelnost | podpora připojení baterií s rozšiřující kapacitou
managment | řízení skupin zásuvek s časováním jejich odpojení schopnost bezpečně vypnout napájený server
záruka | 24 měsíců
zdroj informací | URL se specifikací produktu
Nová baterie do stávající školní UPS APC Smart-UPS 750
Parametr | Minimální požadavek | uchazečova specifikace nabídky
baterie | kompatibilní s modelem SMT750I
NAS
Parametr | Minimální požadavek | uchazečova specifikace nabídky
NAS | nový NAS ve stolním provedení s disky vyměnitelnými za chodu s dohledatelnou specifikací na veřejně přístupných webech
počet šachet pro HDD | dvě
podporovaná souhrnná kapacita disků osazených do obou šachetdisků | alespoň 20TB
rozhraní | alespoň dva RJ-45 1GbE porty alespoň tři USB 3.0 porty eSATA port podpora iSCSI podpora Windows AD podpora NFS
RAID | RAID 0,1,5,6,10
harddisky | dva HDD plně kompatibilní s NAS 6Gbps SATA 2,5'' nebo 3,5'' každý o kapacitě alespoň 6TB
instalace | konfigurace a zapojení na místě do stávající školní infrastruktury; zprovoznění zálohování ze dvou školních serverů (Windows Server 2016 a Zentyal) zaškolení pověřeného pracovníka školy | uchazeč uvede mailový nebo telefonní kontakt osoby odpovědné za provedení instalace
záruka | alespoň 24 měsíců pro NAS alespoň 36 měsíců pro harddisky
zdroj informací | URL se specifikací produktu
Switch
Parametr | Minimální požadavek | uchazečova specifikace nabídky
switch | switch 1U do racku 19'' s hloubkou nejvýše 20cm s dohledatelnou specifikací na veřejně přístupných webech
porty | alespoň 24xRJ45 10/100/1000-T alespoň 4xSFP 1Gb
rozměr hloubky | nejvýše 20 cm
záruka | 24 měsíců
zdroj informací | URL se specifikací produktu
6 ks AP nahrazujících stávající školní AP
Parametr | Minimální požadavek | uchazečova specifikace nabídky
AP | AP plně kompatibilní se stávajícím systémem školní bezdrátové sítě (tj. managment přes Unifi Controller a napájení pomocí Unifi Switch 24)
porty | 2xRJ45 10/100/1000
přenosová rychlost | alespoň 450Mbps v pásmu 2,4GHz alespoň 1300Mbps v pásmu 5GHz
záruka | 24 měsíců
zdroj informací | URL se specifikací produktu
30 ks PC
Parametr | Minimální požadavek | uchazečova specifikace nabídky
PC | nový nebo repasovaný PC s dohledatelnou specifikací na veřejně přístupných webech
CPU | procesor s výkonem v PassMark - CPU Mark 7148 bodů dle www.cpubenchmark.net
operační paměť | 8GB DDR3
pevný disk | kapacita 500GB
grafické rozhraní | VGA
optická mechanika | interní DVD-RW
síťové rozhraní | 1xRJ45 10/100/1000
obecná rozhraní | 4xUSB 3.0
skříň | tower, SFF nebo USFF
operační systém | licence nejnovější verze systému určeného pro využití všech stávajících služeb školní Microsoft domény Active Directory umožňující opakovanou instalaci systému s možností volby 32/64bitové verze
záruka | 12 měsíců
zdroj informací | URL se specifikací produktu
30 ks klávesnice a myši
Parametr | Minimální požadavek | uchazečova specifikace nabídky
klávesnice | klávesnice s popisem českých znaků se samostatnou numerickou klávesnicí a USB konektorem
myš | optická myš se třemi tlačítky a USB konektorem
3 ks video rozbočovače
Parametr | Minimální požadavek | uchazečova specifikace nabídky
video rozbočovač | video splitter duplikující a posilující video signál na dva výstupy s přenosem na vzdálenost 20 metrů s dohledatelnou specifikací na veřejně přístupných webech
rozhraní | vstup 1xVGA výstup 2xVGA
záruka | 24 měsíců
zdroj informací | URL se specifikací produktu