## II_605 - Rekapitulace objektů s
Rekapitulace objektů stavby
Stavba: | SO 12 - Přeložka kabelů 22 kV ŘLP
Objednatel:
Zhotovitel: | ENGIE Services a.s. | [5 empty] | Zpracoval: | Ing. Jindřich Novák
Místo: | Chrášťany | [5 empty] | Datum: | 24.08.2016
Kód | Zakázka | Cena bez DPH | DPH snížené | DPH základní | Cena s DPH | Ostatní | ZRN | HZS | VRN | KČ
II_605 | SO 12 - Přeložka kabelů 22 kV ŘLP | 1132466.07 | 0 | 237817.8747 | 1370283.9447 | 107600 | 1024866.07 | 0 | 0 | 0
001 | Montážní práce VN | 620601.47 | 0 | 130326.3087 | 750927.7787 | 0 | 620601.47 | 0 | 0 | 0
002 | Montážní práce slaboproudu | 356624.6 | 0 | 74891.166 | 431515.766 | 0 | 356624.6 | 0 | 0 | 0
003 | Ostatní náklady | 155240 | 0 | 32600.4 | 187840.4 | 107600 | 47640 | 0 | 0 | 0
| Celkem | 1132466.07 | 0 | 237817.8747 | 1370283.9447 | 107600 | 1024866.07 | 0 | 0 | 0

## 001 - Rozpočet
ROZPOČET S VÝKAZEM VÝMĚR
Stavba: SO 12 - Přeložka kabelů 22 kV ŘLP
Objekt: Montážní práce VN
Objednatel:
Zhotovitel: ENGIE Services a.s. | [5 empty] | Zpracoval: Ing. Jindřich Novák
Místo: Chrášťany | [5 empty] | Datum: 24.08.2016
Č. | KCN | Kód položky | Popis | MJ | Množství celkem | Cena jednotková | Cena celkem
1 | 2 | 3 | 4 | 5 | 6 | 7 | 8
|  | M | Práce a dodávky M |  |  |  | 620601.47
|  | 21-M | Elektromontáže |  |  |  | 321748.28
1 | 921 | 210102023.P | Propojení vodičů celoplastových spojkou do 22 kV venkovní žíly do 240 mm2 | kus | 6 | 3600 | 21600
2 | 000 | 000117957 | spojka kabel.EPJMe 1C-24-F-T3-P1-A240 verze 1.2 s vnitř.elektrodou | ks | 6 | 6730 | 40380
3 | 921 | 210320001.P | Ostatní práce nezahrnuté v katalogu - HZS | hod | 20 | 580 | 11600
6 | DMT | 210930103.D | Demontáž hliníkových kabelů plastových 22 kV do 1x240 mm2 volně uložených | m | 720 | 24 | 17280
4 | 921 | 210930103.P | Montáž hliníkových kabelů AXEKCY, AXEKVCEY, AXEKVCER 22 kV 1x240 mm2 volně uložených | m | 825 | 50.3 | 41497.5
5 | 000 | 000108182 | kabel AXEKVCEY 1x240/25 22kV | m | 825 | 226.5 | 186862.5
7 | 921 | 210950101.P | Další štítek označovací na kabel | kus | 6 | 7.93 | 47.58
8 | 000 | 000105031 | štítek kabelový s tiskem | ks | 6 | 2.6 | 15.6
9 | 921 | 210950111.P | Svazkování jednožilových kabelů vn | kus | 270 | 7.93 | 2141.1
10 | 000 | 000106265 | řemínek upevňovací | ks | 270 | 1.2 | 324
|  | 46-M | Zemní práce při extr.mont.pracích |  |  |  | 298853.19
11 | 946 | 460010023.P | Vytyčení trati vedení kabelového podzemního v terénu volném | km | 0.4 | 16000 | 6400
12 | 946 | 460030001.P | Sejmutí ornice ručně v hornině třídy 1, vrstva tloušťky do 15 cm | m3 | 24 | 292 | 7008
29 | 946 | 460151483 | Hloubení kabelových zapažených i nezapažených rýh ručně š 140 cm, hl 120 cm, v hornině tř 3 | m | 40 | 1270 | 50800
13 | 946 | 460200303.P | Hloubení kabelových zapažených a nezapažených rýh ručně š 50 cm, hl 120 cm, v hornině tř 3 | m | 20 | 437 | 8740
15 | 946 | 460201611 | Zarovnání kabelových rýh š do 50 cm po výkopu strojně | m | 260 | 70 | 18200
33 | 946 | 460202303 | Hloubení kabelových nezapažených rýh strojně š 50 cm, hl 120 cm, v hornině tř 3 | m | 260 | 282 | 73320
17 | 946 | 460230013.P | Hloubení zapažených a nezapažených jam kabelových spojek plastových do 22 kV ručně v hornině tř 3 (6,7 m3) | kus | 2 | 6350 | 12700
18 | 946 | 460260001 | Zatažení lana do kanálu nebo tvárnicové trasy | m | 15.7 | 24.7 | 387.79
19 | 946 | 460421142.P | Lože kabelů písek, štěrkopísek tl 10 cm nad kabel, beton nebo plast deska 50x25 cm, š lože do 50 cm | m | 304 | 91.9 | 27937.6
20 | 000 | 000104800 | deska zákrytová KD 2 500/230/45 | ks | 608 | 32.9 | 20003.2
21 | 946 | 460470001.P | Provizorní zajištění potrubí ve výkopech při křížení s kabelem | kus | 2 | 50.3 | 100.6
22 | 946 | 460490053 | Krytí spojek, koncovek a odbočnic pro kabely do 22 kV cihlami s ložem a zásypem pískem | kus | 2 | 300 | 600
25 | 946 | 460510075.P | Kabelové prostupy z trub plastových do rýhy s obetonováním, průměru do 15 cm (pro chráničky 160) | m | 16 | 241 | 3856
26 | 000 | 000999106 | chránička trubka vrapovaná,červená pr.160 dle KP | m | 16 | 107 | 1712
23 | 946 | 460510076.P | Kabelové prostupy z trub plastových do rýhy s obetonováním, průměru do 20 cm (pro chráničky 200) | m | 16 | 328 | 5248
24 | 000 | 000999108 | chránička trubka vrapovaná, červená pr.200 dle KP | m | 16 | 157 | 2512
27 | 946 | 460560273.P | Zásyp rýh ručně šířky 50 cm, hloubky 90 cm, z horniny třídy 3 | m | 20 | 214 | 4280
28 | 946 | 460561483 | Zásyp rýh ručně šířky 140 cm, hloubky 120 cm, z horniny třídy 3 | m | 40 | 484 | 19360
30 | 946 | 460561801 | Zásyp rýh nebo jam strojně bez zhutnění ve volném terénu | m3 | 130 | 81.6 | 10608
32 | 946 | 460600023.S | Odvoz a likvidace demontovaného materiálu | m3 | 1 | 15000 | 15000
31 | 946 | 460620009.P | Rozhrnutí ornice a úprava pláně před osetím na rovině i ve svahu | m2 | 480 | 21 | 10080
|  |  | Celkem |  |  |  | 620601.47

## 002 - Rozpočet
ROZPOČET S VÝKAZEM VÝMĚR
Stavba: SO 12 - Přeložka kabelů 22 kV ŘLP
Objekt: Montážní práce slaboproudu
Objednatel:
Zhotovitel: ENGIE Services a.s. | [5 empty] | Zpracoval: Ing. Jindřich Novák
Místo: Chrášťany | [5 empty] | Datum: 24.08.2016
Č. | KCN | Kód položky | Popis | MJ | Množství celkem | Cena jednotková | Cena celkem
1 | 2 | 3 | 4 | 5 | 6 | 7 | 8
|  | M | Práce a dodávky M |  |  |  | 356624.6
1 | 752 | 752223a | Kabely dálkové telekom. optické do chráničky, zafouknutí optického mikrokabelu 12f | M | 2400 | 32 | 76800
2 | 752 | 752223b | Kabely dálkové telekom. optické do chráničky, vyfouknutí optického mikrokabelu 12f | M | 2400 | 32 | 76800
3 | 752 | 752362 | Optotrubky uložené do kabelového lože | M | 283 | 21 | 5943
4 | 752 | 752362.1 | Optotrubka HDPE 40 - materiál | M | 283 | 33 | 9339
5 | 752 | 752521a | Spojování kabelů spojkou rovnou, spojka optická 12f, kompletní, svaření všech vláken | KS | 1 | 19700 | 19700
6 | 752 | 752512b | Spojkování kabelů spojkou rovnou - spojka PLASSON, kompletní | KS | 2 | 305 | 610
7 | 752 | 752521c | Demontáž stávající optické spojky 24 vl. | KS | 1 | 1150 | 1150
8 | 752 | 752615 | Krytí kabelů výstražnou folií šíř. 33 cm | M | 283 | 9.2 | 2603.6
9 | 752 | 752633 | Krytí kabelů beton. deskami šíř. 25 cm vč. zákrytu spojek | M | 267 | 155 | 41385
10 | 752 | 752744 | Měření závěrečné optických kabelů v obou směrech, kompletní vč. všech vláken před a po montáži | ÚSEK | 2 | 19600 | 39200
11 | 899 | 899604 | Kalibrace optotrubky - nové trasy | M | 283 | 9 | 2547
12 | 899 | 899611 | Tlakové zkoušky potrubí DN do 80 mm na stávající i nové trase | M | 283 | 9 | 2547
13 | M00 | M001 | Pomocné výkopy pro zafukování OK - výkop, zához | KS | 12 | 6500 | 78000
|  |  | Celkem |  |  |  | 356624.6

## 003 - Rozpočet
ROZPOČET S VÝKAZEM VÝMĚR
Stavba: SO 12 - Přeložka kabelů 22 kV ŘLP
Objekt: Ostatní náklady
Objednatel:
Zhotovitel: ENGIE Services a.s. | [5 empty] | Zpracoval: Ing. Jindřich Novák
Místo: Chrášťany | [5 empty] | Datum: 24.08.2016
Č. | KCN | Kód položky | Popis | MJ | Množství celkem | Cena jednotková | Cena celkem
1 | 2 | 3 | 4 | 5 | 6 | 7 | 8
|  | M | Práce a dodávky M |  |  |  | 47640
|  | 21-M | Elektromontáže |  |  |  | 47640
8 | 921 | 210280003.P | Zkoušky a prohlídky el rozvodů a zařízení celková prohlídka pro objem mtž prací do 1 000 000 Kč | kus | 1 | 11400 | 11400
9 | 921 | 210280391 | Zkoušky kabelů silových do 35 kV zvýšeným napětím | kus | 1 | 13800 | 13800
10 | 921 | 210280391.S | Zkoušky kabelů silových do 35 kV plášťová zkouška | kus | 1 | 9840 | 9840
11 | 921 | 210292022.S1 | Manipulace VN - vypnztí, zajištění, příkaz B | kus | 1 | 6300 | 6300
12 | 921 | 210292022.S2 | Manipulace VN - odjištění, zapnutí | kus | 1 | 6300 | 6300
|  | OST | Ostatní |  |  |  | 107600
1 | 000 | 000010036.P | Vypracování dokumentace skutečného provedení v digitální formě kabelů VN | kpl | 1 | 15000 | 15000
2 | 000 | 000010901.P | Inženýrská činnost při realizaci stavby | kpl | 1 | 34000 | 34000
3 | 000 | 000020012.P | Geodetické zaměření kabelové trasy - délka nad 100 m | km | 0.4 | 33000 | 13200
4 | 000 | 000020013.P | Geometrické zaměření kabelové trasy - délka nad 100 m | km | 0.4 | 43000 | 17200
5 | 000 | 000020012.S | Geodetické zaměření kabelové trasy optotrubky HDPE - délka nad 100 m | km | 0.4 | 33000 | 13200
6 | 000 | 000020014.P | Geodetické doměření spojek VN - připojení na síť VN PREdi | kus | 2 | 3500 | 7000
7 | 000 | 000020015.P | Zpracování geodetické dokumentace | kus | 1 | 8000 | 8000
|  |  | Celkem |  |  |  | 155240