## Rekapitulace stavby
2012 |  | List obsahuje: |  |  |  |  | 1) Souhrnný list stavby |  |  |  | 2) Rekapitulace objektů | [16 empty] | 2.0 |  |  |  |  | False | False
| optimalizováno pro tisk sestav ve formátu A4 - na výšku | [17 empty] | >> skryté sloupce << | [12 empty] | 0,01 | 21
[32 empty] | 0,01 | 15
| SOUHRNNÝ LIST STAVBY | [18 empty] | v --- níže se nacházejí doplnkové a pomocné údaje k sestavám --- v | [11 empty] | 0,001
|  | Kód: |  |  |  |  | 1-0340-00-30 | [24 empty] | 0,01
|  | Stavba: |  |  |  |  | II-105 Počepice, most ev.č. 105-029 | [24 empty] | 0,1
|  | JKSO: | [13 empty] | CC-CZ: | [15 empty] | 1
|  | Místo: | [13 empty] | Datum: |  | 23.6.2016 | [13 empty] | 10
100
|  | Objednatel: | [13 empty] | IČ: | [15 empty] | 0,1
|  |  | Středočeský kraj | [12 empty] | DIČ: | [15 empty] | 0,1
0,1
|  | Zhotovitel: | [13 empty] | IČ: | [15 empty] | 0,1
[16 empty] | DIČ: | [15 empty] | 0,1
False
|  | Projektant: | [13 empty] | IČ: |  | 60193280 | [13 empty] | False
|  |  | VPÚ DECO PRAHA a.s. | [12 empty] | DIČ: |  | CZ60193280 | [13 empty] | True
0,01
|  | Zpracovatel: | [13 empty] | IČ: | [15 empty] | 0,01
DIČ:
Poznámka:
|  | Náklady z rozpočtů | [13 empty] | 296454.89
|  | Ostatní náklady ze souhrnného listu | [13 empty] | 0
|  | Cena bez DPH | [13 empty] | 296454.89
|  | DPH |  | základní |  |  |  | 21% |  | ze | 296454.89 |  |  |  |  | 62255.53
|  |  |  | snížená |  |  |  | 15% |  | ze | 0 |  |  |  |  | 0
|  |  |  | zákl. přenesená |  |  |  | 21% |  | ze | 0 |  |  |  |  | 0
|  |  |  | sníž. přenesená |  |  |  | 15% |  | ze | 0 |  |  |  |  | 0
|  |  |  | nulová |  |  |  | 0% |  | ze | 0 |  |  |  |  | 0
|  | Cena s DPH | [7 empty] | v |  | CZK |  |  |  | 358710.42
|  | Projektant | [10 empty] | Zpracovatel
|  | Datum a podpis: | [6 empty] | Razítko |  |  |  | Datum a podpis: |  |  |  | Razítko
|  | Objednavatel | [10 empty] | Zhotovitel
|  | Datum a podpis: | [6 empty] | Razítko |  |  |  | Datum a podpis: |  |  |  | Razítko
REKAPITULACE OBJEKTŮ STAVBY
| Kód: | [6 empty] | 1-0340-00-30
| Stavba: | [6 empty] | II-105 Počepice, most ev.č. 105-029
| Místo: | [13 empty] | Datum: |  | 23.6.2016
| Objednatel: | [6 empty] | Středočeský kraj | [6 empty] | Projektant: |  | VPÚ DECO PRAHA a.s. |  |  | Informatívní údaje z listů zakázek
| Zhotovitel: | [13 empty] | Zpracovatel:
| Kód |  |  |  | Objekt | [8 empty] | Cena bez DPH [CZK] |  |  |  | Cena s DPH [CZK] |  | z toho Ostat. náklady [CZK] | DPH [CZK] | Normohodiny [h] | DPH základní [CZK] | DPH snížená [CZK] | DPH základní přenesená [CZK] | DPH snížená přenesená [CZK] | Základna DPH základní | Základna DPH snížená | Základna DPH zákl. přenesená | Základna DPH sníž. přenesená | Základna DPH nulová
| 1) Náklady z rozpočtů | [12 empty] | 296454.89 |  |  |  | 358710.42 |  | 0 | 62255.53 | 2930.0793 | 62255.53 | 0 | 0 | 0 | 296454.89 | 0 | 0 | 0 | 0 | D | 0 | ###NOIMPORT### | IMPORT | {f64d0c48-70ce-470a-803f-7ad4a509aa9f} | {00000000-0000-0000-0000-000000000000}
/ |  | 001 |  |  |  | Všeobecné položky | [7 empty] | 0 |  |  |  | 0 |  | 0 | 0 | 0 | 0 | 0 | 0 | 0 | 0 | 0 | 0 | 0 | 0 |  | 1 |  | IMPORT | {41612bd3-9a49-4177-86b1-7b4e5267bd8b} | {f64d0c48-70ce-470a-803f-7ad4a509aa9f}
/ |  | E.2 |  |  |  | DIO - Dopravně inženýrská opatření | [7 empty] | 0 |  |  |  | 0 |  | 0 | 0 | 0 | 0 | 0 | 0 | 0 | 0 | 0 | 0 | 0 | 0 |  | 1 |  | IMPORT | {e7b8ed47-4106-4f25-9927-c6bd0c7d6e00} | {f64d0c48-70ce-470a-803f-7ad4a509aa9f}
/ |  | SO 101 |  |  |  | Úprava silnice II/105 | [7 empty] | 0 |  |  |  | 0 |  | 0 | 0 | 0 | 0 | 0 | 0 | 0 | 0 | 0 | 0 | 0 | 0 |  | 1 |  | IMPORT | {68498691-592e-4190-9e20-1d32e5b0b0ad} | {f64d0c48-70ce-470a-803f-7ad4a509aa9f}
/ |  | SO 201 |  |  |  | Most ev.č. 105-029 | [7 empty] | 0 |  |  |  | 0 |  | 0 | 0 | 0 | 0 | 0 | 0 | 0 | 0 | 0 | 0 | 0 | 0 |  | 1 |  | IMPORT | {376eb346-99c9-4472-aad3-1f9ae848c884} | {f64d0c48-70ce-470a-803f-7ad4a509aa9f}
/ |  | SO 401 |  |  |  | Přemístění sloupů Telofónica O2 | [7 empty] | 296454.89 |  |  |  | 358710.42 |  | 0 | 62255.53 | 577.1748 | 62255.53 | 0 | 0 | 0 | 296454.89 | 0 | 0 | 0 | 0 |  | 1 |  | IMPORT | {2e858530-81f0-440a-82b5-7d14c8e7e5c5} | {f64d0c48-70ce-470a-803f-7ad4a509aa9f}
/ |  | SO 901 |  |  |  | Oprava objízdných tras | [7 empty] | 0 |  |  |  | 0 |  | 0 | 0 | 2337.3224 | 0 | 0 | 0 | 0 | 0 | 0 | 0 | 0 | 0 |  | 1 |  | IMPORT | {e6c21913-cdf5-4751-8d57-eb7b2ec4f471} | {f64d0c48-70ce-470a-803f-7ad4a509aa9f}
/ |  | SO 902 |  |  |  | Provizorní lávka | [7 empty] | 0 |  |  |  | 0 |  | 0 | 0 | 15.5822 | 0 | 0 | 0 | 0 | 0 | 0 | 0 | 0 | 0 |  | 1 |  | IMPORT | {d798df08-c5d9-410d-92af-33dd44bc903b} | {f64d0c48-70ce-470a-803f-7ad4a509aa9f}
| 2) Ostatní náklady ze souhrnného listu | [12 empty] | 0 |  |  |  | 0 |  | Procent. zadání [% nákladů rozpočtu] | Zařazení nákladů | DPH | DPH [CZK]
| Celkové náklady za stavbu 1) + 2) | [12 empty] | 296454.89 |  |  |  | 358710.42

## 001 - Všeobecné položky
| List obsahuje: |  | 1) Krycí list rozpočtu |  | 2) Rekapitulace rozpočtu |  |  | 3) Rozpočet |  |  | Zpět na list: | Rekapitulace stavby
optimalizováno pro tisk sestav ve formátu A4 - na výšku | [11 empty] | >> skryté sloupce << | [9 empty] | {41612bd3-9a49-4177-86b1-7b4e5267bd8b}
2
KRYCÍ LIST ROZPOČTU | [12 empty] | v --- níže se nacházejí doplnkové a pomocné údaje k sestavám --- v | [8 empty] | False
| Stavba: |  | II-105 Počepice, most ev.č. 105-029
| Objekt: |  | 001 - Všeobecné položky
| JKSO: | [7 empty] | CC-CZ:
| Místo: | [7 empty] | Datum: |  | 23.6.2016
| Objednatel: | [7 empty] | IČ:
|  | Středočeský kraj | [6 empty] | DIČ:
| Zhotovitel: | [7 empty] | IČ:
DIČ:
| Projektant: | [7 empty] | IČ: |  | 60193280
|  | VPÚ DECO PRAHA a.s. | [6 empty] | DIČ: |  | CZ60193280
| Zpracovatel: | [7 empty] | IČ:
|  | B.Gruntorádová | [6 empty] | DIČ:
Poznámka:
| Náklady z rozpočtu | [7 empty] | 0
| Ostatní náklady | [7 empty] | 0
| Cena bez DPH | [7 empty] | 0
| DPH | základní | 21% | ze | 0 |  |  |  | 0
|  | snížená | 15% | ze | 0 |  |  |  | 0
|  | zákl. přenesená | 21% | ze | 0 |  |  |  | 0
|  | sníž. přenesená | 15% | ze | 0 |  |  |  | 0
|  | nulová | 0% | ze | 0 |  |  |  | 0
| Cena s DPH |  |  | v | CZK |  |  | 0
| Projektant |  |  |  |  | Zpracovatel
| Datum a podpis: |  |  | Razítko |  | Datum a podpis: |  |  |  | Razítko
| Objednavatel |  |  |  |  | Zhotovitel
| Datum a podpis: |  |  | Razítko |  | Datum a podpis: |  |  |  | Razítko
REKAPITULACE ROZPOČTU
Stavba: |  |  | II-105 Počepice, most ev.č. 105-029
Objekt: |  |  | 001 - Všeobecné položky
Místo: | [6 empty] | Datum: |  | 23.6.2016
Objednatel: |  |  | Středočeský kraj |  |  |  | Projektant: |  | VPÚ DECO PRAHA a.s.
Zhotovitel: | [6 empty] | Zpracovatel: |  | B.Gruntorádová
Kód - Popis | [9 empty] | Cena celkem [CZK]
1) Náklady z rozpočtu | [9 empty] | 0 | [12 empty] | -1
| VRN - Vedlejší rozpočtové náklady | [8 empty] | 0
| VRN1 - Průzkumné, geodetické a projektové práce | [8 empty] | 0
| VRN3 - Zařízení staveniště | [8 empty] | 0
| VRN4 - Inženýrská činnost | [8 empty] | 0
2) Ostatní náklady | [9 empty] | 0 |  |  |  | DPH
Celkové náklady za stavbu 1) + 2) | [7 empty] | 0
ROZPOČET
Stavba: |  |  | II-105 Počepice, most ev.č. 105-029
Objekt: |  |  | 001 - Všeobecné položky
Místo: | [6 empty] | Datum: |  | 23.6.2016
Objednatel: |  |  | Středočeský kraj |  |  |  | Projektant: |  | VPÚ DECO PRAHA a.s.
Zhotovitel: | [6 empty] | Zpracovatel: |  | B.Gruntorádová
PČ | Typ | Kód | Popis |  |  | MJ | Množství | J.cena [CZK] |  | Cena celkem [CZK] |  |  | Poznámka | DPH | J. Nh [h] | Nh celkem [h] | J. hmotnost [t] | Hmotnost celkem [t] | J. suť [t] | Suť Celkem [t]
Náklady z rozpočtu | [9 empty] | 0 | [5 empty] | 0 |  | 0 |  | 0 |  | D | -1 | [7 empty] | 0
| VRN - Vedlejší rozpočtové náklady | [8 empty] | 0 | [5 empty] | 0 |  | 0 |  | 0 | 5 | D | 0 | ROZPOCET | [6 empty] | 0
| VRN1 - Průzkumné, geodetické a projektové práce | [8 empty] | 0 | [5 empty] | 0 |  | 0 |  | 0 | 5 | D | 1 | ROZPOCET | [6 empty] | 0
1 | K | 012103000 | Geodetické práce před výstavbou |  |  | soubor | 1 | 0 |  | 0 |  |  |  | základní | 0 | 0 | 0 | 0 | 0 | 0 | 1024 | K | 2 | ROZPOCET | 0 | 0 | 0 | 0 | 0 | 1 | 0 | 1024 | -1473801587
|  |  | zaměření po vybourání mostu (SO 201) | [18 empty] | P | 2
2 | K | 012103000.1 | Geodetické práce před výstavbou |  |  | soubor | 1 | 0 |  | 0 |  |  |  | základní | 0 | 0 | 0 | 0 | 0 | 0 | 1024 | K | 2 | ROZPOCET | 0 | 0 | 0 | 0 | 0 | 1 | 0 | 1024 | -759456470
|  |  | zaměření pro stavbu provizorní lávky (SO 902) | [18 empty] | P | 2
3 | K | 012203000 | Geodetické práce při provádění stavby |  |  | soubor | 1 | 0 |  | 0 |  |  |  | základní | 0 | 0 | 0 | 0 | 0 | 0 | 1024 | K | 2 | ROZPOCET | 0 | 0 | 0 | 0 | 0 | 1 | 0 | 1024 | -711743745
|  |  | měření během výstavby mostu | [18 empty] | P | 2
4 | K | 012303000 | Geodetické práce po výstavbě |  |  | soubor | 1 | 0 |  | 0 |  |  |  | základní | 0 | 0 | 0 | 0 | 0 | 0 | 1024 | K | 2 | ROZPOCET | 0 | 0 | 0 | 0 | 0 | 1 | 0 | 1024 | -997378024
|  |  | geometrický plán/skutečné zaměření stavby | [18 empty] | P | 2
5 | K | 013244000 | Dokumentace pro provádění stavby |  |  | soubor | 1 | 0 |  | 0 |  |  |  | základní | 0 | 0 | 0 | 0 | 0 | 0 | 1024 | K | 2 | ROZPOCET | 0 | 0 | 0 | 0 | 0 | 1 | 0 | 1024 | -2080790486
6 | K | 013254000 | Dokumentace skutečného provedení stavby |  |  | soubor | 1 | 0 |  | 0 |  |  |  | základní | 0 | 0 | 0 | 0 | 0 | 0 | 1024 | K | 2 | ROZPOCET | 0 | 0 | 0 | 0 | 0 | 1 | 0 | 1024 | -125458998
| VRN3 - Zařízení staveniště | [8 empty] | 0 | [5 empty] | 0 |  | 0 |  | 0 | 5 | D | 1 | ROZPOCET | [6 empty] | 0
7 | K | 034503000 | Informační tabule na staveništi |  |  | kus | 1 | 0 |  | 0 |  |  |  | základní | 0 | 0 | 0 | 0 | 0 | 0 | 1024 | K | 2 | ROZPOCET | 0 | 0 | 0 | 0 | 0 | 1 | 0 | 1024 | 1290047225
|  |  | Informační tabule s názvem stavby, zhotovitele, projektanta, investora, s termínem začátku a dokončení stavby atp... | [18 empty] | P | 2
| VRN4 - Inženýrská činnost | [8 empty] | 0 | [5 empty] | 0 |  | 0 |  | 0 | 5 | D | 1 | ROZPOCET | [6 empty] | 0
8 | K | 041103000 | Autorský dozor projektanta |  |  | soubor | 1 | 0 |  | 0 |  |  |  | základní | 0 | 0 | 0 | 0 | 0 | 0 | 1024 | K | 2 | ROZPOCET | 0 | 0 | 0 | 0 | 0 | 1 | 0 | 1024 | -1999625176
10 | K | 042002000 | Posudky |  |  | soubor | 1 | 0 |  | 0 |  |  |  | základní | 0 | 0 | 0 | 0 | 0 | 0 | 1024 | K | 2 | ROZPOCET | 0 | 0 | 0 | 0 | 0 | 1 | 0 | 1024 | 584830323
|  |  | První hlavní prohlídka mostu (SO 201) | [18 empty] | P | 2
11 | K | 042002000.1 | Posudky |  |  | soubor | 1 | 0 |  | 0 |  |  |  | základní | 0 | 0 | 0 | 0 | 0 | 0 | 1024 | K | 2 | ROZPOCET | 0 | 0 | 0 | 0 | 0 | 1 | 0 | 1024 | 1546339443
|  |  | První hlavní prohlídka mostu - provizorní lávky (SO 902) | [18 empty] | P | 2
12 | K | 042903000 | Ostatní posudky |  |  | kus | 1 | 0 |  | 0 |  |  |  | základní | 0 | 0 | 0 | 0 | 0 | 0 | 1024 | K | 2 | ROZPOCET | 0 | 0 | 0 | 0 | 0 | 1 | 0 | 1024 | -373159478
|  |  | Mostní list (SO 201) | [18 empty] | P | 2
13 | K | 043002000 | Zkoušky a ostatní měření |  |  | soubor | 1 | 0 |  | 0 |  |  |  | základní | 0 | 0 | 0 | 0 | 0 | 0 | 1024 | K | 2 | ROZPOCET | 0 | 0 | 0 | 0 | 0 | 1 | 0 | 1024 | 75159956
|  |  | Zkoušení konstrukcí a prací nezávislou zkušebnou | [18 empty] | P | 2

## E.2 - DIO - Dopravně inže...
| List obsahuje: |  | 1) Krycí list rozpočtu |  | 2) Rekapitulace rozpočtu |  |  | 3) Rozpočet |  |  | Zpět na list: | Rekapitulace stavby
optimalizováno pro tisk sestav ve formátu A4 - na výšku | [11 empty] | >> skryté sloupce << | [9 empty] | {e7b8ed47-4106-4f25-9927-c6bd0c7d6e00}
2
KRYCÍ LIST ROZPOČTU | [12 empty] | v --- níže se nacházejí doplnkové a pomocné údaje k sestavám --- v | [8 empty] | False
| Stavba: |  | II-105 Počepice, most ev.č. 105-029
| Objekt: |  | E.2 - DIO - Dopravně inženýrská opatření
| JKSO: | [7 empty] | CC-CZ:
| Místo: | [7 empty] | Datum: |  | 23.6.2016
| Objednatel: | [7 empty] | IČ:
|  | Středočeský kraj | [6 empty] | DIČ:
| Zhotovitel: | [7 empty] | IČ:
DIČ:
| Projektant: | [7 empty] | IČ: |  | 60193280
|  | VPÚ DECO PRAHA a.s. | [6 empty] | DIČ: |  | CZ60193280
| Zpracovatel: | [7 empty] | IČ:
|  | Ing.Hanzlová | [6 empty] | DIČ:
Poznámka:
| Náklady z rozpočtu | [7 empty] | 0
| Ostatní náklady | [7 empty] | 0
| Cena bez DPH | [7 empty] | 0
| DPH | základní | 21% | ze | 0 |  |  |  | 0
|  | snížená | 15% | ze | 0 |  |  |  | 0
|  | zákl. přenesená | 21% | ze | 0 |  |  |  | 0
|  | sníž. přenesená | 15% | ze | 0 |  |  |  | 0
|  | nulová | 0% | ze | 0 |  |  |  | 0
| Cena s DPH |  |  | v | CZK |  |  | 0
| Projektant |  |  |  |  | Zpracovatel
| Datum a podpis: |  |  | Razítko |  | Datum a podpis: |  |  |  | Razítko
| Objednavatel |  |  |  |  | Zhotovitel
| Datum a podpis: |  |  | Razítko |  | Datum a podpis: |  |  |  | Razítko
REKAPITULACE ROZPOČTU
Stavba: |  |  | II-105 Počepice, most ev.č. 105-029
Objekt: |  |  | E.2 - DIO - Dopravně inženýrská opatření
Místo: | [6 empty] | Datum: |  | 23.6.2016
Objednatel: |  |  | Středočeský kraj |  |  |  | Projektant: |  | VPÚ DECO PRAHA a.s.
Zhotovitel: | [6 empty] | Zpracovatel: |  | Ing.Hanzlová
Kód - Popis | [9 empty] | Cena celkem [CZK]
1) Náklady z rozpočtu | [9 empty] | 0 | [12 empty] | -1
| HSV - Práce a dodávky HSV | [8 empty] | 0
| 9 - Ostatní konstrukce a práce, bourání | [8 empty] | 0
2) Ostatní náklady | [9 empty] | 0 |  |  |  | DPH
Celkové náklady za stavbu 1) + 2) | [7 empty] | 0
ROZPOČET
Stavba: |  |  | II-105 Počepice, most ev.č. 105-029
Objekt: |  |  | E.2 - DIO - Dopravně inženýrská opatření
Místo: | [6 empty] | Datum: |  | 23.6.2016
Objednatel: |  |  | Středočeský kraj |  |  |  | Projektant: |  | VPÚ DECO PRAHA a.s.
Zhotovitel: | [6 empty] | Zpracovatel: |  | Ing.Hanzlová
PČ | Typ | Kód | Popis |  |  | MJ | Množství | J.cena [CZK] |  | Cena celkem [CZK] |  |  | Poznámka | DPH | J. Nh [h] | Nh celkem [h] | J. hmotnost [t] | Hmotnost celkem [t] | J. suť [t] | Suť Celkem [t]
Náklady z rozpočtu | [9 empty] | 0 | [5 empty] | 0 |  | 0.018 |  | 0 |  | D | -1 | [10 empty] | 0
| HSV - Práce a dodávky HSV | [8 empty] | 0 | [5 empty] | 0 |  | 0.018 |  | 0 | 1 | D | 0 |  |  |  | ROZPOCET | [6 empty] | 0
| 9 - Ostatní konstrukce a práce, bourání | [8 empty] | 0 | [5 empty] | 0 |  | 0.018 |  | 0 | 1 | D | 1 |  |  |  | ROZPOCET | [6 empty] | 0
1 | K | 913111111 | Montáž a demontáž plastového podstavce dočasné dopravní značky |  |  | kus | 40 | 0 |  | 0 |  |  |  | základní | 0 | 0 | 0 | 0 | 0 | 0 | 4 | K | 2 |  |  |  | ROZPOCET | 0 | 0 | 0 | 0 | 0 | 1 | 0 | 4 | -1166027672
|  |  | dle pol. 913111112 | [18 empty] | P | 2
|  |  | 36 "pro dopravní značky |  |  |  | 36 | [14 empty] | VV | 2 | 2 | True | 0 | ROZPOCET
|  |  | 2*2 "pro zrcadla (pro každé 2 ks) |  |  |  | 4 | [14 empty] | VV | 2 | 2 | True | 0 | ROZPOCET
|  |  | Součet |  |  |  | 40 | [14 empty] | VV | 2 | 4 | True | 1 | ROZPOCET
2 | K | 913111112 | Montáž a demontáž sloupku délky do 2 m dočasné dopravní značky |  |  | kus | 38 | 0 |  | 0 |  |  |  | základní | 0 | 0 | 0 | 0 | 0 | 0 | 4 | K | 2 |  |  |  | ROZPOCET | 0 | 0 | 0 | 0 | 0 | 1 | 0 | 4 | -1830045227
|  |  | dle pol. 913111115 | [18 empty] | P | 2
|  |  | 36 "pro dopravní značky |  |  |  | 36 | [14 empty] | VV | 2 | 2 | True | 0 | ROZPOCET
|  |  | 2 "pro zrcadla |  |  |  | 2 | [14 empty] | VV | 2 | 2 | True | 0 | ROZPOCET
|  |  | Součet |  |  |  | 38 | [14 empty] | VV | 2 | 4 | True | 1 | ROZPOCET
3 | K | 913111115 | Montáž a demontáž dočasné dopravní značky samostatné základní |  |  | kus | 36 | 0 |  | 0 |  |  |  | základní | 0 | 0 | 0 | 0 | 0 | 0 | 4 | K | 2 |  |  |  | ROZPOCET | 0 | 0 | 0 | 0 | 0 | 1 | 0 | 4 | -456427959
|  |  | montáž a demontáž značek na sloupky v jednotlivých křižovatkách - dle situace dopravního opatření | [18 empty] | P | 2
|  |  | 1+1 "B1 |  |  |  | 2 | [14 empty] | VV | 2 | 2 | True | 0 | ROZPOCET
|  |  | 2+3+4+4+6+4 "IS11c |  |  |  | 23 | [14 empty] | VV | 2 | 2 | True | 0 | ROZPOCET
|  |  | 2+1+2+2+2 "IP22 |  |  |  | 9 | [14 empty] | VV | 2 | 2 | True | 0 | ROZPOCET
|  |  | 1+1 "B20a |  |  |  | 2 | [14 empty] | VV | 2 | 2 | True | 0 | ROZPOCET
|  |  | Součet |  |  |  | 36 | [14 empty] | VV | 2 | 4 | True | 1 | ROZPOCET
4 | K | 913121211 | Příplatek k dočasné dopravní značce kompletní základní za první a ZKD den použití |  |  | kus | 9720 | 0 |  | 0 |  |  |  | základní | 0 | 0 | 0 | 0 | 0 | 0 | 4 | K | 2 |  |  |  | ROZPOCET | 0 | 0 | 0 | 0 | 0 | 1 | 0 | 4 | -1501006998
|  |  | 36*(9*30) "91 kusů*9 měsíců po 30-ti dnech |  |  |  | 9720 | [14 empty] | VV | 2 | 2 | True | 1 | ROZPOCET
5 | K | 913221111 | Montáž a demontáž dočasné dopravní zábrany Z2 světelné šířky 1,5 m se 3 světly |  |  | kus | 2 | 0 |  | 0 |  |  |  | základní | 0 | 0 | 0 | 0 | 0 | 0 | 4 | K | 2 |  |  |  | ROZPOCET | 0 | 0 | 0 | 0 | 0 | 1 | 0 | 4 | 512120241
|  |  | na začátku a na konci objízdné trasy, osazené na sloupku u značky B1. | [18 empty] | P | 2
6 | K | 913221211 | Příplatek k dočasné dopravní zábraně Z2 světelné šířky 1,5m se 3 světly za první a ZKD den použití |  |  | kus | 540 | 0 |  | 0 |  |  |  | základní | 0 | 0 | 0 | 0 | 0 | 0 | 4 | K | 2 |  |  |  | ROZPOCET | 0 | 0 | 0 | 0 | 0 | 1 | 0 | 4 | 2111700720
|  |  | 2*(9*30) "2 kusy*9 měsíců po 30-ti dnech |  |  |  | 540 | [14 empty] | VV | 2 | 2 | True | 1 | ROZPOCET
7 | K | 913921131 | Dočasné omezení platnosti zakrytí základní dopravní značky |  |  | kus | 30 | 0 |  | 0 |  |  |  | základní | 0 | 0 | 0 | 0 | 0 | 0 | 4 | K | 2 |  |  |  | ROZPOCET | 0 | 0 | 0 | 0 | 0 | 1 | 0 | 4 | 260377481
|  |  | 30 "odhad |  |  |  | 30 | [14 empty] | VV | 2 | 2 | True | 1 | ROZPOCET
8 | K | 913921132 | Dočasné omezení platnosti odkrytí základní dopravní značky |  |  | kus | 30 | 0 |  | 0 |  |  |  | základní | 0 | 0 | 0 | 0 | 0 | 0 | 4 | K | 2 |  |  |  | ROZPOCET | 0 | 0 | 0 | 0 | 0 | 1 | 0 | 4 | 1179891957
|  |  | 30 "dle pol. 913921132 |  |  |  | 30 | [14 empty] | VV | 2 | 2 | True | 1 | ROZPOCET
9 | K | 914431112 | Montáž dopravního zrcadla o velikosti do 1m2 na sloupek nebo konzolu |  |  | kus | 2 | 0 |  | 0 |  |  |  | základní | 0 | 0 | 0 | 0 | 0 | 0 | 4 | K | 2 |  |  |  | ROZPOCET | 0 | 0 | 0 | 0 | 0 | 1 | 0 | 4 | -1343497224
10 | M | 404452010 | zrcadlo dopravní DZ - 080 kruhové D 800 mm |  |  | kus | 2 | 0 |  | 0 |  |  |  | základní | 0 | 0 | 0.009 | 0.018 | 0 | 0 | 8 | M | 2 |  |  |  | ROZPOCET | 0 | 0 | 0 | 0 | 0 | 1 | 0 | 4 | -1976687133
11 | K | 966006231 | Odstranění dopravního zrcadla a zrcadlové části včetně sloupku nebo konzoly |  |  | kus | 2 | 0 |  | 0 |  |  |  | základní | 0 | 0 | 0 | 0 | 0 | 0 | 4 | K | 2 |  |  |  | ROZPOCET | 0 | 0 | 0 | 0 | 0 | 1 | 0 | 4 | 1518500019

## SO 101 - Úprava silnice I...
| List obsahuje: |  | 1) Krycí list rozpočtu |  | 2) Rekapitulace rozpočtu |  |  | 3) Rozpočet |  |  | Zpět na list: | Rekapitulace stavby
optimalizováno pro tisk sestav ve formátu A4 - na výšku | [11 empty] | >> skryté sloupce << | [9 empty] | {68498691-592e-4190-9e20-1d32e5b0b0ad}
2
KRYCÍ LIST ROZPOČTU | [12 empty] | v --- níže se nacházejí doplnkové a pomocné údaje k sestavám --- v | [8 empty] | False
| Stavba: |  | II-105 Počepice, most ev.č. 105-029
| Objekt: |  | SO 101 - Úprava silnice II/105
| JKSO: | [7 empty] | CC-CZ:
| Místo: |  | Počepice | [5 empty] | Datum: |  | 23.6.2016
| Objednatel: | [7 empty] | IČ:
|  | Středočeský kraj | [6 empty] | DIČ:
| Zhotovitel: | [7 empty] | IČ:
DIČ:
| Projektant: | [7 empty] | IČ: |  | 60193280
|  | VPÚ DECO PRAHA a.s. | [6 empty] | DIČ: |  | CZ60193280
| Zpracovatel: | [7 empty] | IČ:
|  | Ing. Hanzlová | [6 empty] | DIČ:
Poznámka:
| Náklady z rozpočtu | [7 empty] | 0
| Ostatní náklady | [7 empty] | 0
| Cena bez DPH | [7 empty] | 0
| DPH | základní | 21% | ze | 0 |  |  |  | 0
|  | snížená | 15% | ze | 0 |  |  |  | 0
|  | zákl. přenesená | 21% | ze | 0 |  |  |  | 0
|  | sníž. přenesená | 15% | ze | 0 |  |  |  | 0
|  | nulová | 0% | ze | 0 |  |  |  | 0
| Cena s DPH |  |  | v | CZK |  |  | 0
| Projektant |  |  |  |  | Zpracovatel
| Datum a podpis: |  |  | Razítko |  | Datum a podpis: |  |  |  | Razítko
| Objednavatel |  |  |  |  | Zhotovitel
| Datum a podpis: |  |  | Razítko |  | Datum a podpis: |  |  |  | Razítko
REKAPITULACE ROZPOČTU
Stavba: |  |  | II-105 Počepice, most ev.č. 105-029
Objekt: |  |  | SO 101 - Úprava silnice II/105
Místo: |  |  | Počepice |  |  |  | Datum: |  | 23.6.2016
Objednatel: |  |  | Středočeský kraj |  |  |  | Projektant: |  | VPÚ DECO PRAHA a.s.
Zhotovitel: | [6 empty] | Zpracovatel: |  | Ing. Hanzlová
Kód - Popis | [9 empty] | Cena celkem [CZK]
1) Náklady z rozpočtu | [9 empty] | 0 | [12 empty] | -1
| HSV - Práce a dodávky HSV | [8 empty] | 0
| 1 - Zemní práce | [8 empty] | 0
| 2 - Zakládání | [8 empty] | 0
| 5 - Komunikace pozemní | [8 empty] | 0
| 8 - Trubní vedení | [8 empty] | 0
| 9 - Ostatní konstrukce a práce, bourání | [8 empty] | 0
| 997 - Přesun sutě | [8 empty] | 0
| 998 - Přesun hmot | [8 empty] | 0
2) Ostatní náklady | [9 empty] | 0 |  |  |  | DPH
Celkové náklady za stavbu 1) + 2) | [7 empty] | 0
ROZPOČET
Stavba: |  |  | II-105 Počepice, most ev.č. 105-029
Objekt: |  |  | SO 101 - Úprava silnice II/105
Místo: |  |  | Počepice |  |  |  | Datum: |  | 23.6.2016
Objednatel: |  |  | Středočeský kraj |  |  |  | Projektant: |  | VPÚ DECO PRAHA a.s.
Zhotovitel: | [6 empty] | Zpracovatel: |  | Ing. Hanzlová
PČ | Typ | Kód | Popis |  |  | MJ | Množství | J.cena [CZK] |  | Cena celkem [CZK] |  |  | Poznámka | DPH | J. Nh [h] | Nh celkem [h] | J. hmotnost [t] | Hmotnost celkem [t] | J. suť [t] | Suť Celkem [t]
Náklady z rozpočtu | [9 empty] | 0 | [5 empty] | 0 |  | 59.2555 |  | 0 |  | D | -1 | [10 empty] | 0
| HSV - Práce a dodávky HSV | [8 empty] | 0 | [5 empty] | 0 |  | 59.2555 |  | 0 | 1 | D | 0 |  |  |  | ROZPOCET | [6 empty] | 0
| 1 - Zemní práce | [8 empty] | 0 | [5 empty] | 0 |  | 0.064331 |  | 0 | 1 | D | 1 |  |  |  | ROZPOCET | [6 empty] | 0
1 | K | 111301111 | Sejmutí drnu tl do 100 mm s přemístěním do 50 m nebo naložením na dopravní prostředek |  |  | m2 | 451.375 | 0 |  | 0 |  |  |  | základní | 0 | 0 | 0 | 0 | 0 | 0 | 4 | K | 2 |  |  |  | ROZPOCET | 0 | 0 | 0 | 0 | 0 | 1 | 0 | 4 | 351893645
|  |  | sejmutí svrchní vrstvy v tl. 20cm podél stáv. vozovky, vč. naložení na dopravní prostředek | [18 empty] | P | 2
|  |  | (3,0*10+2,5*21,5+4,5*25,0)*1,15*2 "délka v řezu dle v.č. C.1.4 x délka v situaci dle v.č. C.1.2 x rezerva 15% x 2x (tl. 0,2 m) |  |  |  | 451.375 | [14 empty] | VV | 2 | 2 | True | 1 | ROZPOCET
2 | K | 113107223 | Odstranění podkladu pl přes 200 m2 z kameniva drceného tl 300 mm |  |  | m2 | 296.125 | 0 |  | 0 |  |  |  | základní | 0 | 0 | 0 | 0 | 0 | 0 | 4 | K | 2 |  |  |  | ROZPOCET | 0 | 0 | 0 | 0 | 0 | 1 | 0 | 4 | 1577466548
|  |  | Konstrukce č. 2 | [18 empty] | P | 2
|  |  | ((180-20)+(153-55,5))*1,15 "plocha dle v.č. C.1.2 s odečtem pouze frézování |  |  |  | 296.125 | [14 empty] | VV | 2 | 2 | True | 1 | ROZPOCET
3 | K | 113154123 | Frézování živičného krytu tl 50 mm pruh š 1 m pl do 500 m2 bez překážek v trase |  |  | m2 | 63.25 | 0 |  | 0 |  |  |  | základní | 0 | 0 | 5e-05 | 0.0031625 | 0 | 0 | 4 | K | 2 |  |  |  | ROZPOCET | 0 | 0 | 0 | 0 | 0 | 1 | 0 | 4 | -1887025545
|  |  | Konstrukce č. 4. Materiál bude použit na stavbě, přebytek převezme zhotovitel. | [18 empty] | P | 2
|  |  | 55*1,15 "km 0,078-0,089 dle v.č. C.1.2 |  |  |  | 63.25 | [14 empty] | VV | 2 | 2 | True | 1 | ROZPOCET
4 | K | 113154124 | Frézování živičného krytu tl 100 mm pruh š 1 m pl do 500 m2 bez překážek v trase |  |  | m2 | 679.65 | 0 |  | 0 |  |  |  | základní | 0 | 0 | 9e-05 | 0.061169 | 0 | 0 | 4 | K | 2 |  |  |  | ROZPOCET | 0 | 0 | 0 | 0 | 0 | 1 | 0 | 4 | 1441651098
|  |  | Frézování tl.90 mm a frézování podkl.asf.vrstvy tl.60mm. Materiál bude použit na stavbě, přebytek převezme zhotovitel. | [18 empty] | P | 2
|  |  | (180+153-55)*1,15 "Kce č.1 a 2 - dle zaměření ve v.č. C.1.2 a dle TZ |  |  |  | 319.7 | [14 empty] | VV | 2 | 2 | True | 0 | ROZPOCET
|  |  | ((180-20)+153)*1,15 "Kce č.2 a 4 - dle zaměření ve v.č. C.1.2 a dle TZ |  |  |  | 359.95 | [14 empty] | VV | 2 | 2 | True | 0 | ROZPOCET
|  |  | Součet |  |  |  | 679.65 | [14 empty] | VV | 2 | 4 | True | 1 | ROZPOCET
5 | K | 122201402 | Vykopávky v zemníku na suchu v hornině tř. 3 objem do 1000 m3 |  |  | m3 | 246.669 | 0 |  | 0 |  |  |  | základní | 0 | 0 | 0 | 0 | 0 | 0 | 4 | K | 2 |  |  |  | ROZPOCET | 0 | 0 | 0 | 0 | 0 | 1 | 0 | 4 | 931771845
|  |  | dle pol. 171101111 - vykopání zeminy ze zemníku do AZ, vč. naložení na dopravní prostředek. | [18 empty] | P | 2
6 | K | 122202201 | Odkopávky a prokopávky nezapažené pro silnice objemu do 100 m3 v hornině tř. 3 |  |  | m3 | 61.157 | 0 |  | 0 |  |  |  | základní | 0 | 0 | 0 | 0 | 0 | 0 | 4 | K | 2 |  |  |  | ROZPOCET | 0 | 0 | 0 | 0 | 0 | 1 | 0 | 4 | 357896740
|  |  | (0,23*(8,5+7,5)+2,2*10,0+1,1*25 )*1,15 "plocha z řezu v.č. C.1.4 x délka ze sit.-v.č. C.1.2 x rezerva 15% |  |  |  | 61.157 | [14 empty] | VV | 2 | 2 | True | 1 | ROZPOCET
7 | K | 162701105 | Vodorovné přemístění do 10000 m výkopku/sypaniny z horniny tř. 1 až 4 |  |  | m3 | 246.669 | 0 |  | 0 |  |  |  | základní | 0 | 0 | 0 | 0 | 0 | 0 | 4 | K | 2 |  |  |  | ROZPOCET | 0 | 0 | 0 | 0 | 0 | 1 | 0 | 4 | -1110053559
|  |  | dovoz materiálu ze zemníku do AZ včetně složení a manipulace | [18 empty] | P | 2
8 | K | 162701105a | Vodorovné přemístění do 10000 m výkopku/sypaniny z horniny tř. 1 až 4 |  |  | m3 | 106.292 | 0 |  | 0 |  |  |  | základní | 0 | 0 | 0 | 0 | 0 | 0 | 4 | K | 2 |  |  |  | ROZPOCET | 0 | 0 | 0 | 0 | 0 | 1 | 0 | 4 | -1805261352
|  |  | Odvoz materiálu včetně složení a manipulace, dle pol. č. 171201201 | [18 empty] | P | 2
9 | K | 162701109 | Příplatek k vodorovnému přemístění výkopku/sypaniny z horniny tř. 1 až 4 ZKD 1000 m přes 10000 m |  |  | m3 | 2466.69 | 0 |  | 0 |  |  |  | základní | 0 | 0 | 0 | 0 | 0 | 0 | 4 | K | 2 |  |  |  | ROZPOCET | 0 | 0 | 0 | 0 | 0 | 1 | 0 | 4 | 1060904658
|  |  | Vzdálenosti do 20 km - dle pol. č. 162701105 x koef. 10 | [18 empty] | P | 2
10 | K | 162701109a | Příplatek k vodorovnému přemístění výkopku/sypaniny z horniny tř. 1 až 4 ZKD 1000 m přes 10000 m |  |  | m3 | 1062.92 | 0 |  | 0 |  |  |  | základní | 0 | 0 | 0 | 0 | 0 | 0 | 4 | K | 2 |  |  |  | ROZPOCET | 0 | 0 | 0 | 0 | 0 | 1 | 0 | 4 | -1587424094
|  |  | Vzdálenosti do 20 km - dle pol. č. 162701105a x koef. 10 | [18 empty] | P | 2
11 | K | 171101111 | Uložení sypaniny z hornin nesoudržných sypkých s vlhkostí l(d) 0,9 v aktivní zóně |  |  | m3 | 246.669 | 0 |  | 0 |  |  |  | základní | 0 | 0 | 0 | 0 | 0 | 0 | 4 | K | 2 |  |  |  | ROZPOCET | 0 | 0 | 0 | 0 | 0 | 1 | 0 | 4 | -1872671565
|  |  | 295,1*0,5*1,3*1,15 "dle v.č. C.1.4 pod vozovkou |  |  |  | 220.587 | [14 empty] | VV | 2 | 2 | True | 0 | ROZPOCET
|  |  | 63*0,3*1,2*1,15 "dle v.č. C.1.4 pod chodníkem |  |  |  | 26.082 | [14 empty] | VV | 2 | 2 | True | 0 | ROZPOCET
|  |  | Součet |  |  |  | 246.669 | [14 empty] | VV | 2 | 4 | True | 1 | ROZPOCET
12 | K | 171201201 | Uložení sypaniny na skládky |  |  | m3 | 106.292 | 0 |  | 0 |  |  |  | základní | 0 | 0 | 0 | 0 | 0 | 0 | 4 | K | 2 |  |  |  | ROZPOCET | 0 | 0 | 0 | 0 | 0 | 1 | 0 | 4 | 219458172
|  |  | 451,375*0,1 "plocha dle pol. č. 111301111 |  |  |  | 45.138 | [14 empty] | VV | 2 | 2 | True | 0 | ROZPOCET
|  |  | 61,154 "dle pol. č. 122202201 |  |  |  | 61.154 | [14 empty] | VV | 2 | 2 | True | 0 | ROZPOCET
|  |  | Součet |  |  |  | 106.292 | [14 empty] | VV | 2 | 4 | True | 1 | ROZPOCET
13 | K | 171201211 | Poplatek za uložení odpadu ze sypaniny na skládce (skládkovné) |  |  | t | 212.584 | 0 |  | 0 |  |  |  | základní | 0 | 0 | 0 | 0 | 0 | 0 | 4 | K | 2 |  |  |  | ROZPOCET | 0 | 0 | 0 | 0 | 0 | 1 | 0 | 4 | -1053800918
|  |  | Dle pol. č. 171201201 x koef. přepočtu na tuny 2,0 | [18 empty] | P | 2
| 2 - Zakládání | [8 empty] | 0 | [5 empty] | 0 |  | 16.6135 |  | 0 | 1 | D | 1 |  |  |  | ROZPOCET | [6 empty] | 0
14 | K | 212752312 | Trativod z drenážních trubek plastových tuhých DN 150 mm včetně lože otevřený výkop |  |  | m | 62 | 0 |  | 0 |  |  |  | základní | 0 | 0 | 0.26796 | 16.6135 | 0 | 0 | 4 | K | 2 |  |  |  | ROZPOCET | 0 | 0 | 0 | 0 | 0 | 1 | 0 | 4 | -1798777219
|  |  | Dle TZ odvodnění pláně drenážní trubkou DN 150 SN 8 vč. uložení trub do písku nebo ŠD fr. 0-22 nebo do betonu. Min. sklon drenáže je 0,5%, kompletní provedení vč. napojení do uličních vpustí. | [18 empty] | P | 2
| 5 - Komunikace pozemní | [8 empty] | 0 | [5 empty] | 0 |  | 17.7261 |  | 0 | 1 | D | 1 |  |  |  | ROZPOCET | [6 empty] | 0
15 | K | 564851111 | Podklad ze štěrkodrtě ŠD tl 150 mm |  |  | m2 | 830.26 | 0 |  | 0 |  |  |  | základní | 0 | 0 | 0 | 0 | 0 | 0 | 4 | K | 2 |  |  |  | ROZPOCET | 0 | 0 | 0 | 0 | 0 | 1 | 0 | 4 | 1669885292
|  |  | 295,1*2*1,3 "konstrukce č.2 dle v.č.C.1.2 a dle TZ - dvě vrstvy |  |  |  | 767.26 | [14 empty] | VV | 2 | 2 | True | 0 | ROZPOCET
|  |  | 63 "konstrukce č.3 - chodník |  |  |  | 63 | [14 empty] | VV | 2 | 2 | True | 0 | ROZPOCET
|  |  | Součet |  |  |  | 830.26 | [14 empty] | VV | 2 | 4 | True | 1 | ROZPOCET
16 | K | 564971415 | Podklad z asfaltového recyklátu tl 250 mm |  |  | m2 | 60 | 0 |  | 0 |  |  |  | základní | 0 | 0 | 0 | 0 | 0 | 0 | 4 | K | 2 |  |  |  | ROZPOCET | 0 | 0 | 0 | 0 | 0 | 1 | 0 | 4 | 1983821338
|  |  | využije se materiál z frézování vozovek | [18 empty] | P | 2
|  |  | (36+11+3)*1,20 "sjezd v km 0,479 |  |  |  | 60 | [14 empty] | VV | 2 | 2 | True | 1 | ROZPOCET
17 | K | 565145111 | Asfaltový beton vrstva podkladní ACP 16 (obalované kamenivo OKS) tl 60 mm š do 3 m |  |  | m2 | 339.365 | 0 |  | 0 |  |  |  | základní | 0 | 0 | 0 | 0 | 0 | 0 | 4 | K | 2 |  |  |  | ROZPOCET | 0 | 0 | 0 | 0 | 0 | 1 | 0 | 4 | -459683870
|  |  | 295,1*1,15 "konstrukce č.2 dle v.č.C.1.2 a dle TZ |  |  |  | 339.365 | [14 empty] | VV | 2 | 2 | True | 1 | ROZPOCET
18 | K | 565155111 | Asfaltový beton vrstva podkladní ACP 16 (obalované kamenivo OKS) tl 70 mm š do 3 m |  |  | m2 | 23 | 0 |  | 0 |  |  |  | základní | 0 | 0 | 0 | 0 | 0 | 0 | 4 | K | 2 |  |  |  | ROZPOCET | 0 | 0 | 0 | 0 | 0 | 1 | 0 | 4 | -1848735470
|  |  | vyrovnávací vrstva ACP 16+ tl. 50-80 mm | [18 empty] | P | 2
|  |  | 20*1,15 "konstrukce č.4 dle v.č.C.1.2 a dle TZ |  |  |  | 23 | [14 empty] | VV | 2 | 2 | True | 1 | ROZPOCET
19 | K | 569931132 | Zpevnění krajnic asfaltovým recyklátem tl 100 mm |  |  | m2 | 10.35 | 0 |  | 0 |  |  |  | základní | 0 | 0 | 0.132 | 1.3662 | 0 | 0 | 4 | K | 2 |  |  |  | ROZPOCET | 0 | 0 | 0 | 0 | 0 | 1 | 0 | 4 | 1142479235
|  |  | bude použit recyklát z vybouraných asf. vrstev vozovky, zpevnění krajnice vlevo. | [18 empty] | P | 2
|  |  | 9*1,15 "plocha ze situace |  |  |  | 10.35 | [14 empty] | VV | 2 | 2 | True | 1 | ROZPOCET
20 | K | 573111112 | Postřik živičný infiltrační s posypem z asfaltu množství 1 kg/m2 |  |  | m2 | 362.365 | 0 |  | 0 |  |  |  | základní | 0 | 0 | 0.00601 | 2.1778 | 0 | 0 | 4 | K | 2 |  |  |  | ROZPOCET | 0 | 0 | 0 | 0 | 0 | 1 | 0 | 4 | 472848561
|  |  | Konstrukce č. 2 a č.4 - postřik v množství 1,0 kg/m2 | [18 empty] | P | 2
|  |  | 339,365+23 "dle pol. 565145111 a 565155111 |  |  |  | 362.365 | [14 empty] | VV | 2 | 2 | True | 1 | ROZPOCET
21 | K | 573231111 | Postřik živičný spojovací ze silniční emulze v množství do 0,7 kg/m2 |  |  | m2 | 786.45 | 0 |  | 0 |  |  |  | základní | 0 | 0 | 0.00071 | 0.55838 | 0 | 0 | 4 | K | 2 |  |  |  | ROZPOCET | 0 | 0 | 0 | 0 | 0 | 1 | 0 | 4 | -253002851
|  |  | Konstrukce č.1, č.2 a č.4 - postřik v množství 0,3 a 0,4 kg/m2 | [18 empty] | P | 2
|  |  | 393,225*2 "dle pol. č. 577145132 x 2 (nad a pod ACL) |  |  |  | 786.45 | [14 empty] | VV | 2 | 2 | True | 1 | ROZPOCET
22 | K | 576133211 | Asfaltový koberec mastixový SMA 11 (AKMS) tl 40 mm š do 3 m |  |  | m2 | 374.5 | 0 |  | 0 |  |  |  | základní | 0 | 0 | 0 | 0 | 0 | 0 | 4 | K | 2 |  |  |  | ROZPOCET | 0 | 0 | 0 | 0 | 0 | 1 | 0 | 4 | -1786234109
|  |  | Konstrukce č.1, č.2 a č.4 - obrusná vrstva SMA 11+ | [18 empty] | P | 2
|  |  | (20+295,1+59,4) "dle v.č.C.1.2 |  |  |  | 374.5 | [14 empty] | VV | 2 | 2 | True | 1 | ROZPOCET
23 | K | 577145132 | Asfaltový beton vrstva ložní ACL 16 (ABH) tl 50 mm š do 3 m z modifikovaného asfaltu |  |  | m2 | 393.225 | 0 |  | 0 |  |  |  | základní | 0 | 0 | 0 | 0 | 0 | 0 | 4 | K | 2 |  |  |  | ROZPOCET | 0 | 0 | 0 | 0 | 0 | 1 | 0 | 4 | 1321980722
|  |  | Konstrukce č.1, č.2 a č.4 - ložní vrstva ACL 16+ | [18 empty] | P | 2
|  |  | (20+295,1+59,4)*1,05 "dle v.č.C.1.2 x koef. rozšíření vrstvy |  |  |  | 393.225 | [14 empty] | VV | 2 | 2 | True | 1 | ROZPOCET
24 | K | 596211111 | Kladení zámkové dlažby komunikací pro pěší tl 60 mm skupiny A pl do 100 m2 |  |  | m2 | 63 | 0 |  | 0 |  |  |  | základní | 0 | 0 | 0.08425 | 5.3078 | 0 | 0 | 4 | K | 2 |  |  |  | ROZPOCET | 0 | 0 | 0 | 0 | 0 | 1 | 0 | 4 | 359953135
|  |  | 27+32+2+2 "konstrukce č.3 - chodník - dlažba vč.lože tl.30 mm |  |  |  | 63 | [14 empty] | VV | 2 | 2 | True | 1 | ROZPOCET
25 | M | 592451800 | dlažba zámková šedá |  |  | m2 | 63 | 0 |  | 0 |  |  |  | základní | 0 | 0 | 0.132 | 8.316 | 0 | 0 | 8 | M | 2 |  |  |  | ROZPOCET | 0 | 0 | 0 | 0 | 0 | 1 | 0 | 4 | -765760012
|  |  | dle pol. 596211111 | [18 empty] | P | 2
| 8 - Trubní vedení | [8 empty] | 0 | [5 empty] | 0 |  | 1.2511 |  | 0 | 1 | D | 1 |  |  |  | ROZPOCET | [6 empty] | 0
26 | K | 812352121 | Montáž potrubí z trub TBP těsněných pryžovými kroužky otevřený výkop sklon do 20 % DN 200 |  |  | m | 3 | 0 |  | 0 |  |  |  | základní | 0 | 0 | 1e-05 | 3e-05 | 0 | 0 | 4 | K | 2 |  |  |  | ROZPOCET | 0 | 0 | 0 | 0 | 0 | 1 | 0 | 4 | -2035798496
|  |  | 2,000*1,5 |  |  |  | 3 | [14 empty] | VV | 2 | 2 | True | 1 | ROZPOCET
27 | M | 592215940 | trouba betonová přímá, na pero a polodrážku TBP 14-20 D20x125x3 cm |  |  | kus | 3 | 0 |  | 0 |  |  |  | základní | 0 | 0 | 0.072 | 0.216 | 0 | 0 | 8 | M | 2 |  |  |  | ROZPOCET | 0 | 0 | 0 | 0 | 0 | 1 | 0 | 4 | 743963584
28 | K | 895941311 | Zřízení vpusti kanalizační uliční z betonových dílců typ UVB-50 |  |  | kus | 2 | 0 |  | 0 |  |  |  | základní | 0 | 0 | 0.14494 | 0.28988 | 0 | 0 | 4 | K | 2 |  |  |  | ROZPOCET | 0 | 0 | 0 | 0 | 0 | 1 | 0 | 4 | 630965629
|  |  | uliční vpusti před mostem a za mostem dle v.č. C.1.2 vč. napojení na betonový žlab (dle TZ) | [18 empty] | P | 2
29 | M | 592238500 | dno betonové pro uliční vpusť s výtokovým otvorem TBV-Q 450/330/1a 45x33x5 cm |  |  | kus | 2 | 0 |  | 0 |  |  |  | základní | 0 | 0 | 0.097 | 0.194 | 0 | 0 | 8 | M | 2 |  |  |  | ROZPOCET | 0 | 0 | 0 | 0 | 0 | 1 | 0 | 4 | -1673546447
30 | M | 592238540 | skruž betonová pro uliční vpusťs výtokovým otvorem PVC TBV-Q 450/350/3a, 45x35x5 cm |  |  | kus | 2 | 0 |  | 0 |  |  |  | základní | 0 | 0 | 0.08 | 0.16 | 0 | 0 | 8 | M | 2 |  |  |  | ROZPOCET | 0 | 0 | 0 | 0 | 0 | 1 | 0 | 4 | 1974882163
31 | M | 592238640 | prstenec betonový pro uliční vpusť vyrovnávací TBV-Q 390/60/10a, 39x6x5 cm |  |  | kus | 2 | 0 |  | 0 |  |  |  | základní | 0 | 0 | 0.027 | 0.054 | 0 | 0 | 8 | M | 2 |  |  |  | ROZPOCET | 0 | 0 | 0 | 0 | 0 | 1 | 0 | 4 | 1676425272
32 | M | 592238660 | skruž betonová pro uliční vpusť přechodová TBV-Q 450-270/325/11 45-27/32,5/11 cm |  |  | kus | 2 | 0 |  | 0 |  |  |  | základní | 0 | 0 | 0.061 | 0.122 | 0 | 0 | 8 | M | 2 |  |  |  | ROZPOCET | 0 | 0 | 0 | 0 | 0 | 1 | 0 | 4 | 620505164
33 | M | 592238620 | skruž betonová pro uliční vpusť středová TBV-Q 450/295/6a 45x30x5 cm |  |  | kus | 2 | 0 |  | 0 |  |  |  | základní | 0 | 0 | 0.057 | 0.114 | 0 | 0 | 8 | M | 2 |  |  |  | ROZPOCET | 0 | 0 | 0 | 0 | 0 | 1 | 0 | 4 | 1242298115
34 | M | 552423200 | mříž čtvercová D 400, plochá 500x500mm |  |  | kus | 2 | 0 |  | 0 |  |  |  | základní | 0 | 0 | 0.0506 | 0.1012 | 0 | 0 | 8 | M | 2 |  |  |  | ROZPOCET | 0 | 0 | 0 | 0 | 0 | 1 | 0 | 4 | 1661255161
| 9 - Ostatní konstrukce a práce, bourání | [8 empty] | 0 | [5 empty] | 0 |  | 23.6004 |  | 0 | 1 | D | 1 |  |  |  | ROZPOCET | [6 empty] | 0
35 | K | 911331111 | Svodidlo ocelové jednostranné zádržnosti N2 typ JSNH4/N2 se zaberaněním sloupků v rozmezí do 2 m |  |  | m | 20 | 0 |  | 0 |  |  |  | základní | 0 | 0 | 0.0283 | 0.566 | 0 | 0 | 4 | K | 2 |  |  |  | ROZPOCET | 0 | 0 | 0 | 0 | 0 | 1 | 0 | 4 | -881831048
|  |  | Silniční ocelové svodidlo dl. 20 m (dle situace - v km cca 0,07 - 0,09). Kompletní provedení včetně napojení a náběhů. | [18 empty] | P | 2
36 | K | 912211111 | Montáž směrového sloupku silničního plastového prosté uložení bez betonového základu |  |  | kus | 4 | 0 |  | 0 |  |  |  | základní | 0 | 0 | 0 | 0 | 0 | 0 | 4 | K | 2 |  |  |  | ROZPOCET | 0 | 0 | 0 | 0 | 0 | 1 | 0 | 4 | 389217746
|  |  | v místě sjezdů dva červené sloupky | [18 empty] | P | 2
|  |  | 2+2 |  |  |  | 4 | [14 empty] | VV | 2 | 2 | True | 1 | ROZPOCET
37 | M | 404451580 | sloupek silniční plastový s odrazovými skly směrový 1200 mm |  |  | kus | 4 | 0 |  | 0 |  |  |  | základní | 0 | 0 | 0.0021 | 0.0084 | 0 | 0 | 8 | M | 2 |  |  |  | ROZPOCET | 0 | 0 | 0 | 0 | 0 | 1 | 0 | 4 | -847606126
38 | K | 914431112 | Montáž dopravního zrcadla o velikosti do 1m2 na sloupek nebo konzolu |  |  | kus | 1 | 0 |  | 0 |  |  |  | základní | 0 | 0 | 0 | 0 | 0 | 0 | 4 | K | 2 |  |  |  | ROZPOCET | 0 | 0 | 0 | 0 | 0 | 1 | 0 | 4 | -264700038
39 | M | 404452010 | zrcadlo dopravní DZ - 080 kruhové D 800 mm |  |  | kus | 1 | 0 |  | 0 |  |  |  | základní | 0 | 0 | 0.009 | 0.009 | 0 | 0 | 8 | M | 2 |  |  |  | ROZPOCET | 0 | 0 | 0 | 0 | 0 | 1 | 0 | 4 | 2021177307
40 | K | 914511111 | Montáž sloupku dopravních značek délky do 3,5 m s betonovým základem |  |  | kus | 3 | 0 |  | 0 |  |  |  | základní | 0 | 0 | 0.10941 | 0.32823 | 0 | 0 | 4 | K | 2 |  |  |  | ROZPOCET | 0 | 0 | 0 | 0 | 0 | 1 | 0 | 4 | 989034330
|  |  | montáž sloupku pro odrazové zrcadlo a zpětná montáž svislých dopravních značek | [18 empty] | P | 2
|  |  | 1+2 "zrcadlo + stávající svislé dopr.značení |  |  |  | 3 | [14 empty] | VV | 2 | 2 | True | 1 | ROZPOCET
41 | M | 404452300 | sloupek Zn 70 - 350 |  |  | kus | 3 | 0 |  | 0 |  |  |  | základní | 0 | 0 | 0.0065 | 0.0195 | 0 | 0 | 8 | M | 2 |  |  |  | ROZPOCET | 0 | 0 | 0 | 0 | 0 | 1 | 0 | 4 | 1870021705
42 | K | 914531111 | Montáž nástavce na sloupky velikosti do 1 m2 pro uchycení dopravních značek |  |  | kus | 1 | 0 |  | 0 |  |  |  | základní | 0 | 0 | 0 | 0 | 0 | 0 | 4 | K | 2 |  |  |  | ROZPOCET | 0 | 0 | 0 | 0 | 0 | 1 | 0 | 4 | 1391298064
43 | M | 404452200 | držák dopravní značky na stěnu - 60 |  |  | kus | 1 | 0 |  | 0 |  |  |  | základní | 0 | 0 | 0.005 | 0.005 | 0 | 0 | 8 | M | 2 |  |  |  | ROZPOCET | 0 | 0 | 0 | 0 | 0 | 1 | 0 | 4 | -313347384
44 | K | 915121111 | Vodorovné dopravní značení šířky 250 mm bílou barvou vodící čáry |  |  | m | 55 | 0 |  | 0 |  |  |  | základní | 0 | 0 | 0.00015 | 0.00825 | 0 | 0 | 4 | K | 2 |  |  |  | ROZPOCET | 0 | 0 | 0 | 0 | 0 | 1 | 0 | 4 | -1810509632
|  |  | 1. fáze VDZ, dle situace | [18 empty] | P | 2
|  |  | 41 "V4 (0,25) |  |  |  | 41 | [14 empty] | VV | 2 | 2 | True | 0 | ROZPOCET
|  |  | 14 "V4 (1,5/1,5/0,25) |  |  |  | 14 | [14 empty] | VV | 2 | 2 | True | 0 | ROZPOCET
|  |  | Součet |  |  |  | 55 | [14 empty] | VV | 2 | 4 | True | 1 | ROZPOCET
45 | K | 915221111 | Vodorovné dopravní značení bílým plastem vodící čáry šířky 250 mm |  |  | m | 55 | 0 |  | 0 |  |  |  | základní | 0 | 0 | 0.0004 | 0.022 | 0 | 0 | 4 | K | 2 |  |  |  | ROZPOCET | 0 | 0 | 0 | 0 | 0 | 1 | 0 | 4 | 1953776523
|  |  | 2. fáze VDZ, dle pol. č. 915121111 | [18 empty] | P | 2
46 | K | 915611111 | Předznačení vodorovného liniového značení |  |  | m | 55 | 0 |  | 0 |  |  |  | základní | 0 | 0 | 0 | 0 | 0 | 0 | 4 | K | 2 |  |  |  | ROZPOCET | 0 | 0 | 0 | 0 | 0 | 1 | 0 | 4 | 1694716811
|  |  | dle pol. č. 915121111 | [18 empty] | P | 2
47 | K | 916131213 | Osazení silničního obrubníku betonového stojatého s boční opěrou do lože z betonu prostého |  |  | m | 53 | 0 |  | 0 |  |  |  | základní | 0 | 0 | 0.1554 | 8.2362 | 0 | 0 | 4 | K | 2 |  |  |  | ROZPOCET | 0 | 0 | 0 | 0 | 0 | 1 | 0 | 4 | 771646423
|  |  | dle situace | [18 empty] | P | 2
48 | M | 592174650 | obrubník betonový silniční 100x15x25 cm |  |  | kus | 53 | 0 |  | 0 |  |  |  | základní | 0 | 0 | 0.0821 | 4.3513 | 0 | 0 | 8 | M | 2 |  |  |  | ROZPOCET | 0 | 0 | 0 | 0 | 0 | 1 | 0 | 4 | -48956525
|  |  | dle pol. č. 916131213 | [18 empty] | P | 2
49 | K | 916231213 | Osazení chodníkového obrubníku betonového stojatého s boční opěrou do lože z betonu prostého |  |  | m | 53 | 0 |  | 0 |  |  |  | základní | 0 | 0 | 0.1295 | 6.8635 | 0 | 0 | 4 | K | 2 |  |  |  | ROZPOCET | 0 | 0 | 0 | 0 | 0 | 1 | 0 | 4 | 1189903524
50 | M | 592173140 | obrubník betonový zahradní přírodní šedá 50x8x25 cm |  |  | kus | 106 | 0 |  | 0 |  |  |  | základní | 0 | 0 | 0.024 | 2.544 | 0 | 0 | 8 | M | 2 |  |  |  | ROZPOCET | 0 | 0 | 0 | 0 | 0 | 1 | 0 | 4 | -2066901949
|  |  | spotřeba: 2 kus/m | [18 empty] | P | 2
|  |  | 53,000*2 "dle pol. č. 916231213 x koef. 2 |  |  |  | 106 | [14 empty] | VV | 2 | 2 | True | 1 | ROZPOCET
51 | K | 919112233 | Řezání spár pro vytvoření komůrky š 20 mm hl 40 mm pro těsnící zálivku v živičném krytu |  |  | m | 282 | 0 |  | 0 |  |  |  | základní | 0 | 0 | 1e-05 | 0.00282 | 0 | 0 | 4 | K | 2 |  |  |  | ROZPOCET | 0 | 0 | 0 | 0 | 0 | 1 | 0 | 4 | 2051206213
|  |  | (1+2+1)*14 "stávající vozovka - ZÚ a KÚ a 2 pracovní |  |  |  | 56 | [14 empty] | VV | 2 | 2 | True | 0 | ROZPOCET
|  |  | 53*2 "podél obrub - před a po položení |  |  |  | 106 | [14 empty] | VV | 2 | 2 | True | 0 | ROZPOCET
|  |  | (1+2+1)*14 "po položení nové vozovky - ZÚ a KÚ |  |  |  | 56 | [14 empty] | VV | 2 | 2 | True | 0 | ROZPOCET
|  |  | 64 "podélná spára |  |  |  | 64 | [14 empty] | VV | 2 | 2 | True | 0 | ROZPOCET
|  |  | Součet |  |  |  | 282 | [14 empty] | VV | 2 | 4 | True | 1 | ROZPOCET
52 | K | 919121233 | Těsnění spár zálivkou za studena pro komůrky š 20 mm hl 40 mm bez těsnicího profilu |  |  | m | 282 | 0 |  | 0 |  |  |  | základní | 0 | 0 | 0.00088 | 0.24816 | 0 | 0 | 4 | K | 2 |  |  |  | ROZPOCET | 0 | 0 | 0 | 0 | 0 | 1 | 0 | 4 | -401499827
|  |  | dle pol. č. 919112233 | [18 empty] | P | 2
53 | K | 919721221 | Geomříž pro vyztužení asfaltového povrchu ze skelných vláken |  |  | m2 | 28 | 0 |  | 0 |  |  |  | základní | 0 | 0 | 0.01386 | 0.38808 | 0 | 0 | 4 | K | 2 |  |  |  | ROZPOCET | 0 | 0 | 0 | 0 | 0 | 1 | 0 | 4 | 1517240622
|  |  | Spojení nové a stávající konstrukce vozovky | [18 empty] | P | 2
54 | K | 938908411 | Čištění vozovek splachováním vodou |  |  | m2 | 423.2 | 0 |  | 0 |  |  |  | základní | 0 | 0 | 0 | 0 | 0 | 0 | 4 | K | 2 |  |  |  | ROZPOCET | 0 | 0 | 0 | 0 | 0 | 1 | 0 | 4 | -1080705080
|  |  | plocha po odfrézování - očištění | [18 empty] | P | 2
|  |  | 63,25 "dle pol. č. 113154123 |  |  |  | 63.25 | [14 empty] | VV | 2 | 2 | True | 0 | ROZPOCET
|  |  | 359,95 "dle pol. č. 113154124 |  |  |  | 359.95 | [14 empty] | VV | 2 | 2 | True | 0 | ROZPOCET
|  |  | Součet |  |  |  | 423.2 | [14 empty] | VV | 2 | 4 | True | 1 | ROZPOCET
55 | K | 966006132 | Odstranění značek dopravních nebo orientačních se sloupky s betonovými patkami |  |  | kus | 2 | 0 |  | 0 |  |  |  | základní | 0 | 0 | 0 | 0 | 0 | 0 | 4 | K | 2 |  |  |  | ROZPOCET | 0 | 0 | 0 | 0 | 0 | 1 | 0 | 4 | -950782273
|  |  | odstranění stáv. značek a ponechání na stavbě pro zpětné osazení | [18 empty] | P | 2
|  |  | 2 "odhad |  |  |  | 2 | [14 empty] | VV | 2 | 2 | True | 1 | ROZPOCET
| 997 - Přesun sutě | [8 empty] | 0 | [5 empty] | 0 |  | 0 |  | 0 | 1 | D | 1 |  |  |  | ROZPOCET | [6 empty] | 0
56 | K | 997221551 | Vodorovná doprava suti ze sypkých materiálů do 1 km |  |  | t | 314.718 | 0 |  | 0 |  |  |  | základní | 0 | 0 | 0 | 0 | 0 | 0 | 4 | K | 2 |  |  |  | ROZPOCET | 0 | 0 | 0 | 0 | 0 | 1 | 0 | 4 | 1202775902
|  |  | Vodorovná doprava suti včetně složení a manipulace | [18 empty] | P | 2
|  |  | 296,125*0,3*2,0 "plocha dle pol. č. 113107223 x tl. 0,3 m x koef. přepočtu na tuny 2,0 |  |  |  | 177.675 | [14 empty] | VV | 2 | 2 | True | 0 | ROZPOCET
|  |  | 63,25*0,05*2,56 "plocha dle pol. č. 113154123 x tl. 0,05 m x koef. přepočtu na tuny 2,56 |  |  |  | 8.096 | [14 empty] | VV | 2 | 2 | True | 0 | ROZPOCET
|  |  | 319,7*0,09*2,56 "plocha dle pol. č. 113154124 x tl. 0,09 m x koef. přepočtu na tuny 2,56 |  |  |  | 73.659 | [14 empty] | VV | 2 | 2 | True | 0 | ROZPOCET
|  |  | 359,95*0,06*2,56 "plocha dle pol. č. 113154124 x tl. 0,06 m x koef. přepočtu na tuny 2,56 |  |  |  | 55.288 | [14 empty] | VV | 2 | 2 | True | 0 | ROZPOCET
|  |  | Součet |  |  |  | 314.718 | [14 empty] | VV | 2 | 4 | True | 1 | ROZPOCET
57 | K | 997221559 | Příplatek ZKD 1 km u vodorovné dopravy suti ze sypkých materiálů |  |  | t | 5979.642 | 0 |  | 0 |  |  |  | základní | 0 | 0 | 0 | 0 | 0 | 0 | 4 | K | 2 |  |  |  | ROZPOCET | 0 | 0 | 0 | 0 | 0 | 1 | 0 | 4 | -1607076941
|  |  | Odvozná vzdálenost 20 km - dle pol. č. 997221551 x koef. 19 | [18 empty] | P | 2
58 | K | 997221855 | Poplatek za uložení odpadu z kameniva na skládce (skládkovné) |  |  | t | 177.675 | 0 |  | 0 |  |  |  | základní | 0 | 0 | 0 | 0 | 0 | 0 | 4 | K | 2 |  |  |  | ROZPOCET | 0 | 0 | 0 | 0 | 0 | 1 | 0 | 4 | 1923218163
|  |  | 296,125*0,3*2,0 "plocha dle pol. č. 113107223 x tl. 0,3 m x koef. přepočtu na tuny 2,0 |  |  |  | 177.675 | [14 empty] | VV | 2 | 2 | True | 1 | ROZPOCET
| 998 - Přesun hmot | [8 empty] | 0 | [5 empty] | 0 |  | 0 |  | 0 | 1 | D | 1 |  |  |  | ROZPOCET | [6 empty] | 0
59 | K | 998225111 | Přesun hmot pro pozemní komunikace s krytem z kamene, monolitickým betonovým nebo živičným |  |  | t | 59.256 | 0 |  | 0 |  |  |  | základní | 0 | 0 | 0 | 0 | 0 | 0 | 4 | K | 2 |  |  |  | ROZPOCET | 0 | 0 | 0 | 0 | 0 | 1 | 0 | 4 | 361044933

## SO 201 - Most ev.č. 105-029
| List obsahuje: |  | 1) Krycí list rozpočtu |  | 2) Rekapitulace rozpočtu |  |  | 3) Rozpočet |  |  | Zpět na list: | Rekapitulace stavby
optimalizováno pro tisk sestav ve formátu A4 - na výšku | [11 empty] | >> skryté sloupce << | [9 empty] | {376eb346-99c9-4472-aad3-1f9ae848c884}
2
KRYCÍ LIST ROZPOČTU | [12 empty] | v --- níže se nacházejí doplnkové a pomocné údaje k sestavám --- v | [8 empty] | False
| Stavba: |  | II-105 Počepice, most ev.č. 105-029
| Objekt: |  | SO 201 - Most ev.č. 105-029
| JKSO: |  | 821 11 21 | [5 empty] | CC-CZ: |  | 21411
| Místo: | [7 empty] | Datum: |  | 23.6.2016
[9 empty] | CZ-CPA: |  | 42.13.20
| Objednatel: | [7 empty] | IČ:
|  | Středočeský kraj | [6 empty] | DIČ:
| Zhotovitel: | [7 empty] | IČ:
DIČ:
| Projektant: | [7 empty] | IČ: |  | 60193280
|  | VPÚ DECO PRAHA a.s. | [6 empty] | DIČ: |  | CZ60193280
| Zpracovatel: | [7 empty] | IČ:
|  | B.Gruntorádová | [6 empty] | DIČ:
Poznámka:
| Náklady z rozpočtu | [7 empty] | 0
| Ostatní náklady | [7 empty] | 0
| Cena bez DPH | [7 empty] | 0
| DPH | základní | 21% | ze | 0 |  |  |  | 0
|  | snížená | 15% | ze | 0 |  |  |  | 0
|  | zákl. přenesená | 21% | ze | 0 |  |  |  | 0
|  | sníž. přenesená | 15% | ze | 0 |  |  |  | 0
|  | nulová | 0% | ze | 0 |  |  |  | 0
| Cena s DPH |  |  | v | CZK |  |  | 0
| Projektant |  |  |  |  | Zpracovatel
| Datum a podpis: |  |  | Razítko |  | Datum a podpis: |  |  |  | Razítko
| Objednavatel |  |  |  |  | Zhotovitel
| Datum a podpis: |  |  | Razítko |  | Datum a podpis: |  |  |  | Razítko
REKAPITULACE ROZPOČTU
Stavba: |  |  | II-105 Počepice, most ev.č. 105-029
Objekt: |  |  | SO 201 - Most ev.č. 105-029
Místo: | [6 empty] | Datum: |  | 23.6.2016
Objednatel: |  |  | Středočeský kraj |  |  |  | Projektant: |  | VPÚ DECO PRAHA a.s.
Zhotovitel: | [6 empty] | Zpracovatel: |  | B.Gruntorádová
Kód - Popis | [9 empty] | Cena celkem [CZK]
1) Náklady z rozpočtu | [9 empty] | 0 | [12 empty] | -1
| HSV - Práce a dodávky HSV | [8 empty] | 0
| 1 - Zemní práce | [8 empty] | 0
| 2 - Zakládání | [8 empty] | 0
| 3 - Svislé a kompletní konstrukce | [8 empty] | 0
| 4 - Vodorovné konstrukce | [8 empty] | 0
| 5 - Komunikace pozemní | [8 empty] | 0
| 6 - Úpravy povrchů, podlahy a osazování výplní | [8 empty] | 0
| 8 - Trubní vedení | [8 empty] | 0
| 9 - Ostatní konstrukce a práce, bourání | [8 empty] | 0
| 997 - Přesun sutě | [8 empty] | 0
| 998 - Přesun hmot | [8 empty] | 0
| PSV - Práce a dodávky PSV | [8 empty] | 0
| 711 - Izolace proti vodě, vlhkosti a plynům | [8 empty] | 0
| 713 - Izolace tepelné | [8 empty] | 0
| M - Práce a dodávky M | [8 empty] | 0
| 23-M - Montáže potrubí | [8 empty] | 0
2) Ostatní náklady | [9 empty] | 0 |  |  |  | DPH
Celkové náklady za stavbu 1) + 2) | [7 empty] | 0
ROZPOČET
Stavba: |  |  | II-105 Počepice, most ev.č. 105-029
Objekt: |  |  | SO 201 - Most ev.č. 105-029
Místo: | [6 empty] | Datum: |  | 23.6.2016
Objednatel: |  |  | Středočeský kraj |  |  |  | Projektant: |  | VPÚ DECO PRAHA a.s.
Zhotovitel: | [6 empty] | Zpracovatel: |  | B.Gruntorádová
PČ | Typ | Kód | Popis |  |  | MJ | Množství | J.cena [CZK] |  | Cena celkem [CZK] |  |  | Poznámka | DPH | J. Nh [h] | Nh celkem [h] | J. hmotnost [t] | Hmotnost celkem [t] | J. suť [t] | Suť Celkem [t]
Náklady z rozpočtu | [9 empty] | 0 | [5 empty] | 0 |  | 1674.2961 |  | 0 |  | D | -1 | [10 empty] | 0
| HSV - Práce a dodávky HSV | [8 empty] | 0 | [5 empty] | 0 |  | 1669.5903 |  | 0 | 1 | D | 0 |  |  |  | ROZPOCET | [6 empty] | 0
| 1 - Zemní práce | [8 empty] | 0 | [5 empty] | 0 |  | 60.9024 |  | 0 | 1 | D | 1 |  |  |  | ROZPOCET | [6 empty] | 0
1 | K | 111201101 | Odstranění křovin a stromů průměru kmene do 100 mm i s kořeny z celkové plochy do 1000 m2 |  |  | m2 | 20 | 0 |  | 0 |  |  |  | základní | 0 | 0 | 0 | 0 | 0 | 0 | 4 | K | 2 |  |  |  | ROZPOCET | 0 | 0 | 0 | 0 | 0 | 1 | 0 | 4 | -810429414
|  |  | vč. naložení na dopravní prostředek | [18 empty] | P | 2
|  |  | 10,0+10,0 "odhad - na výtoku |  |  |  | 20 | [14 empty] | VV | 2 | 2 | True | 1 | ROZPOCET
2 | K | 113107183 | Odstranění podkladu pl přes 50 do 200 m2 živičných tl 150 mm |  |  | m2 | 99 | 0 |  | 0 |  |  |  | základní | 0 | 0 | 0 | 0 | 0 | 0 | 4 | K | 2 |  |  |  | ROZPOCET | 0 | 0 | 0 | 0 | 0 | 1 | 0 | 4 | -994954709
|  |  | 99,0 "plocha nad NK mostu dig.odměř. z výkr.č. C.2-5 |  |  |  | 99 | [14 empty] | VV | 2 | 2 | True | 1 | ROZPOCET
3 | K | 113154124 | Frézování živičného krytu tl 100 mm pruh š 1 m pl do 500 m2 bez překážek v trase |  |  | m2 | 99 | 0 |  | 0 |  |  |  | základní | 0 | 0 | 9e-05 | 0.00891 | 0 | 0 | 4 | K | 2 |  |  |  | ROZPOCET | 0 | 0 | 0 | 0 | 0 | 1 | 0 | 4 | -571419487
|  |  | Materiál převezme zhotovitel. | [18 empty] | P | 2
4 | K | 115001106 | Převedení vody potrubím DN do 900 |  |  | m | 50 | 0 |  | 0 |  |  |  | základní | 0 | 0 | 0.02102 | 1.051 | 0 | 0 | 4 | K | 2 |  |  |  | ROZPOCET | 0 | 0 | 0 | 0 | 0 | 1 | 0 | 4 | 500943650
|  |  | převedení vody v korytě vodoteče potrubím DN 800 - zřízení a odstranění | [18 empty] | P | 2
|  |  | 50,0 "odměř. z koord.situace výkr.č. B-2 |  |  |  | 50 | [14 empty] | VV | 2 | 2 | True | 1 | ROZPOCET
5 | K | 115101202 | Čerpání vody na dopravní výšku do 10 m průměrný přítok do 1000 l/min |  |  | hod | 1920 | 0 |  | 0 |  |  |  | základní | 0 | 0 | 0 | 0 | 0 | 0 | 4 | K | 2 |  |  |  | ROZPOCET | 0 | 0 | 0 | 0 | 0 | 1 | 0 | 4 | -2093545625
|  |  | 8*8*30 "uvažováno 8 hod/den, po dobu výstavby 04-11/2015 (8 měsíců) |  |  |  | 1920 | [14 empty] | VV | 2 | 2 | True | 1 | ROZPOCET
6 | K | 115101303 | Pohotovost čerpací soupravy pro dopravní výšku do 10 m přítok do 2000 l/min |  |  | den | 240 | 0 |  | 0 |  |  |  | základní | 0 | 0 | 0 | 0 | 0 | 0 | 4 | K | 2 |  |  |  | ROZPOCET | 0 | 0 | 0 | 0 | 0 | 1 | 0 | 4 | -666064322
|  |  | 8*30 "po dobu výstavby 04-11/2015 (8 měsíců) |  |  |  | 240 | [14 empty] | VV | 2 | 2 | True | 1 | ROZPOCET
7 | K | 121101103 | Sejmutí ornice s přemístěním na vzdálenost do 250 m |  |  | m3 | 77 | 0 |  | 0 |  |  |  | základní | 0 | 0 | 0 | 0 | 0 | 0 | 4 | K | 2 |  |  |  | ROZPOCET | 0 | 0 | 0 | 0 | 0 | 1 | 0 | 4 | -485081839
|  |  | sejmutí ornice v místě dočasného záboru v tl. 200 mm | [18 empty] | P | 2
|  |  | 0,2*(18+75+3+68) "pravý břeh - dig. odměř. z koord. situace B-2 - tl. x součet ploch |  |  |  | 32.8 | [14 empty] | VV | 2 | 2 | True | 0 | ROZPOCET
|  |  | 0,2*(16+80+125) "levý břeh - dtto |  |  |  | 44.2 | [14 empty] | VV | 2 | 2 | True | 0 | ROZPOCET
|  |  | Součet |  |  |  | 77 | [14 empty] | VV | 2 | 4 | True | 1 | ROZPOCET
8 | K | 122101401 | Vykopávky v zemníku na suchu v hornině tř. 1 a 2 objem do 100 m3 |  |  | m3 | 77 | 0 |  | 0 |  |  |  | základní | 0 | 0 | 0 | 0 | 0 | 0 | 4 | K | 2 |  |  |  | ROZPOCET | 0 | 0 | 0 | 0 | 0 | 1 | 0 | 4 | 1848283386
|  |  | 77,00 "ornice z meziskládky dle pol. 121101103 |  |  |  | 77 | [14 empty] | VV | 2 | 2 | True | 1 | ROZPOCET
9 | K | 122201101 | Odkopávky a prokopávky nezapažené v hornině tř. 3 objem do 100 m3 |  |  | m3 | 107.531 | 0 |  | 0 |  |  |  | základní | 0 | 0 | 0 | 0 | 0 | 0 | 4 | K | 2 |  |  |  | ROZPOCET | 0 | 0 | 0 | 0 | 0 | 1 | 0 | 4 | 1332560928
|  |  | 11,3*7,93*1,2 "odkop nad kam. klenbou stáv. mostu - dig. A dle C.2-3 (řez 3-3) x dl. dle C.2-4 (řez 2-2) |  |  |  | 107.531 | [14 empty] | VV | 2 | 2 | True | 1 | ROZPOCET
10 | K | 122201402 | Vykopávky v zemníku na suchu v hornině tř. 3 objem do 1000 m3 |  |  | m3 | 424.668 | 0 |  | 0 |  |  |  | základní | 0 | 0 | 0 | 0 | 0 | 0 | 4 | K | 2 |  |  |  | ROZPOCET | 0 | 0 | 0 | 0 | 0 | 1 | 0 | 4 | -1002991407
|  |  | nakoupená zemina pro zásyp za opěrami a křídly dle pol. 174101101c | [18 empty] | P | 2
11 | K | 122201409 | Příplatek za lepivost u vykopávek v zemníku na suchu v hornině tř. 3 |  |  | m3 | 212.334 | 0 |  | 0 |  |  |  | základní | 0 | 0 | 0 | 0 | 0 | 0 | 4 | K | 2 |  |  |  | ROZPOCET | 0 | 0 | 0 | 0 | 0 | 1 | 0 | 4 | 51266293
|  |  | cca 50% z pol. 122201402 | [18 empty] | P | 2
12 | K | 122202001R | Poplatek za zemník |  |  | t | 849.336 | 0 |  | 0 |  |  |  | základní | 0 | 0 | 0 | 0 | 0 | 0 | 4 | K | 2 |  |  |  | ROZPOCET | 0 | 0 | 0 | 0 | 0 | 1 | 0 | 4 | 165954255
|  |  | zemina pro zásyp za opěrami a křídly dle pol. 174101101c, vynásobeno koef. 2,0 (2,0 t/m3) | [18 empty] | P | 2
13 | K | 124203101 | Vykopávky do 1000 m3 pro koryta vodotečí v hornině tř. 3 |  |  | m3 | 1380.56 | 0 |  | 0 |  |  |  | základní | 0 | 0 | 0 | 0 | 0 | 0 | 4 | K | 2 |  |  |  | ROZPOCET | 0 | 0 | 0 | 0 | 0 | 1 | 0 | 4 | 1000960847
|  |  | "výkop pro bourání stáv. kcí a pro úpravu koryta potoka (uvnitř mostu a na vtoku a výtoku) | [18 empty] | VV | 2 | 1 | True | 0 | ROZPOCET
|  |  | 14,0*(24,4+2,5*2)*1,2 "dig. A dle C.2-6 x kolmá dl. dle C.2-5 (dl.vč. záhozu 24,4 m + 2,5 m na každou stranu) |  |  |  | 493.92 | [14 empty] | VV | 2 | 2 | True | 0 | ROZPOCET
|  |  | 868,64 "odstranění provizorního zásypu koryta pro pojezd vrt. soupravy dle pol. 174101101a (odkop pravděp. po částech) |  |  |  | 868.64 | [14 empty] | VV | 2 | 2 | True | 0 | ROZPOCET
|  |  | 18,0 "odstranění zemních hrázek dle pol. 171103101 |  |  |  | 18 | [14 empty] | VV | 2 | 2 | True | 0 | ROZPOCET
|  |  | Součet |  |  |  | 1380.56 | [14 empty] | VV | 2 | 4 | True | 1 | ROZPOCET
14 | K | 124203109 | Příplatek k vykopávkám pro koryta vodotečí v hornině tř. 3 za lepivost |  |  | m3 | 1380.56 | 0 |  | 0 |  |  |  | základní | 0 | 0 | 0 | 0 | 0 | 0 | 4 | K | 2 |  |  |  | ROZPOCET | 0 | 0 | 0 | 0 | 0 | 1 | 0 | 4 | 1319201269
15 | K | 129203101 | Čištění otevřených koryt vodotečí š dna do 5 m hl do 2,5 m v hornině tř. 3 |  |  | m3 | 56 | 0 |  | 0 |  |  |  | základní | 0 | 0 | 0 | 0 | 0 | 0 | 4 | K | 2 |  |  |  | ROZPOCET | 0 | 0 | 0 | 0 | 0 | 1 | 0 | 4 | -1030255052
|  |  | 20,0*4,0*0,2 "na vtoku, dl. x š. x předpokl.tl. nánosu |  |  |  | 16 | [14 empty] | VV | 2 | 2 | True | 0 | ROZPOCET
|  |  | 20,0*4,0*0,5 "na výtoku, dl. x š. x předpokl.tl. nánosu |  |  |  | 40 | [14 empty] | VV | 2 | 2 | True | 0 | ROZPOCET
|  |  | Součet |  |  |  | 56 | [14 empty] | VV | 2 | 4 | True | 1 | ROZPOCET
16 | K | 129203109 | Příplatek k čištění otevřených koryt vodotečí v hornině tř. 3 za lepivost |  |  | m3 | 56 | 0 |  | 0 |  |  |  | základní | 0 | 0 | 0 | 0 | 0 | 0 | 4 | K | 2 |  |  |  | ROZPOCET | 0 | 0 | 0 | 0 | 0 | 1 | 0 | 4 | -693108410
17 | K | 131201102 | Hloubení jam nezapažených v hornině tř. 3 objemu do 1000 m3 |  |  | m3 | 778.579 | 0 |  | 0 |  |  |  | základní | 0 | 0 | 0 | 0 | 0 | 0 | 4 | K | 2 |  |  |  | ROZPOCET | 0 | 0 | 0 | 0 | 0 | 1 | 0 | 4 | 788099569
|  |  | "výkop za chlumeckou opěrou - 50% ve tř. 3 (odhad) | [18 empty] | VV | 2 | 1 | True | 0 | ROZPOCET
|  |  | "dig. A dle C.2-6 x (kolmá dl. opěry vč. křídel dle C.2-5 + součet dl. výkopu za křídly (svah 1:1) dle C.2-11) x 50% | [18 empty] | VV | 2 | 1 | True | 0 | ROZPOCET
|  |  | 21,7*(21,7+3,15/2+2,0/2)*1,2*0,5 |  |  |  | 316.061 | [14 empty] | VV | 2 | 2 | True | 0 | ROZPOCET
|  |  | "výkop za petrovickou opěrou - 50% ve tř. 3 (odhad) | [18 empty] | VV | 2 | 1 | True | 0 | ROZPOCET
|  |  | 21,2*(18,4+4,1/2+2,9/2)*1,2*0,5 "výpočet jako chlum. opěra |  |  |  | 278.568 | [14 empty] | VV | 2 | 2 | True | 0 | ROZPOCET
|  |  | Mezisoučet |  |  |  | 594.629 | [14 empty] | VV | 2 | 3 | True | 0 | ROZPOCET
|  |  | 594,629*0,25 "rezerva na sjezdy do výkopů dle výkr. C.2-10 |  |  |  | 148.657 | [14 empty] | VV | 2 | 2 | True | 0 | ROZPOCET
|  |  | "výkop pro odláždění břehů na výtoku | [18 empty] | VV | 2 | 1 | True | 0 | ROZPOCET
|  |  | 0,5*(28,9+12,7)*1,414*1,2 "tl. dlažby vč. bet.lože x (součet dig. A dle C.2-5) x koef.sklonu 1:1 |  |  |  | 35.293 | [14 empty] | VV | 2 | 2 | True | 0 | ROZPOCET
|  |  | Součet |  |  |  | 778.579 | [14 empty] | VV | 2 | 4 | True | 1 | ROZPOCET
18 | K | 131201109 | Příplatek za lepivost u hloubení jam nezapažených v hornině tř. 3 |  |  | m3 | 778.579 | 0 |  | 0 |  |  |  | základní | 0 | 0 | 0 | 0 | 0 | 0 | 4 | K | 2 |  |  |  | ROZPOCET | 0 | 0 | 0 | 0 | 0 | 1 | 0 | 4 | 263205058
19 | K | 131301102 | Hloubení jam nezapažených v hornině tř. 4 objemu do 1000 m3 |  |  | m3 | 743.286 | 0 |  | 0 |  |  |  | základní | 0 | 0 | 0 | 0 | 0 | 0 | 4 | K | 2 |  |  |  | ROZPOCET | 0 | 0 | 0 | 0 | 0 | 1 | 0 | 4 | -1602026384
|  |  | "výkop za chlumeckou a petrovickou opěrou - 50% ve tř. 4 (odhad) | [18 empty] | VV | 2 | 1 | True | 0 | ROZPOCET
|  |  | 594,629 "dle pol. 131201102 |  |  |  | 594.629 | [14 empty] | VV | 2 | 2 | True | 0 | ROZPOCET
|  |  | 594,629*0,25 "rezerva na sjezdy do výkopů dle výkr. C.2-10 |  |  |  | 148.657 | [14 empty] | VV | 2 | 2 | True | 0 | ROZPOCET
|  |  | Součet |  |  |  | 743.286 | [14 empty] | VV | 2 | 4 | True | 1 | ROZPOCET
20 | K | 131301109 | Příplatek za lepivost u hloubení jam nezapažených v hornině tř. 4 |  |  | m3 | 743.286 | 0 |  | 0 |  |  |  | základní | 0 | 0 | 0 | 0 | 0 | 0 | 4 | K | 2 |  |  |  | ROZPOCET | 0 | 0 | 0 | 0 | 0 | 1 | 0 | 4 | -277379602
21 | K | 132201101 | Hloubení rýh š do 600 mm v hornině tř. 3 objemu do 100 m3 |  |  | m3 | 44.688 | 0 |  | 0 |  |  |  | základní | 0 | 0 | 0 | 0 | 0 | 0 | 4 | K | 2 |  |  |  | ROZPOCET | 0 | 0 | 0 | 0 | 0 | 1 | 0 | 4 | -536283418
|  |  | "rýhy pro skluzy a odvodňovací žlaby - dle C.2-5 | [18 empty] | VV | 2 | 1 | True | 0 | ROZPOCET
|  |  | 0,3*0,6*6,5*1,2 "skluz za chlum. opěrou na výtoku - hl. x š. x dl. |  |  |  | 1.404 | [14 empty] | VV | 2 | 2 | True | 0 | ROZPOCET
|  |  | 0,3*0,2*7,3*1,2 "odvod. žlábek za chlum. opěrou na vtoku - dtto |  |  |  | 0.526 | [14 empty] | VV | 2 | 2 | True | 0 | ROZPOCET
|  |  | 0,3*0,6*(1,6+7,6)*1,2 "odvod. žlab za petrovickou opěrou na výtoku - dtto |  |  |  | 1.987 | [14 empty] | VV | 2 | 2 | True | 0 | ROZPOCET
|  |  | 0 "odvod. žlab za petrovickou opěrou na vtoku se musí provádět ručně - viz pol. 132212101 |  |  |  | 0 | [14 empty] | VV | 2 | 2 | True | 0 | ROZPOCET
|  |  | "rýhy pro odvodňovací trouby - dle C.2-5 | [18 empty] | VV | 2 | 1 | True | 0 | ROZPOCET
|  |  | 1,0*1,0*13,0*1/3*1,2 "rýha pro troubu DN 400 za chlum. opěrou na vtoku - hl. x š. x dl. (část ve výkopu pro opěru) |  |  |  | 5.2 | [14 empty] | VV | 2 | 2 | True | 0 | ROZPOCET
|  |  | 1,0*1,0*15,0*1,2 "rýha pro troubu DN 400 za petrovickou opěrou na výtoku - dtto (část ve výkopu pro opěru) |  |  |  | 18 | [14 empty] | VV | 2 | 2 | True | 0 | ROZPOCET
|  |  | 1,0*0,6*3,0*1,2 "rýha pro troubu DN 200 za petrovickou opěrou na výtoku (úprava stáv. vyústění) - hl. x š. x dl. |  |  |  | 2.16 | [14 empty] | VV | 2 | 2 | True | 0 | ROZPOCET
|  |  | "rýhy pro čela odvodňovacích trub - dle C.2-5 | [18 empty] | VV | 2 | 1 | True | 0 | ROZPOCET
|  |  | 0,5*0,8*2,0*3*1,2 "3 čela dle výkresu - š. x hl. x dl. x 3 kusy |  |  |  | 2.88 | [14 empty] | VV | 2 | 2 | True | 0 | ROZPOCET
|  |  | "rýhy pro palisádovou stěnu - dle C.2-5 | [18 empty] | VV | 2 | 1 | True | 0 | ROZPOCET
|  |  | 0,6*0,6*(2,6+3,0)*1,1 "š. x cca hl. x dl. |  |  |  | 2.218 | [14 empty] | VV | 2 | 2 | True | 0 | ROZPOCET
|  |  | Mezisoučet |  |  |  | 34.375 | [14 empty] | VV | 2 | 3 | True | 0 | ROZPOCET
|  |  | 34,375*0,3 " rezerva 30% na výkopy pro výměny potrubí v okolí mostu |  |  |  | 10.313 | [14 empty] | VV | 2 | 2 | True | 0 | ROZPOCET
|  |  | Součet |  |  |  | 44.688 | [14 empty] | VV | 2 | 4 | True | 1 | ROZPOCET
22 | K | 132201109 | Příplatek za lepivost k hloubení rýh š do 600 mm v hornině tř. 3 |  |  | m3 | 44.688 | 0 |  | 0 |  |  |  | základní | 0 | 0 | 0 | 0 | 0 | 0 | 4 | K | 2 |  |  |  | ROZPOCET | 0 | 0 | 0 | 0 | 0 | 1 | 0 | 4 | 109576012
23 | K | 132201201 | Hloubení rýh š do 2000 mm v hornině tř. 3 objemu do 100 m3 |  |  | m3 | 5.58 | 0 |  | 0 |  |  |  | základní | 0 | 0 | 0 | 0 | 0 | 0 | 4 | K | 2 |  |  |  | ROZPOCET | 0 | 0 | 0 | 0 | 0 | 1 | 0 | 4 | -487656775
|  |  | "rýhy pro kam. dlažbu na výtocích u skluzů a odvodňovacích žlabů | [18 empty] | VV | 2 | 1 | True | 0 | ROZPOCET
|  |  | 0,3*2,0*2,0*1,2 "pro dlažbu u odvod. žlabů za chlumeckou opěrou na vtoku - hl. x š. x dl. |  |  |  | 1.44 | [14 empty] | VV | 2 | 2 | True | 0 | ROZPOCET
|  |  | 0,3*1,1*2,0*1,2 "dtto za petrovickou opěrou na vtoku |  |  |  | 0.792 | [14 empty] | VV | 2 | 2 | True | 0 | ROZPOCET
|  |  | 0,3*3,1*3,0*1,2 "dtto za petrovickou opěrou na výtoku |  |  |  | 3.348 | [14 empty] | VV | 2 | 2 | True | 0 | ROZPOCET
|  |  | Součet |  |  |  | 5.58 | [14 empty] | VV | 2 | 4 | True | 1 | ROZPOCET
24 | K | 132201209 | Příplatek za lepivost k hloubení rýh š do 2000 mm v hornině tř. 3 |  |  | m3 | 5.58 | 0 |  | 0 |  |  |  | základní | 0 | 0 | 0 | 0 | 0 | 0 | 4 | K | 2 |  |  |  | ROZPOCET | 0 | 0 | 0 | 0 | 0 | 1 | 0 | 4 | -1922269720
25 | K | 132212101 | Hloubení rýh š do 600 mm ručním nebo pneum nářadím v soudržných horninách tř. 3 |  |  | m3 | 5.357 | 0 |  | 0 |  |  |  | základní | 0 | 0 | 0 | 0 | 0 | 0 | 4 | K | 2 |  |  |  | ROZPOCET | 0 | 0 | 0 | 0 | 0 | 1 | 0 | 4 | -624268631
|  |  | Výkop se musí provádět ručně tak, aby se zabránilo znehodnocení živého plotu na hranici záboru - v případě znehodnocení bude živý plot nahrazen v plném rozsahu! | [18 empty] | P | 2
|  |  | 0,3*0,6*24,8*1,2 "odvod. žlab za petrovickou opěrou na vtoku - hl. x š. x dl. dle C.2-5 |  |  |  | 5.357 | [14 empty] | VV | 2 | 2 | True | 1 | ROZPOCET
26 | K | 132212109 | Příplatek za lepivost u hloubení rýh š do 600 mm ručním nebo pneum nářadím v hornině tř. 3 |  |  | m3 | 5.357 | 0 |  | 0 |  |  |  | základní | 0 | 0 | 0 | 0 | 0 | 0 | 4 | K | 2 |  |  |  | ROZPOCET | 0 | 0 | 0 | 0 | 0 | 1 | 0 | 4 | 2019878056
27 | K | 151720001R | Pažení do ocelových zápor hl výkopu do 10 m s jeho následným odstraněním |  |  | m2 | 40.25 | 0 |  | 0 |  |  |  | základní | 0 | 0 | 0.02355 | 0.94789 | 0 | 0 | 4 | K | 2 |  |  |  | ROZPOCET | 0 | 0 | 0 | 0 | 0 | 1 | 0 | 4 | -1515416508
|  |  | Kompletní provedení záporového pažení dle výkr. C.2-10 vč. vrtů pro zápory, ocelových zápor dl. 9,0 m, výdřevy, převázek a veškerého potřebného materiálu a jeho následného odstranění | [18 empty] | P | 2
|  |  | 11,5*3,5 "dl. stěny x v. stěny - dle výkr. C.2-10 |  |  |  | 40.25 | [14 empty] | VV | 2 | 2 | True | 1 | ROZPOCET
28 | K | 161101103 | Svislé přemístění výkopku z horniny tř. 1 až 4 hl výkopu do 6 m |  |  | m3 | 2958.425 | 0 |  | 0 |  |  |  | základní | 0 | 0 | 0 | 0 | 0 | 0 | 4 | K | 2 |  |  |  | ROZPOCET | 0 | 0 | 0 | 0 | 0 | 1 | 0 | 4 | -596095584
|  |  | dle pol. 124203101, 129203101, 131201102, 131301102 | [18 empty] | P | 2
29 | K | 162301102 | Vodorovné přemístění do 1000 m výkopku/sypaniny z horniny tř. 1 až 4 |  |  | m3 | 1091.464 | 0 |  | 0 |  |  |  | základní | 0 | 0 | 0 | 0 | 0 | 0 | 4 | K | 2 |  |  |  | ROZPOCET | 0 | 0 | 0 | 0 | 0 | 1 | 0 | 4 | -1160796776
|  |  | 77,0*2 "ornice dle pol. 121101103 na meziskládku a zpět |  |  |  | 154 | [14 empty] | VV | 2 | 2 | True | 0 | ROZPOCET
|  |  | 468,732*2 "výkop pro zpětný zásyp dle pol. 174101101b na meziskládku a zpět |  |  |  | 937.464 | [14 empty] | VV | 2 | 2 | True | 0 | ROZPOCET
|  |  | Součet |  |  |  | 1091.464 | [14 empty] | VV | 2 | 4 | True | 1 | ROZPOCET
30 | K | 162301501 | Vodorovné přemístění křovin do 5 km D kmene do 100 mm |  |  | m2 | 20 | 0 |  | 0 |  |  |  | základní | 0 | 0 | 0 | 0 | 0 | 0 | 4 | K | 2 |  |  |  | ROZPOCET | 0 | 0 | 0 | 0 | 0 | 1 | 0 | 4 | -277240518
|  |  | 20 "dle pol. 111201101 |  |  |  | 20 | [14 empty] | VV | 2 | 2 | True | 1 | ROZPOCET
31 | K | 162701105 | Vodorovné přemístění do 10000 m výkopku/sypaniny z horniny tř. 1 až 4 |  |  | m3 | 1784.209 | 0 |  | 0 |  |  |  | základní | 0 | 0 | 0 | 0 | 0 | 0 | 4 | K | 2 |  |  |  | ROZPOCET | 0 | 0 | 0 | 0 | 0 | 1 | 0 | 4 | 834592444
|  |  | odvoz přebytku zeminy dle pol. 171201201b na skládku | [18 empty] | P | 2
32 | K | 162701109 | Příplatek k vodorovnému přemístění výkopku/sypaniny z horniny tř. 1 až 4 ZKD 1000 m přes 10000 m |  |  | m3 | 17842.09 | 0 |  | 0 |  |  |  | základní | 0 | 0 | 0 | 0 | 0 | 0 | 4 | K | 2 |  |  |  | ROZPOCET | 0 | 0 | 0 | 0 | 0 | 1 | 0 | 4 | -531133500
|  |  | odvoz přebytku zeminy dle pol. 171201201b na skládku do vzd. cca 20 km | [18 empty] | P | 2
33 | K | 171103101 | Zemní hrázky melioračních kanálů z horniny tř. 1 až 4 |  |  | m3 | 18 | 0 |  | 0 |  |  |  | základní | 0 | 0 | 0 | 0 | 0 | 0 | 4 | K | 2 |  |  |  | ROZPOCET | 0 | 0 | 0 | 0 | 0 | 1 | 0 | 4 | -1257217020
|  |  | vč. zhutnění - bude použit materiál z výkopu | [18 empty] | P | 2
|  |  | 1,5*1,5*4,0*2 "hrázky pro provizorní zatrubnění potoka - tl.. x v. x š. koryta x 2 ks - dle C.2-5 |  |  |  | 18 | [14 empty] | VV | 2 | 2 | True | 1 | ROZPOCET
34 | K | 171201201a | Uložení sypaniny na skládky |  |  | m3 | 545.732 | 0 |  | 0 |  |  |  | základní | 0 | 0 | 0 | 0 | 0 | 0 | 4 | K | 2 |  |  |  | ROZPOCET | 0 | 0 | 0 | 0 | 0 | 1 | 0 | 4 | 1755234963
|  |  | uložení vytěžené sypaniny pro zpětné použití na meziskládku | [18 empty] | P | 2
|  |  | 77,00 "sejmutá ornice pro ohumusování dle pol. 121101103 |  |  |  | 77 | [14 empty] | VV | 2 | 2 | True | 0 | ROZPOCET
|  |  | 468,732 "zemina pro zpětný zásyp dle pol. 174101101b |  |  |  | 468.732 | [14 empty] | VV | 2 | 2 | True | 0 | ROZPOCET
|  |  | Součet |  |  |  | 545.732 | [14 empty] | VV | 2 | 4 | True | 1 | ROZPOCET
35 | K | 171201201b | Uložení sypaniny na skládky |  |  | m3 | 1784.209 | 0 |  | 0 |  |  |  | základní | 0 | 0 | 0 | 0 | 0 | 0 | 4 | K | 2 |  |  |  | ROZPOCET | 0 | 0 | 0 | 0 | 0 | 1 | 0 | 4 | 1222538850
|  |  | 107,531 "odkop nad kam. klenbou stáv. mostu dle pol. 122201101 |  |  |  | 107.531 | [14 empty] | VV | 2 | 2 | True | 0 | ROZPOCET
|  |  | 493,92+18,0 "výkop v korytě pro bourání a odkop hrázek dle pol. 124203101 |  |  |  | 511.92 | [14 empty] | VV | 2 | 2 | True | 0 | ROZPOCET
|  |  | 56,00 "vyčištění koryta potoka dle pol. 129203101 |  |  |  | 56 | [14 empty] | VV | 2 | 2 | True | 0 | ROZPOCET
|  |  | 778,579 "hloubení jam tř. 3 dle pol. 131201102 |  |  |  | 778.579 | [14 empty] | VV | 2 | 2 | True | 0 | ROZPOCET
|  |  | 743,286 "hloubení jam tř. 4 dle pol. 131301102 |  |  |  | 743.286 | [14 empty] | VV | 2 | 2 | True | 0 | ROZPOCET
|  |  | 44,688 "rýhy pro trouby, skluzy, žlaby, čela a palisády tř. 3 dle pol. 132201101 |  |  |  | 44.688 | [14 empty] | VV | 2 | 2 | True | 0 | ROZPOCET
|  |  | 5,58 "rýhy pro dlažbu u skluzů dle pol. 132201201 |  |  |  | 5.58 | [14 empty] | VV | 2 | 2 | True | 0 | ROZPOCET
|  |  | 5,357 "ruční výkop dle pol. 132212101 |  |  |  | 5.357 | [14 empty] | VV | 2 | 2 | True | 0 | ROZPOCET
|  |  | Mezisoučet |  |  |  | 2252.941 | [14 empty] | VV | 2 | 3 | True | 0 | ROZPOCET
|  |  | -468,732 "odečet pro zpětný zásyp základů dle pol. 174101101b |  |  |  | -468.732 | [14 empty] | VV | 2 | 2 | True | 0 | ROZPOCET
|  |  | Součet |  |  |  | 1784.209 | [14 empty] | VV | 2 | 4 | True | 1 | ROZPOCET
36 | K | 171201211 | Poplatek za uložení odpadu ze sypaniny na skládce (skládkovné) |  |  | t | 3568.418 | 0 |  | 0 |  |  |  | základní | 0 | 0 | 0 | 0 | 0 | 0 | 4 | K | 2 |  |  |  | ROZPOCET | 0 | 0 | 0 | 0 | 0 | 1 | 0 | 4 | 1086256185
37 | K | 174101101a | Zásyp jam, šachet rýh nebo kolem objektů sypaninou se zhutněním |  |  | m3 | 868.64 | 0 |  | 0 |  |  |  | základní | 0 | 0 | 0 | 0 | 0 | 0 | 4 | K | 2 |  |  |  | ROZPOCET | 0 | 0 | 0 | 0 | 0 | 1 | 0 | 4 | -836689913
|  |  | provizorní zásyp koryta (po jeho dočasném zatrubnění) pro umožnění pojezdu vrtací soupravy pro vrtání pilot - zásyp min. 200 mm nad potrubí pro zatrubnění, použije se zemina získaná z výkopů | [18 empty] | P | 2
|  |  | 35,6*24,4 "dig. A dle C.2-6 (šikmý řez) x dl. dle C.2-5 (kolmá vzd. mezi koncem křídla chlum. op. na vtoku a koncem petr. opěry na výtoku) |  |  |  | 868.64 | [14 empty] | VV | 2 | 2 | True | 1 | ROZPOCET
38 | K | 174101101b | Zásyp jam, šachet rýh nebo kolem objektů sypaninou se zhutněním |  |  | m3 | 468.732 | 0 |  | 0 |  |  |  | základní | 0 | 0 | 0 | 0 | 0 | 0 | 4 | K | 2 |  |  |  | ROZPOCET | 0 | 0 | 0 | 0 | 0 | 1 | 0 | 4 | 520570054
|  |  | Použije se zemina z odstraněné zpevněné plochy pro pojezd vrtací soupravy (bez meziskládky) | [18 empty] | P | 2
|  |  | "zásyp základů opěr a křídel dle ČSN 73 6244, příloha A, tab. A1, pol. 1 | [18 empty] | VV | 2 | 1 | True | 0 | ROZPOCET
|  |  | 1,9*21,7*1,2 "v korytě před chlumeckou opěrou - dig. A dle C.2-6 x dl. kolmá odměř. dle C.2-5 |  |  |  | 49.476 | [14 empty] | VV | 2 | 2 | True | 0 | ROZPOCET
|  |  | 6,2*21,7*1,2 "za chlumeckou opěrou - výpočet dtto |  |  |  | 161.448 | [14 empty] | VV | 2 | 2 | True | 0 | ROZPOCET
|  |  | 12,0*1,55*2*1,2 "zásyp boků základů křídel chlum. opěry - dig. A dle C.2-6 x dl.výkopu za základy křídel x 2 boky |  |  |  | 44.64 | [14 empty] | VV | 2 | 2 | True | 0 | ROZPOCET
|  |  | 1,9*18,4*1,2 "v korytě před chlumeckou opěrou - dig. A dle C.2-6 x dl. kolmá odměř. dle C.2-5 |  |  |  | 41.952 | [14 empty] | VV | 2 | 2 | True | 0 | ROZPOCET
|  |  | 5,8*18,4*1,2 "za petrovickou opěrou - výpočet dtto |  |  |  | 128.064 | [14 empty] | VV | 2 | 2 | True | 0 | ROZPOCET
|  |  | 11,6*1,55*2*1,2 "zásyp boků základů křídla a petrov. opěry- dig. A dle C.2-6 x dl.výkopu za základy křídla a opěry x 2 boky |  |  |  | 43.152 | [14 empty] | VV | 2 | 2 | True | 0 | ROZPOCET
|  |  | Součet |  |  |  | 468.732 | [14 empty] | VV | 2 | 4 | True | 1 | ROZPOCET
39 | K | 174101101c | Zásyp jam, šachet rýh nebo kolem objektů sypaninou se zhutněním |  |  | m3 | 424.668 | 0 |  | 0 |  |  |  | základní | 0 | 0 | 0 | 0 | 0 | 0 | 4 | K | 2 |  |  |  | ROZPOCET | 0 | 0 | 0 | 0 | 0 | 1 | 0 | 4 | 796963945
|  |  | zásyp za opěrou a křídly nad těsněním hutněný po vrstvách tl. 300 mm, Id=0,75-0,80 resp. 100%PS dle ČSN 73 6244, příloha A, tab. A1, pol. 4 - zemina nakoupená (viz pol. 122201402 a 122202001R) | [18 empty] | P | 2
|  |  | 7,7*(21,7+3,6)*1,2 "za chlum. opěrou a křídly - dig. A dle C.2-6 x kolmá dl. opěry a křídel od konce výkopu - odměř. z C.2-5 a C.2-8 |  |  |  | 233.772 | [14 empty] | VV | 2 | 2 | True | 0 | ROZPOCET
|  |  | 7,9*(15,4+3,4)*1,2 "za petrov. op. a křídlem - dig. A dle C.2-6 x kolmá dl. op. od konce výkopu za kř. k nejnižšímu schodu odměř. z C.2-5 a C.2-8 |  |  |  | 178.224 | [14 empty] | VV | 2 | 2 | True | 0 | ROZPOCET
|  |  | 0,55*3,2*(2,8+3,2)*1,2 "za petrov. opěrou na výtoku vlevo - cca tl.zásypu x š. x kolmá dl. od nejnižšího schodu na konec výkopu dle C.2-5 a C.2-8 |  |  |  | 12.672 | [14 empty] | VV | 2 | 2 | True | 0 | ROZPOCET
|  |  | Součet |  |  |  | 424.668 | [14 empty] | VV | 2 | 4 | True | 1 | ROZPOCET
40 | K | 175111101 | Obsypání potrubí ručně sypaninou bez prohození, uloženou do 3 m |  |  | m3 | 29.198 | 0 |  | 0 |  |  |  | základní | 0 | 0 | 0 | 0 | 0 | 0 | 4 | K | 2 |  |  |  | ROZPOCET | 0 | 0 | 0 | 0 | 0 | 1 | 0 | 4 | 1180571164
|  |  | (0,35*0,4*5,0)*2*1,2 "obsyp a podsyp vyústění drenážního potrubí za opěrou - š. x v. x dl. x 2 ks |  |  |  | 1.68 | [14 empty] | VV | 2 | 2 | True | 0 | ROZPOCET
|  |  | (0,6*0,6-(PI*0,15*0,15))*1,5*1,2 "obsyp pro nové vyústění stávající tr. DN 200 na výtoku v levém břehu - š. x v. x dl. |  |  |  | 0.521 | [14 empty] | VV | 2 | 2 | True | 0 | ROZPOCET
|  |  | (1,0*0,8-(PI*0,275*0,275))*15,0*1,2 "obsyp trubních odvodnění DN 400 - pravý břeh dle C.2-5 - š. x tl. x dl. |  |  |  | 10.124 | [14 empty] | VV | 2 | 2 | True | 0 | ROZPOCET
|  |  | (1,0*0,8-(PI*0,275*0,275))*(15,0+10,0)*1,2 "obsyp trubních odvodnění DN 400 - levý břeh - dtto |  |  |  | 16.873 | [14 empty] | VV | 2 | 2 | True | 0 | ROZPOCET
|  |  | Součet |  |  |  | 29.198 | [14 empty] | VV | 2 | 4 | True | 1 | ROZPOCET
41 | M | 583312000 | štěrkopísek netříděný zásypový materiál |  |  | t | 58.396 | 0 |  | 0 |  |  |  | základní | 0 | 0 | 1 | 58.396 | 0 | 0 | 8 | M | 2 |  |  |  | ROZPOCET | 0 | 0 | 0 | 0 | 0 | 1 | 0 | 4 | -1042318597
42 | K | 175111109 | Příplatek k obsypání potrubí za ruční prohození sypaniny, uložené do 3 m |  |  | m3 | 29.198 | 0 |  | 0 |  |  |  | základní | 0 | 0 | 0 | 0 | 0 | 0 | 4 | K | 2 |  |  |  | ROZPOCET | 0 | 0 | 0 | 0 | 0 | 1 | 0 | 4 | 492813616
43 | K | 181111112 | Plošná úprava terénu do 500 m2 zemina tř 1 až 4 nerovnosti do +/- 100 mm ve svahu do 1:2 |  |  | m2 | 385 | 0 |  | 0 |  |  |  | základní | 0 | 0 | 0 | 0 | 0 | 0 | 4 | K | 2 |  |  |  | ROZPOCET | 0 | 0 | 0 | 0 | 0 | 1 | 0 | 4 | -1864817103
|  |  | úprava zelených ploch před ohumusováním | [18 empty] | P | 2
|  |  | 18+75+3+68 "pravý břeh - dig. odměř. z koord. situace B-2 - součet ploch |  |  |  | 164 | [14 empty] | VV | 2 | 2 | True | 0 | ROZPOCET
|  |  | 16+80+125 "levý břeh - dtto |  |  |  | 221 | [14 empty] | VV | 2 | 2 | True | 0 | ROZPOCET
|  |  | Součet |  |  |  | 385 | [14 empty] | VV | 2 | 4 | True | 1 | ROZPOCET
44 | K | 182301122 | Rozprostření ornice pl do 500 m2 ve svahu přes 1:5 tl vrstvy do 150 mm |  |  | m2 | 385 | 0 |  | 0 |  |  |  | základní | 0 | 0 | 0 | 0 | 0 | 0 | 4 | K | 2 |  |  |  | ROZPOCET | 0 | 0 | 0 | 0 | 0 | 1 | 0 | 4 | 872451016
|  |  | zpětné ohumusování v místě dočasného záboru v tl. 150 mm, přebytek ornice se rozprostře v okolí stavby | [18 empty] | P | 2
|  |  | 18+75+3+68 "pravý břeh |  |  |  | 164 | [14 empty] | VV | 2 | 2 | True | 0 | ROZPOCET
|  |  | 16+80+125 "levý břeh |  |  |  | 221 | [14 empty] | VV | 2 | 2 | True | 0 | ROZPOCET
|  |  | Součet |  |  |  | 385 | [14 empty] | VV | 2 | 4 | True | 1 | ROZPOCET
45 | K | 183405211 | Výsev trávníku hydroosevem na ornici |  |  | m2 | 385 | 0 |  | 0 |  |  |  | základní | 0 | 0 | 0.00127 | 0.48895 | 0 | 0 | 4 | K | 2 |  |  |  | ROZPOCET | 0 | 0 | 0 | 0 | 0 | 1 | 0 | 4 | -1270170710
|  |  | 385 "dle pol. 182301122 |  |  |  | 385 | [14 empty] | VV | 2 | 2 | True | 1 | ROZPOCET
46 | M | 005724740 | osivo směs travní krajinná - svahová |  |  | kg | 9.625 | 0 |  | 0 |  |  |  | základní | 0 | 0 | 0.001 | 0.009625 | 0 | 0 | 8 | M | 2 |  |  |  | ROZPOCET | 0 | 0 | 0 | 0 | 0 | 1 | 0 | 4 | -2068246807
47 | K | 184802631 | Chemické odplevelení po založení kultury postřikem na široko ve svahu do 1:1 |  |  | m2 | 385 | 0 |  | 0 |  |  |  | základní | 0 | 0 | 0 | 0 | 0 | 0 | 4 | K | 2 |  |  |  | ROZPOCET | 0 | 0 | 0 | 0 | 0 | 1 | 0 | 4 | 1703025304
|  |  | 385 "dle pol. 182301122 |  |  |  | 385 | [14 empty] | VV | 2 | 2 | True | 1 | ROZPOCET
48 | K | 185804311 | Zalití rostlin vodou plocha do 20 m2 |  |  | m3 | 11.55 | 0 |  | 0 |  |  |  | základní | 0 | 0 | 0 | 0 | 0 | 0 | 4 | K | 2 |  |  |  | ROZPOCET | 0 | 0 | 0 | 0 | 0 | 1 | 0 | 4 | 1434839374
|  |  | 385*10/1000*3 "dle pol. 182301122 - 10 l/m2, celkem 3x |  |  |  | 11.55 | [14 empty] | VV | 2 | 2 | True | 1 | ROZPOCET
| 2 - Zakládání | [8 empty] | 0 | [5 empty] | 0 |  | 454.5723 |  | 0 | 1 | D | 1 |  |  |  | ROZPOCET | [6 empty] | 0
49 | K | 212341111 | Obetonování drenážních trub mezerovitým betonem |  |  | m3 | 7.371 | 0 |  | 0 |  |  |  | základní | 0 | 0 | 0 | 0 | 0 | 0 | 4 | K | 2 |  |  |  | ROZPOCET | 0 | 0 | 0 | 0 | 0 | 1 | 0 | 4 | -254433206
|  |  | 0,35*0,3*(38,4+31,8) "dle C.2-6- š. x v. x součet délek opěr a křídel |  |  |  | 7.371 | [14 empty] | VV | 2 | 2 | True | 1 | ROZPOCET
50 | K | 212792312 | Odvodnění mostní opěry - drenážní plastové potrubí HDPE DN 160 |  |  | m | 90.2 | 0 |  | 0 |  |  |  | základní | 0 | 0 | 0.00092 | 0.082984 | 0 | 0 | 4 | K | 2 |  |  |  | ROZPOCET | 0 | 0 | 0 | 0 | 0 | 1 | 0 | 4 | -590269845
|  |  | 38,4 "za chlum. opěrou dle C.2-11 - trubka DN 150 děrovaná |  |  |  | 38.4 | [14 empty] | VV | 2 | 2 | True | 0 | ROZPOCET
|  |  | 31,8 "za petrov. opěrou dle C.2-11- trubka DN 150 děrovaná |  |  |  | 31.8 | [14 empty] | VV | 2 | 2 | True | 0 | ROZPOCET
|  |  | 4*5,0 "vyústění drenáže za křídly na výtoku do odláždění na břehu - trubka DN 150 plná |  |  |  | 20 | [14 empty] | VV | 2 | 2 | True | 0 | ROZPOCET
|  |  | Součet |  |  |  | 90.2 | [14 empty] | VV | 2 | 4 | True | 1 | ROZPOCET
51 | K | 212972113 | Opláštění drenážních trub filtrační textilií DN 160 |  |  | m | 70.2 | 0 |  | 0 |  |  |  | základní | 0 | 0 | 8e-05 | 0.005616 | 0 | 0 | 4 | K | 2 |  |  |  | ROZPOCET | 0 | 0 | 0 | 0 | 0 | 1 | 0 | 4 | 1916679328
|  |  | 38,4+31,8 "dle C.2-6- součet délek |  |  |  | 70.2 | [14 empty] | VV | 2 | 2 | True | 1 | ROZPOCET
52 | K | 226213611 | Vrty velkoprofilové svislé zapažené D do 1250 mm hl do 10 m hor. I |  |  | m | 34.76 | 0 |  | 0 |  |  |  | základní | 0 | 0 | 0.00018 | 0.0062568 | 0 | 0 | 4 | K | 2 |  |  |  | ROZPOCET | 0 | 0 | 0 | 0 | 0 | 1 | 0 | 4 | 1693083054
|  |  | piloty prům. 1200 mm | [18 empty] | P | 2
|  |  | "cca 20% délky vrtů ve horniny tř. I, délka vrtu 6,0+1,9 m - vrtáno z úrovně provizorního zásypu potoka | [18 empty] | VV | 2 | 1 | True | 0 | ROZPOCET
|  |  | (6,0+1,9)*12*0,2 "chlumecká opěra |  |  |  | 18.96 | [14 empty] | VV | 2 | 2 | True | 0 | ROZPOCET
|  |  | (6,0+1,9)*10*0,2 "petrovická opěra |  |  |  | 15.8 | [14 empty] | VV | 2 | 2 | True | 0 | ROZPOCET
|  |  | Součet |  |  |  | 34.76 | [14 empty] | VV | 2 | 4 | True | 1 | ROZPOCET
53 | K | 226213612 | Vrty velkoprofilové svislé zapažené D do 1250 mm hl do 10 m hor. II |  |  | m | 69.52 | 0 |  | 0 |  |  |  | základní | 0 | 0 | 0.00018 | 0.012514 | 0 | 0 | 4 | K | 2 |  |  |  | ROZPOCET | 0 | 0 | 0 | 0 | 0 | 1 | 0 | 4 | 1666591504
|  |  | "cca 40% délky vrtů ve horniny tř. II, délka vrtu 6,0+1,9 m - vrtáno z úrovně provizorního zásypu potoka | [18 empty] | VV | 2 | 1 | True | 0 | ROZPOCET
|  |  | (6,0+1,9)*12*0,4 "chlumecká opěra |  |  |  | 37.92 | [14 empty] | VV | 2 | 2 | True | 0 | ROZPOCET
|  |  | (6,0+1,9)*10*0,4 "petrovická opěra |  |  |  | 31.6 | [14 empty] | VV | 2 | 2 | True | 0 | ROZPOCET
|  |  | Součet |  |  |  | 69.52 | [14 empty] | VV | 2 | 4 | True | 1 | ROZPOCET
54 | K | 226213613 | Vrty velkoprofilové svislé zapažené D do 1250 mm hl do 10 m hor. III |  |  | m | 69.52 | 0 |  | 0 |  |  |  | základní | 0 | 0 | 0.00019 | 0.013209 | 0 | 0 | 4 | K | 2 |  |  |  | ROZPOCET | 0 | 0 | 0 | 0 | 0 | 1 | 0 | 4 | 762626161
|  |  | "cca 40% délky vrtů ve horniny tř. III, délka vrtu 6,0+1,9 m - vrtáno z úrovně provizorního zásypu potoka | [18 empty] | VV | 2 | 1 | True | 0 | ROZPOCET
|  |  | (6,0+1,9)*12*0,4 "chlumecká opěra |  |  |  | 37.92 | [14 empty] | VV | 2 | 2 | True | 0 | ROZPOCET
|  |  | (6,0+1,9)*10*0,4 "petrovická opěra |  |  |  | 31.6 | [14 empty] | VV | 2 | 2 | True | 0 | ROZPOCET
|  |  | Součet |  |  |  | 69.52 | [14 empty] | VV | 2 | 4 | True | 1 | ROZPOCET
55 | K | 227211116 | Odpažení velkoprofilových vrtů průměru do 1250 mm |  |  | m | 173.8 | 0 |  | 0 |  |  |  | základní | 0 | 0 | 0 | 0 | 0 | 0 | 4 | K | 2 |  |  |  | ROZPOCET | 0 | 0 | 0 | 0 | 0 | 1 | 0 | 4 | -10828033
|  |  | (6,0+1,9)*12 "chlumecká opěra |  |  |  | 94.8 | [14 empty] | VV | 2 | 2 | True | 0 | ROZPOCET
|  |  | (6,0+1,9)*10 "petrovická opěra |  |  |  | 79 | [14 empty] | VV | 2 | 2 | True | 0 | ROZPOCET
|  |  | Součet |  |  |  | 173.8 | [14 empty] | VV | 2 | 4 | True | 1 | ROZPOCET
56 | K | 231212113 | Zřízení pilot svislých zapažených D do 1250 mm hl do 10 m s vytažením pažnic z betonu železového |  |  | m | 143 | 0 |  | 0 |  |  |  | základní | 0 | 0 | 0 | 0 | 0 | 0 | 4 | K | 2 |  |  |  | ROZPOCET | 0 | 0 | 0 | 0 | 0 | 1 | 0 | 4 | 1553075728
|  |  | "délka pilot 6,0 m + 0,5 přebetonování | [18 empty] | VV | 2 | 1 | True | 0 | ROZPOCET
|  |  | 6,5*12 "chlumecká opěra |  |  |  | 78 | [14 empty] | VV | 2 | 2 | True | 0 | ROZPOCET
|  |  | 6,5*10 "petrovická opěra |  |  |  | 65 | [14 empty] | VV | 2 | 2 | True | 0 | ROZPOCET
|  |  | Součet |  |  |  | 143 | [14 empty] | VV | 2 | 4 | True | 1 | ROZPOCET
57 | M | 589329350 | směs pro beton třída C25-30 XF1, XA1 frakce do 8 mm |  |  | m3 | 169.816 | 0 |  | 0 |  |  |  | základní | 0 | 0 | 2.429 | 412.4831 | 0 | 0 | 8 | M | 2 |  |  |  | ROZPOCET | 0 | 0 | 0 | 0 | 0 | 1 | 0 | 4 | -528600954
|  |  | piloty prům. 1200 mm | [18 empty] | P | 2
|  |  | (PI*0,6*0,6*6,0)*(12+10)*1,05 "piloty |  |  |  | 156.753 | [14 empty] | VV | 2 | 2 | True | 0 | ROZPOCET
|  |  | (PI*0,6*0,6*0,5)*(12+10)*1,05 "nadbetonování pilot |  |  |  | 13.063 | [14 empty] | VV | 2 | 2 | True | 0 | ROZPOCET
|  |  | Součet |  |  |  | 169.816 | [14 empty] | VV | 2 | 4 | True | 1 | ROZPOCET
58 | K | 231611114 | Výztuž pilot betonovaných do země ocel z betonářské oceli 10 505 |  |  | t | 18.81 | 0 |  | 0 |  |  |  | základní | 0 | 0 | 1.1133 | 20.9415 | 0 | 0 | 4 | K | 2 |  |  |  | ROZPOCET | 0 | 0 | 0 | 0 | 0 | 1 | 0 | 4 | -11276150
|  |  | betonářská ocel B 500B | [18 empty] | P | 2
|  |  | 156,753*0,120 "cca 120 kg/m3 betonu |  |  |  | 18.81 | [14 empty] | VV | 2 | 2 | True | 1 | ROZPOCET
59 | K | 239111113 | Odbourání vrchní části znehodnocené výplně pilot D piloty do 1250 mm |  |  | m | 13.063 | 0 |  | 0 |  |  |  | základní | 0 | 0 | 0 | 0 | 0 | 0 | 4 | K | 2 |  |  |  | ROZPOCET | 0 | 0 | 0 | 0 | 0 | 1 | 0 | 4 | -95715694
|  |  | 13,063 "dle pol. 589329350 |  |  |  | 13.063 | [14 empty] | VV | 2 | 2 | True | 1 | ROZPOCET
60 | K | 239200001R | Zkoušky pilot CHA |  |  | ks | 5 | 0 |  | 0 |  |  |  | základní | 0 | 0 | 0 | 0 | 0 | 0 | 4 | K | 2 |  |  |  | ROZPOCET | 0 | 0 | 0 | 0 | 0 | 1 | 0 | 4 | 1193428312
|  |  | 3+2 "dle výkr. C.2-10 |  |  |  | 5 | [14 empty] | VV | 2 | 2 | True | 1 | ROZPOCET
61 | K | 274311128 | Základové pasy, prahy, věnce a ostruhy z betonu prostého C 30/37 |  |  | m3 | 27.048 | 0 |  | 0 |  |  |  | základní | 0 | 0 | 0 | 0 | 0 | 0 | 4 | K | 2 |  |  |  | ROZPOCET | 0 | 0 | 0 | 0 | 0 | 1 | 0 | 4 | 717824955
|  |  | beton C 30/37-XF4 | [18 empty] | P | 2
|  |  | 0,35*1,2*(35,2+29,2) "základek pod drenáží za opěrou dle C.2-11- š. x v. x součet délek opěr a křídel |  |  |  | 27.048 | [14 empty] | VV | 2 | 2 | True | 1 | ROZPOCET
62 | K | 274354111 | Bednění základových pasů - zřízení |  |  | m2 | 92.253 | 0 |  | 0 |  |  |  | základní | 0 | 0 | 0.00144 | 0.13284 | 0 | 0 | 4 | K | 2 |  |  |  | ROZPOCET | 0 | 0 | 0 | 0 | 0 | 1 | 0 | 4 | -1123401703
|  |  | (1,2*(35,2+29,2)+0,35*1,2*(4+3))*1,15 "základek pod drenáží za opěrou dle C.2-11- v. x součet délek opěr a křídel+7x čelo |  |  |  | 92.253 | [14 empty] | VV | 2 | 2 | True | 1 | ROZPOCET
63 | K | 274354211 | Bednění základových pasů - odstranění |  |  | m2 | 92.253 | 0 |  | 0 |  |  |  | základní | 0 | 0 | 4e-05 | 0.0036901 | 0 | 0 | 4 | K | 2 |  |  |  | ROZPOCET | 0 | 0 | 0 | 0 | 0 | 1 | 0 | 4 | -165717363
64 | K | 275311124 | Základové patky a bloky z betonu prostého C 12/15 |  |  | m3 | 2.931 | 0 |  | 0 |  |  |  | základní | 0 | 0 | 0 | 0 | 0 | 0 | 4 | K | 2 |  |  |  | ROZPOCET | 0 | 0 | 0 | 0 | 0 | 1 | 0 | 4 | -772624274
|  |  | 0,4*0,4*0,6*4 "zakončení vyústění drenáží za opěrou tzv. kapličkou - š. x v. x dl. x 4 ks |  |  |  | 0.384 | [14 empty] | VV | 2 | 2 | True | 0 | ROZPOCET
|  |  | 0,6*0,6*0,6 "vyústění upraveného stáv. potrubí DN 200 na výtoku - š. x v. x dl. |  |  |  | 0.216 | [14 empty] | VV | 2 | 2 | True | 0 | ROZPOCET
|  |  | 0,6*0,6*(2,6+3,0) "základ pro palisádovou stěnu - dle C.2-5 - š. x cca hl. x dl. |  |  |  | 2.016 | [14 empty] | VV | 2 | 2 | True | 0 | ROZPOCET
|  |  | 0,25*0,3*0,6*7 "patky pro ukotvení zábradlí dle C.2-15 - š. x dl. x v. x 7 ks |  |  |  | 0.315 | [14 empty] | VV | 2 | 2 | True | 0 | ROZPOCET
|  |  | Součet |  |  |  | 2.931 | [14 empty] | VV | 2 | 4 | True | 1 | ROZPOCET
65 | K | 275321117 | Základové patky a bloky ze ŽB C 25/30 |  |  | m3 | 110.52 | 0 |  | 0 |  |  |  | základní | 0 | 0 | 0 | 0 | 0 | 0 | 4 | K | 2 |  |  |  | ROZPOCET | 0 | 0 | 0 | 0 | 0 | 1 | 0 | 4 | -1559879977
|  |  | beton C 25/30-XF3 | [18 empty] | P | 2
|  |  | "dle C.2-11 | [18 empty] | VV | 2 | 1 | True | 0 | ROZPOCET
|  |  | 1,8*23,2*2 "základy opěr - dig. A x dl. x 2opěry |  |  |  | 83.52 | [14 empty] | VV | 2 | 2 | True | 0 | ROZPOCET
|  |  | 1,5*6,0*2 "základy křídel chlum.opěry - dig. A x dl. x 2opěry |  |  |  | 18 | [14 empty] | VV | 2 | 2 | True | 0 | ROZPOCET
|  |  | 1,5*6,0 "základ křídla petrov. opěry - dtto |  |  |  | 9 | [14 empty] | VV | 2 | 2 | True | 0 | ROZPOCET
|  |  | Součet |  |  |  | 110.52 | [14 empty] | VV | 2 | 4 | True | 1 | ROZPOCET
66 | K | 275354111 | Bednění základových patek - zřízení |  |  | m2 | 159.643 | 0 |  | 0 |  |  |  | základní | 0 | 0 | 0.00144 | 0.22989 | 0 | 0 | 4 | K | 2 |  |  |  | ROZPOCET | 0 | 0 | 0 | 0 | 0 | 1 | 0 | 4 | -324216274
|  |  | "dle C.2-11 | [18 empty] | VV | 2 | 1 | True | 0 | ROZPOCET
|  |  | (1,8*2+0,9*23,2*2)*2*1,15 "základy opěr - (2x dig. A čel + v. x dl. x 2) x 2opěry |  |  |  | 104.328 | [14 empty] | VV | 2 | 2 | True | 0 | ROZPOCET
|  |  | (1,5*2+0,9*6,0*2*2)*1,15 "základy křídel chlum.opěry - (2x dig. A čel + v. x dl. x 2) x 2křídla |  |  |  | 28.29 | [14 empty] | VV | 2 | 2 | True | 0 | ROZPOCET
|  |  | (1,5+0,9*6,0*2)*1,15 "základ křídla petrov. opěry - (dig. A čela + v. x dl. x 2) |  |  |  | 14.145 | [14 empty] | VV | 2 | 2 | True | 0 | ROZPOCET
|  |  | (0,4*0,6+0,4*0,4)*4*1,15 "bednění tzv. kapliček pro vyústění drenáže za opěrou |  |  |  | 1.84 | [14 empty] | VV | 2 | 2 | True | 0 | ROZPOCET
|  |  | 0,6*(0,6*4)*1,15 "bednění tzv. kapličky pro vyústění upraveného stáv. potrubí DN 200 na výtoku |  |  |  | 1.656 | [14 empty] | VV | 2 | 2 | True | 0 | ROZPOCET
|  |  | (0,6*2*(2,6+3,0)+0,6*0,6*4)*1,15 "základ palisádové stěny - dle C.2-5 - 2x v. x dl. + 4 čela |  |  |  | 9.384 | [14 empty] | VV | 2 | 2 | True | 0 | ROZPOCET
|  |  | Součet |  |  |  | 159.643 | [14 empty] | VV | 2 | 4 | True | 1 | ROZPOCET
67 | K | 275354211 | Bednění základových patek - odstranění |  |  | m2 | 159.643 | 0 |  | 0 |  |  |  | základní | 0 | 0 | 4e-05 | 0.0063857 | 0 | 0 | 4 | K | 2 |  |  |  | ROZPOCET | 0 | 0 | 0 | 0 | 0 | 1 | 0 | 4 | 311367458
68 | K | 275361116 | Výztuž základových patek a bloků z betonářské oceli 10 505 |  |  | t | 19.894 | 0 |  | 0 |  |  |  | základní | 0 | 0 | 1.0382 | 20.6543 | 0 | 0 | 4 | K | 2 |  |  |  | ROZPOCET | 0 | 0 | 0 | 0 | 0 | 1 | 0 | 4 | -2054733533
|  |  | betonářská ocel B 500B | [18 empty] | P | 2
|  |  | 110,52*0,180 "cca 180 kg/m3 betonu - výztuž základů opěr |  |  |  | 19.894 | [14 empty] | VV | 2 | 2 | True | 1 | ROZPOCET
| 3 - Svislé a kompletní konstrukce | [8 empty] | 0 | [5 empty] | 0 |  | 49.9836 |  | 0 | 1 | D | 1 |  |  |  | ROZPOCET | [6 empty] | 0
69 | K | 317171126 | Kotvení monolitického betonu římsy do mostovky kotvou do vývrtu |  |  | kus | 38 | 0 |  | 0 |  |  |  | základní | 0 | 0 | 0.0007 | 0.0266 | 0 | 0 | 4 | K | 2 |  |  |  | ROZPOCET | 0 | 0 | 0 | 0 | 0 | 1 | 0 | 4 | -1229950773
|  |  | 38 "kotvy říms na NK a na koncích NK po 1,0 m |  |  |  | 38 | [14 empty] | VV | 2 | 2 | True | 1 | ROZPOCET
70 | M | 548792020 | kotva římsy do vývrtu |  |  | kus | 38 | 0 |  | 0 |  |  |  | základní | 0 | 0 | 0.00487 | 0.18506 | 0 | 0 | 8 | M | 2 |  |  |  | ROZPOCET | 0 | 0 | 0 | 0 | 0 | 1 | 0 | 4 | 1737748590
71 | K | 317321118 | Mostní římsy ze ŽB C 30/37 |  |  | m3 | 17.687 | 0 |  | 0 |  |  |  | základní | 0 | 0 | 0 | 0 | 0 | 0 | 4 | K | 2 |  |  |  | ROZPOCET | 0 | 0 | 0 | 0 | 0 | 1 | 0 | 4 | -16748079
|  |  | beton C 30/37-XF4 | [18 empty] | P | 2
|  |  | 0,8*0,5*(10,24+4,24)*1,1 "římsa na NK na vtoku - š. x v. dle C.2-7 (proměnná v.) x dl. dle C.2-5 |  |  |  | 6.371 | [14 empty] | VV | 2 | 2 | True | 0 | ROZPOCET
|  |  | 1,55*0,34*14,34*1,1 "římsa na NK na výtoku - dtto |  |  |  | 8.313 | [14 empty] | VV | 2 | 2 | True | 0 | ROZPOCET
|  |  | (0,5*0,3+0,3*0,15)*7,0*2*1,1 "římsy na cípu NK na vtoku a výtoku - dtto |  |  |  | 3.003 | [14 empty] | VV | 2 | 2 | True | 0 | ROZPOCET
|  |  | Součet |  |  |  | 17.687 | [14 empty] | VV | 2 | 4 | True | 1 | ROZPOCET
72 | K | 317353121 | Bednění mostních říms všech tvarů - zřízení |  |  | m2 | 66.125 | 0 |  | 0 |  |  |  | základní | 0 | 0 | 0.04174 | 2.7601 | 0 | 0 | 4 | K | 2 |  |  |  | ROZPOCET | 0 | 0 | 0 | 0 | 0 | 1 | 0 | 4 | -1666981828
|  |  | dle C.2-5 a C.2-7 | [18 empty] | VV | 2 | 1 | True | 0 | ROZPOCET
|  |  | (0,5*2*(10,24+4,24)+(0,8*0,5)*3)*1,15 "římsa na NK na vtoku - 2x v. x součet dl. + v. x š. x 3 čela |  |  |  | 18.032 | [14 empty] | VV | 2 | 2 | True | 0 | ROZPOCET
|  |  | (0,4*2*14,34+(0,4*1,55)*2)*1,15 "římsa na NK na výtoku - 2x v. x dl. + v. x š. x 2 čela |  |  |  | 14.619 | [14 empty] | VV | 2 | 2 | True | 0 | ROZPOCET
|  |  | ((0,55+0,15+0,31)*(10,24+4,24+14,34))*1,15 "římsy na cípech NK - součet výšek a podhledu x součet délek |  |  |  | 33.474 | [14 empty] | VV | 2 | 2 | True | 0 | ROZPOCET
|  |  | Součet |  |  |  | 66.125 | [14 empty] | VV | 2 | 4 | True | 1 | ROZPOCET
73 | K | 317353221 | Bednění mostních říms všech tvarů - odstranění |  |  | m2 | 66.125 | 0 |  | 0 |  |  |  | základní | 0 | 0 | 2e-05 | 0.0013225 | 0 | 0 | 4 | K | 2 |  |  |  | ROZPOCET | 0 | 0 | 0 | 0 | 0 | 1 | 0 | 4 | 1492723769
74 | K | 317353311 | Vložení matrice do bednění mostních říms |  |  | m2 | 0.3 | 0 |  | 0 |  |  |  | základní | 0 | 0 | 0.00184 | 0.000552 | 0 | 0 | 4 | K | 2 |  |  |  | ROZPOCET | 0 | 0 | 0 | 0 | 0 | 1 | 0 | 4 | -1685437675
|  |  | (0,3*0,5)*2 "vlys s letopočtem výstavby mostu - na vtoku i výtoku |  |  |  | 0.3 | [14 empty] | VV | 2 | 2 | True | 1 | ROZPOCET
75 | K | 317361116 | Výztuž mostních říms z betonářské oceli 10 505 |  |  | t | 3.184 | 0 |  | 0 |  |  |  | základní | 0 | 0 | 1.0488 | 3.3393 | 0 | 0 | 4 | K | 2 |  |  |  | ROZPOCET | 0 | 0 | 0 | 0 | 0 | 1 | 0 | 4 | 1582852037
|  |  | betonářská ocel B 500B | [18 empty] | P | 2
|  |  | 17,687*0,180 "cca 180 kg/m3 betonu |  |  |  | 3.184 | [14 empty] | VV | 2 | 2 | True | 1 | ROZPOCET
76 | K | 317661141 | Výplň spár monolitické římsy tmelem polyuretanovým šířky spáry do 15 mm |  |  | m | 1.85 | 0 |  | 0 |  |  |  | základní | 0 | 0 | 7e-05 | 0.0001295 | 0 | 0 | 4 | K | 2 |  |  |  | ROZPOCET | 0 | 0 | 0 | 0 | 0 | 1 | 0 | 4 | 1306420384
|  |  | 0,45*2+0,15+0,8 "při zalomení římsy na vtoku |  |  |  | 1.85 | [14 empty] | VV | 2 | 2 | True | 1 | ROZPOCET
77 | K | 334224111 | Obklad z lomového kamene zdiva mostů kotvený dvoustranně lícovaný kvádrový tl do 350 mm |  |  | m3 | 6.624 | 0 |  | 0 |  |  |  | základní | 0 | 0 | 2.1844 | 14.4697 | 0 | 0 | 4 | K | 2 |  |  |  | ROZPOCET | 0 | 0 | 0 | 0 | 0 | 1 | 0 | 4 | -1481863960
|  |  | kompletní provedení vč. ukotvení | [18 empty] | P | 2
|  |  | 0,2*2,0*7,8*1,2 "obklad petrov. opěry pod schodištěm - tl. x v. x dl. (odměř. do 1/2 schodiště)dle C.2-8 a C.2-5 |  |  |  | 3.744 | [14 empty] | VV | 2 | 2 | True | 0 | ROZPOCET
|  |  | 0,2*2,0*6,0*1,2 "obklad chlum. opěry na vtoku - tl. x v. x dl. odměř. dle C.2-8 a C.2-5 |  |  |  | 2.88 | [14 empty] | VV | 2 | 2 | True | 0 | ROZPOCET
|  |  | Součet |  |  |  | 6.624 | [14 empty] | VV | 2 | 4 | True | 1 | ROZPOCET
78 | K | 334323118 | Mostní opěry a úložné prahy ze ŽB C 30/37 |  |  | m3 | 83.52 | 0 |  | 0 |  |  |  | základní | 0 | 0 | 0 | 0 | 0 | 0 | 4 | K | 2 |  |  |  | ROZPOCET | 0 | 0 | 0 | 0 | 0 | 1 | 0 | 4 | 1332417510
|  |  | beton C 30/37-XF3 | [18 empty] | P | 2
|  |  | 0,8*2,25*23,2*2 "dříky opěr rámu dle C.2-11 - tl. x v. x dl. x 2 opěry |  |  |  | 83.52 | [14 empty] | VV | 2 | 2 | True | 1 | ROZPOCET
79 | K | 334323218 | Mostní křídla a závěrné zídky ze ŽB C 30/37 |  |  | m3 | 22.15 | 0 |  | 0 |  |  |  | základní | 0 | 0 | 0 | 0 | 0 | 0 | 4 | K | 2 |  |  |  | ROZPOCET | 0 | 0 | 0 | 0 | 0 | 1 | 0 | 4 | -1531643539
|  |  | beton C 30/37-XF3 | [18 empty] | P | 2
|  |  | 0,5*(14,0+2,25*6,0) "chlum. opěra dle C.2-11 - tl. x (dig. A šikmého křídla + v. x dl. rovného křídla) |  |  |  | 13.75 | [14 empty] | VV | 2 | 2 | True | 0 | ROZPOCET
|  |  | 0,5*16,8 "petrov. opěra dle C.2-11 - tl. x dig. A šikmého křídla |  |  |  | 8.4 | [14 empty] | VV | 2 | 2 | True | 0 | ROZPOCET
|  |  | Součet |  |  |  | 22.15 | [14 empty] | VV | 2 | 4 | True | 1 | ROZPOCET
80 | K | 334351112 | Bednění systémové mostních opěr a úložných prahů z překližek pro ŽB - zřízení |  |  | m2 | 216 | 0 |  | 0 |  |  |  | základní | 0 | 0 | 0.00182 | 0.39312 | 0 | 0 | 4 | K | 2 |  |  |  | ROZPOCET | 0 | 0 | 0 | 0 | 0 | 1 | 0 | 4 | 1404542515
|  |  | (2,25*23,2*2+0,8*2,25*2)*2 "dříky opěr rámu dle C.2-11 - (v. x dl. x 2 (rub+líc) + tl. x v. x 2) x 2 opěry |  |  |  | 216 | [14 empty] | VV | 2 | 2 | True | 1 | ROZPOCET
81 | K | 334351211 | Bednění systémové mostních opěr a úložných prahů z překližek - odstranění |  |  | m2 | 216 | 0 |  | 0 |  |  |  | základní | 0 | 0 | 4e-05 | 0.00864 | 0 | 0 | 4 | K | 2 |  |  |  | ROZPOCET | 0 | 0 | 0 | 0 | 0 | 1 | 0 | 4 | 951509890
82 | K | 334352111 | Bednění mostních křídel a závěrných zídek ze systémového bednění s výplní z překližek - zřízení |  |  | m2 | 110.717 | 0 |  | 0 |  |  |  | základní | 0 | 0 | 0.00132 | 0.14615 | 0 | 0 | 4 | K | 2 |  |  |  | ROZPOCET | 0 | 0 | 0 | 0 | 0 | 1 | 0 | 4 | -155072328
|  |  | ((14,0+2,25*6,0)*2+0,5*(2,25+1,1+5,3))*1,15 "chlum. opěra dle C.2-11 - (dig. A šik.kř. + v. x dl. rov.kř.) x2 + tl.kř. x (součet v. a šikmé dl.) |  |  |  | 68.224 | [14 empty] | VV | 2 | 2 | True | 0 | ROZPOCET
|  |  | (16,8*2+0,5*(2,0+4,7))*1,15 "petrov. opěra dle C.2-11 - 2 x dig. A + tl.kř. x (v. + šikmá dl.) |  |  |  | 42.493 | [14 empty] | VV | 2 | 2 | True | 0 | ROZPOCET
|  |  | Součet |  |  |  | 110.717 | [14 empty] | VV | 2 | 4 | True | 1 | ROZPOCET
83 | K | 334352211 | Bednění mostních křídel a závěrných zídek ze systémového bednění s výplní z překližek - odstranění |  |  | m2 | 110.717 | 0 |  | 0 |  |  |  | základní | 0 | 0 | 4e-05 | 0.0044287 | 0 | 0 | 4 | K | 2 |  |  |  | ROZPOCET | 0 | 0 | 0 | 0 | 0 | 1 | 0 | 4 | -1072200882
84 | K | 334359111 | Výřez bednění pro prostup trub betonovou konstrukcí DN 150 |  |  | kus | 8 | 0 |  | 0 |  |  |  | základní | 0 | 0 | 0.0084 | 0.0672 | 0 | 0 | 4 | K | 2 |  |  |  | ROZPOCET | 0 | 0 | 0 | 0 | 0 | 1 | 0 | 4 | 1242064043
|  |  | 2*4 "prostup drenážního potrubí tzv. kapličkami |  |  |  | 8 | [14 empty] | VV | 2 | 2 | True | 1 | ROZPOCET
85 | K | 334359115 | Výřez bednění pro prostup trub betonovou konstrukcí DN 600 |  |  | kus | 4 | 0 |  | 0 |  |  |  | základní | 0 | 0 | 0.0084 | 0.0336 | 0 | 0 | 4 | K | 2 |  |  |  | ROZPOCET | 0 | 0 | 0 | 0 | 0 | 1 | 0 | 4 | -1608103619
|  |  | 2*2 "vyústění trub DN 400 dříky obou opěr - rub+líc x 2 |  |  |  | 4 | [14 empty] | VV | 2 | 2 | True | 1 | ROZPOCET
86 | K | 334361216 | Výztuž dříků opěr z betonářské oceli 10 505 |  |  | t | 16.704 | 0 |  | 0 |  |  |  | základní | 0 | 0 | 1.0383 | 17.3438 | 0 | 0 | 4 | K | 2 |  |  |  | ROZPOCET | 0 | 0 | 0 | 0 | 0 | 1 | 0 | 4 | -1697094985
|  |  | betonářská ocel B 500B | [18 empty] | P | 2
|  |  | 83,52*0,200 "cca 200 kg/m3 betonu |  |  |  | 16.704 | [14 empty] | VV | 2 | 2 | True | 1 | ROZPOCET
87 | K | 334361226 | Výztuž křídel, závěrných zdí z betonářské oceli 10 505 |  |  | t | 4.43 | 0 |  | 0 |  |  |  | základní | 0 | 0 | 1.0764 | 4.7683 | 0 | 0 | 4 | K | 2 |  |  |  | ROZPOCET | 0 | 0 | 0 | 0 | 0 | 1 | 0 | 4 | 1704502761
|  |  | betonářská ocel B 500B | [18 empty] | P | 2
|  |  | 22,15*0,200 "cca 200 kg/m3 betonu |  |  |  | 4.43 | [14 empty] | VV | 2 | 2 | True | 1 | ROZPOCET
88 | K | 334791117 | Prostup v betonových zdech z plastových trub DN do 400 |  |  | m | 2.6 | 0 |  | 0 |  |  |  | základní | 0 | 0 | 0.02247 | 0.058422 | 0 | 0 | 4 | K | 2 |  |  |  | ROZPOCET | 0 | 0 | 0 | 0 | 0 | 1 | 0 | 4 | 329895604
|  |  | 1,3*2 "prostupy pro vyústění stáv. trub DN 400 - dl. x 2 ks |  |  |  | 2.6 | [14 empty] | VV | 2 | 2 | True | 1 | ROZPOCET
89 | K | 339921133 | Osazování betonových palisád do betonového základu v řadě výšky prvku přes 1 do 1,5 m |  |  | m | 6.16 | 0 |  | 0 |  |  |  | základní | 0 | 0 | 0.29757 | 1.833 | 0 | 0 | 4 | K | 2 |  |  |  | ROZPOCET | 0 | 0 | 0 | 0 | 0 | 1 | 0 | 4 | -1907014673
|  |  | Opěrná zídka (čelo) z palisád pro vyústění uličních vpustí | [18 empty] | P | 2
|  |  | (2,6+3,0)*1,1 "součet dl. dle C.2-5 |  |  |  | 6.16 | [14 empty] | VV | 2 | 2 | True | 1 | ROZPOCET
90 | M | 592284160 | PALISÁDA armovaná 17,5X20X150 cm |  |  | kus | 36 | 0 |  | 0 |  |  |  | základní | 0 | 0 | 0.1005 | 3.618 | 0 | 0 | 8 | M | 2 |  |  |  | ROZPOCET | 0 | 0 | 0 | 0 | 0 | 1 | 0 | 4 | -1267452162
|  |  | 6*6 "cca 6 ks/1 bm |  |  |  | 36 | [14 empty] | VV | 2 | 2 | True | 1 | ROZPOCET
91 | K | 348171101R | Osazení a ukotvení mostního ocelového zábradlí |  |  | m | 45.2 | 0 |  | 0 |  |  |  | základní | 0 | 0 | 0.00395 | 0.17854 | 0 | 0 | 4 | K | 2 |  |  |  | ROZPOCET | 0 | 0 | 0 | 0 | 0 | 1 | 0 | 4 | -605427330
|  |  | Součástí položky je ukotvení zábradlí do říms, resp. do bet. patek přes patní desky pomocí závitových tyčí vč. zalití otvorů a podlití patních desek plastbetonem dle výkr. C.2-15 | [18 empty] | P | 2
|  |  | 20,6+4,5 "zábradlí na straně výtoku (pravá římsa) - odměř. z C.2-15 |  |  |  | 25.1 | [14 empty] | VV | 2 | 2 | True | 0 | ROZPOCET
|  |  | 10,3+4,1 "zábradlí na straně vtoku (levá římsa) - dtto |  |  |  | 14.4 | [14 empty] | VV | 2 | 2 | True | 0 | ROZPOCET
|  |  | 5,7 "zábradlí na křídle chlum. opěry na vtoku - dtto |  |  |  | 5.7 | [14 empty] | VV | 2 | 2 | True | 0 | ROZPOCET
|  |  | Součet |  |  |  | 45.2 | [14 empty] | VV | 2 | 4 | True | 1 | ROZPOCET
92 | M | 553912001R | ocelové mostní zábradlí se svislou výplní vč. ukotvení , sl. po 2 m |  |  | m | 39.5 | 0 |  | 0 |  |  |  | základní | 0 | 0 | 0.01893 | 0.74773 | 0 | 0 | 8 | M | 2 |  |  |  | ROZPOCET | 0 | 0 | 0 | 0 | 0 | 1 | 0 | 4 | 669849357
|  |  | kompletní dodávka ocel. mostního zábradlí se svislou výplní vč. kompl. PKO, kotvícího materiálu, zálivek a podlití plastbetonem dle výkr. C.2-15 | [18 empty] | P | 2
|  |  | 20,6+4,5 "zábradlí na straně výtoku (pravá římsa) |  |  |  | 25.1 | [14 empty] | VV | 2 | 2 | True | 0 | ROZPOCET
|  |  | 10,3+4,1 "zábradlí na straně vtoku (levá římsa) |  |  |  | 14.4 | [14 empty] | VV | 2 | 2 | True | 0 | ROZPOCET
|  |  | Součet |  |  |  | 39.5 | [14 empty] | VV | 2 | 4 | True | 1 | ROZPOCET
93 | M | 593912002R | ocelové dvoumadlové zábradlí vč. ukotvení , sl. po 2 m |  |  | m | 5.7 | 0 |  | 0 |  |  |  | základní | 0 | 0 | 0 | 0 | 0 | 0 | 8 | M | 2 |  |  |  | ROZPOCET | 0 | 0 | 0 | 0 | 0 | 1 | 0 | 4 | -2054162109
|  |  | kompletní dodávka ocel. jednoduchého trubkového dvoumadlového zábradlí vč. kompl. PKO, kotvícího materiálu, zálivek a podlití plastbetonem dle výkr. C.2-15 | [18 empty] | P | 2
|  |  | 5,7 "zábradlí na křídle chlum. opěry na vtoku |  |  |  | 5.7 | [14 empty] | VV | 2 | 2 | True | 1 | ROZPOCET
| 4 - Vodorovné konstrukce | [8 empty] | 0 | [5 empty] | 0 |  | 990.7029 |  | 0 | 1 | D | 1 |  |  |  | ROZPOCET | [6 empty] | 0
94 | K | 421321129 | Mostní nosné konstrukce deskové ze ŽB C 35/45 |  |  | m3 | 125.744 | 0 |  | 0 |  |  |  | základní | 0 | 0 | 0 | 0 | 0 | 0 | 4 | K | 2 |  |  |  | ROZPOCET | 0 | 0 | 0 | 0 | 0 | 1 | 0 | 4 | -489809492
|  |  | NK rámu z betonu C 35/45-XF2 | [18 empty] | P | 2
|  |  | 5,42*23,2 "NK rámu dle C.2-11 - dig. A kolného řezu NK x dl. |  |  |  | 125.744 | [14 empty] | VV | 2 | 2 | True | 1 | ROZPOCET
95 | K | 421361226 | Výztuž ŽB deskového mostu z betonářské oceli 10 505 |  |  | t | 27.664 | 0 |  | 0 |  |  |  | základní | 0 | 0 | 1.0491 | 29.022 | 0 | 0 | 4 | K | 2 |  |  |  | ROZPOCET | 0 | 0 | 0 | 0 | 0 | 1 | 0 | 4 | -1691515494
|  |  | betonářská ocel B 500B | [18 empty] | P | 2
|  |  | 125,744*0,220 "cca 220 kg/m3 betonu |  |  |  | 27.664 | [14 empty] | VV | 2 | 2 | True | 1 | ROZPOCET
96 | K | 421955112 | Bednění z překližek na mostní skruži - zřízení |  |  | m2 | 192.648 | 0 |  | 0 |  |  |  | základní | 0 | 0 | 0.01088 | 2.096 | 0 | 0 | 4 | K | 2 |  |  |  | ROZPOCET | 0 | 0 | 0 | 0 | 0 | 1 | 0 | 4 | -1576540718
|  |  | 6,5*23,2*1,15 "podhled rámu dle C.2-11 - š. k pracovní spáře opěr x dl. |  |  |  | 173.42 | [14 empty] | VV | 2 | 2 | True | 0 | ROZPOCET
|  |  | (1,1*7,6)*2*1,15 "čela rámu dle C.2-11 - (v. x š.) x 2 čela |  |  |  | 19.228 | [14 empty] | VV | 2 | 2 | True | 0 | ROZPOCET
|  |  | Součet |  |  |  | 192.648 | [14 empty] | VV | 2 | 4 | True | 1 | ROZPOCET
97 | K | 421955212 | Bednění z překližek na mostní skruži - odstranění |  |  | m2 | 192.648 | 0 |  | 0 |  |  |  | základní | 0 | 0 | 0 | 0 | 0 | 0 | 4 | K | 2 |  |  |  | ROZPOCET | 0 | 0 | 0 | 0 | 0 | 1 | 0 | 4 | 569146496
98 | K | 451315124 | Podkladní nebo výplňová vrstva z betonu C 12/15 tl do 150 mm |  |  | m2 | 29.07 | 0 |  | 0 |  |  |  | základní | 0 | 0 | 0 | 0 | 0 | 0 | 4 | K | 2 |  |  |  | ROZPOCET | 0 | 0 | 0 | 0 | 0 | 1 | 0 | 4 | -428001801
|  |  | 0,15*3,0*(23,2+0,5*2)*2 "podkladní beton pod opěrami |  |  |  | 21.78 | [14 empty] | VV | 2 | 2 | True | 0 | ROZPOCET
|  |  | 0,15*2,7*6,0*3 "podkl. beton pod křídly |  |  |  | 7.29 | [14 empty] | VV | 2 | 2 | True | 0 | ROZPOCET
|  |  | Součet |  |  |  | 29.07 | [14 empty] | VV | 2 | 4 | True | 1 | ROZPOCET
99 | K | 451315137R | Podkladní nebo výplňová vrstva z betonu C 25/30 tl do 200 mm |  |  | m2 | 392.573 | 0 |  | 0 |  |  |  | základní | 0 | 0 | 0 | 0 | 0 | 0 | 4 | K | 2 |  |  |  | ROZPOCET | 0 | 0 | 0 | 0 | 0 | 1 | 0 | 4 | 1688600866
|  |  | podkladní beton pod dlažby z lom. kamene dle pol. 465210141, 465511513 a 465513301R a podkl. beton pro dlažbu na cípu NK v proměnné tl. dle výkr. C.2-07 a pol. 591141111 | [18 empty] | P | 2
|  |  | "podkladní beton pod dlažbu z lom. kamene | [18 empty] | VV | 2 | 1 | True | 0 | ROZPOCET
|  |  | 4,44 "pod revizní schodiště u petrov. opěry - dle pol. 465210141 |  |  |  | 4.44 | [14 empty] | VV | 2 | 2 | True | 0 | ROZPOCET
|  |  | 236,192 "pod dlažbu v korytě potoka - dle pol. 46551151 |  |  |  | 236.192 | [14 empty] | VV | 2 | 2 | True | 0 | ROZPOCET
|  |  | 87,841 "pod dlažbu svahu u opěr dle pol. 465513301R |  |  |  | 87.841 | [14 empty] | VV | 2 | 2 | True | 0 | ROZPOCET
|  |  | "podkladní beton pod žulovou dlažbu | [18 empty] | VV | 2 | 1 | True | 0 | ROZPOCET
|  |  | 53,5 "podkl. beton pro dlažbu na cípu NK v proměnné tl. dle výkr. C.2-07 dle pol. 591141111 |  |  |  | 53.5 | [14 empty] | VV | 2 | 2 | True | 0 | ROZPOCET
|  |  | "podkladní beton pod římsami (římsy mimo NK) | [18 empty] | VV | 2 | 1 | True | 0 | ROZPOCET
|  |  | 2,1+2,9 "římsy na vtoku - odměřeno dig. dle výkr. C.2-14 |  |  |  | 5 | [14 empty] | VV | 2 | 2 | True | 0 | ROZPOCET
|  |  | 3,3+2,3 "římsy na výtoku - odměřeno dig. dle výkr. C.2-14 |  |  |  | 5.6 | [14 empty] | VV | 2 | 2 | True | 0 | ROZPOCET
|  |  | Součet |  |  |  | 392.573 | [14 empty] | VV | 2 | 4 | True | 1 | ROZPOCET
100 | K | 451319777 | Příplatek ZKD 10 mm tl přes 100 mm u podkladu nebo lože pod dlažbu z betonu |  |  | m2 | 3200.73 | 0 |  | 0 |  |  |  | základní | 0 | 0 | 0 | 0 | 0 | 0 | 4 | K | 2 |  |  |  | ROZPOCET | 0 | 0 | 0 | 0 | 0 | 1 | 0 | 4 | -2107151789
|  |  | celková tl. bet. lože pod dlažbu 200 mm | [18 empty] | P | 2
|  |  | 236,192*10 "podkl. beton pod dlažbu v korytě potoka, kolmá rozvinutá š. dle pol. 465511513 |  |  |  | 2361.92 | [14 empty] | VV | 2 | 2 | True | 0 | ROZPOCET
|  |  | 83,881*10 "podkl. beton pod odláždění břehů a vyústění skluzů dle pol. 465513301R |  |  |  | 838.81 | [14 empty] | VV | 2 | 2 | True | 0 | ROZPOCET
|  |  | Součet |  |  |  | 3200.73 | [14 empty] | VV | 2 | 4 | True | 1 | ROZPOCET
101 | K | 451573111 | Lože pod potrubí otevřený výkop ze štěrkopísku |  |  | m3 | 5.328 | 0 |  | 0 |  |  |  | základní | 0 | 0 | 0 | 0 | 0 | 0 | 4 | K | 2 |  |  |  | ROZPOCET | 0 | 0 | 0 | 0 | 0 | 1 | 0 | 4 | 1695519688
|  |  | lože pro vyústění trouby DN 200 na výtoku v levém břehu | [18 empty] | P | 2
|  |  | "dle C.2-5 | [18 empty] | VV | 2 | 1 | True | 0 | ROZPOCET
|  |  | (0,35*0,1*5,0)*2*1,2 "podsyp vyústění drenážního potrubí za opěrou - š. x tl. x dl. x 2 ks |  |  |  | 0.42 | [14 empty] | VV | 2 | 2 | True | 0 | ROZPOCET
|  |  | 0,6*0,1*1,5*1,2 "podsyp pro nové vyústění stávající tr. DN 200 na výtoku v levém břehu - š. x tl. x dl. |  |  |  | 0.108 | [14 empty] | VV | 2 | 2 | True | 0 | ROZPOCET
|  |  | 1,0*0,1*15,0*1,2 "podsyp trubních odvodnění DN 400 - pravý břeh dle C.2-5 - š. x tl. x dl. |  |  |  | 1.8 | [14 empty] | VV | 2 | 2 | True | 0 | ROZPOCET
|  |  | 1,0*0,1*(15,0+10,0)*1,2 "podsyp trubních odvodnění DN 400 - levý břeh - dtto |  |  |  | 3 | [14 empty] | VV | 2 | 2 | True | 0 | ROZPOCET
|  |  | Součet |  |  |  | 5.328 | [14 empty] | VV | 2 | 4 | True | 1 | ROZPOCET
102 | K | 451576121 | Podkladní a výplňová vrstva ze štěrkopísku tl do 200 mm |  |  | m2 | 267.655 | 0 |  | 0 |  |  |  | základní | 0 | 0 | 0.4 | 107.062 | 0 | 0 | 4 | K | 2 |  |  |  | ROZPOCET | 0 | 0 | 0 | 0 | 0 | 1 | 0 | 4 | -77848321
|  |  | provedení těsnící vrstvy za opěrami - zásyp hydroizolační fólie štěrkopískem tl. 150 mm | [18 empty] | P | 2
|  |  | 5,83* 21,7*1,15 "za chlum. opěrou a křídly - š. dle C.2-6 x kolmá dl. dle C.2-5 |  |  |  | 145.488 | [14 empty] | VV | 2 | 2 | True | 0 | ROZPOCET
|  |  | 5,42* 19,6*1,15 "za petrov.. opěrou a křídem - š. dle C.2-6 x kolmá dl. dle C.2-5 |  |  |  | 122.167 | [14 empty] | VV | 2 | 2 | True | 0 | ROZPOCET
|  |  | Součet |  |  |  | 267.655 | [14 empty] | VV | 2 | 4 | True | 1 | ROZPOCET
103 | K | 452318510 | Zajišťovací práh z betonu prostého |  |  | m3 | 9.134 | 0 |  | 0 |  |  |  | základní | 0 | 0 | 0 | 0 | 0 | 0 | 4 | K | 2 |  |  |  | ROZPOCET | 0 | 0 | 0 | 0 | 0 | 1 | 0 | 4 | 893414912
|  |  | 0,5*0,8*6,1*2 "v korytě na vtoku a výtoku - š. x v. x dl. dle prac. C.2-11 a C.2-16 |  |  |  | 4.88 | [14 empty] | VV | 2 | 2 | True | 0 | ROZPOCET
|  |  | 0,5*0,8*(3,0+0,6*1,414) "ukončení dlažby na pravém břehu na výtoku - š. x v. x dl. dle C.2-16 |  |  |  | 1.539 | [14 empty] | VV | 2 | 2 | True | 0 | ROZPOCET
|  |  | 0,5*0,8*(4,8*1,414) "ukončení dlažby na levém břehu na výtoku - š. x v. x dl. (koef.sklonu 1:1 = 1,414) dle C.2-16 |  |  |  | 2.715 | [14 empty] | VV | 2 | 2 | True | 0 | ROZPOCET
|  |  | Součet |  |  |  | 9.134 | [14 empty] | VV | 2 | 4 | True | 1 | ROZPOCET
104 | K | 458501112 | Výplňové klíny za opěrou z kameniva drceného hutněného po vrstvách |  |  | m3 | 168.602 | 0 |  | 0 |  |  |  | základní | 0 | 0 | 2.45 | 413.0749 | 0 | 0 | 4 | K | 2 |  |  |  | ROZPOCET | 0 | 0 | 0 | 0 | 0 | 1 | 0 | 4 | 1185799481
|  |  | "přechodový klín za opěrou - zásyp dle ČSN 73 6244, příloha A, tab. A1, pol. 6 | [18 empty] | VV | 2 | 1 | True | 0 | ROZPOCET
|  |  | 4,6*9,85*1,2 "za chlum. opěrou - dig. A dle C.2-6 x kolmá dl. mezi vnějš. okraji říms dle C.2-5 |  |  |  | 54.372 | [14 empty] | VV | 2 | 2 | True | 0 | ROZPOCET
|  |  | 4,4*9,85*1,2 "za petrov. opěrou - dtto |  |  |  | 52.008 | [14 empty] | VV | 2 | 2 | True | 0 | ROZPOCET
|  |  | Mezisoučet |  |  |  | 106.38 | [14 empty] | VV | 2 | 3 | True | 0 | ROZPOCET
|  |  | "ochranný zásyp za opěrami a křídly - zásyp dle ČSN 73 6244, příloha A, tab. A1, pol. 3 - dle C.2-8 | [18 empty] | VV | 2 | 1 | True | 0 | ROZPOCET
|  |  | 0,6*1,0*23,2*1,2 "za chlum. opěrou - kolmá š. x cca v. x skutečná délka opěry |  |  |  | 16.704 | [14 empty] | VV | 2 | 2 | True | 0 | ROZPOCET
|  |  | 0,6*1,85*6,0*1,2 "za křídlem na vtoku chlum. opěry - kolmá š. x cca v. x skutečná délka křídla |  |  |  | 7.992 | [14 empty] | VV | 2 | 2 | True | 0 | ROZPOCET
|  |  | 0,6*11,3*1,2 "za křídlem na výtoku chlum. opěry - kolmá š. x dig.odměř. plocha |  |  |  | 8.136 | [14 empty] | VV | 2 | 2 | True | 0 | ROZPOCET
|  |  | 0,6*1,1*23,2*1,2 "za petrov. opěrou - kolmá š. x cca v. x skutečná délka opěry |  |  |  | 18.374 | [14 empty] | VV | 2 | 2 | True | 0 | ROZPOCET
|  |  | 0,6*15,3*1,2 "za křídlem na vtoku petrov.. opěry - kolmá š. x dig.odměř. plocha |  |  |  | 11.016 | [14 empty] | VV | 2 | 2 | True | 0 | ROZPOCET
|  |  | Mezisoučet |  |  |  | 62.222 | [14 empty] | VV | 2 | 3 | True | 0 | ROZPOCET
|  |  | Součet |  |  |  | 168.602 | [14 empty] | VV | 2 | 4 | True | 1 | ROZPOCET
105 | K | 461991111 | Zřízení ochranného opevnění dna a svahů melioračních kanálů z geotextilie, fólie nebo síťoviny |  |  | m2 | 36 | 0 |  | 0 |  |  |  | základní | 0 | 0 | 0.001 | 0.036 | 0 | 0 | 4 | K | 2 |  |  |  | ROZPOCET | 0 | 0 | 0 | 0 | 0 | 1 | 0 | 4 | 107022498
|  |  | 1,5*3*4,0*2 "těsnění hrázek pro provizorní zatrubnění potoka - plocha x š. koryta x 2 ks |  |  |  | 36 | [14 empty] | VV | 2 | 2 | True | 1 | ROZPOCET
106 | M | 693410130 | geomembrány hydroizolační hladké tl. 2 mm |  |  | m2 | 36.72 | 0 |  | 0 |  |  |  | základní | 0 | 0 | 0.0019 | 0.069768 | 0 | 0 | 8 | M | 2 |  |  |  | ROZPOCET | 0 | 0 | 0 | 0 | 0 | 1 | 0 | 4 | -206573554
107 | K | 464511123 | Pohoz z kamene záhozového hmotnosti nad 200 do 500 kg z terénu |  |  | m3 | 12.384 | 0 |  | 0 |  |  |  | základní | 0 | 0 | 2.052 | 25.412 | 0 | 0 | 4 | K | 2 |  |  |  | ROZPOCET | 0 | 0 | 0 | 0 | 0 | 1 | 0 | 4 | 832743623
|  |  | 0,6*7,3*1,2 "zához v korytě potoka na výtoku - tl. x dig. A dle C.2-16 |  |  |  | 5.256 | [14 empty] | VV | 2 | 2 | True | 0 | ROZPOCET
|  |  | 0,6*9,9*1,2 "dtto na vtoku |  |  |  | 7.128 | [14 empty] | VV | 2 | 2 | True | 0 | ROZPOCET
|  |  | Součet |  |  |  | 12.384 | [14 empty] | VV | 2 | 4 | True | 1 | ROZPOCET
108 | K | 464541111 | Pohoz ze štěrkodrti zrno do 63 mm z terénu |  |  | m3 | 12.384 | 0 |  | 0 |  |  |  | základní | 0 | 0 | 2.16 | 26.7494 | 0 | 0 | 4 | K | 2 |  |  |  | ROZPOCET | 0 | 0 | 0 | 0 | 0 | 1 | 0 | 4 | 543228482
|  |  | proštěrkování těžkého kamenného záhozu | [18 empty] | P | 2
|  |  | 12,384 "dle pol. 464541111 |  |  |  | 12.384 | [14 empty] | VV | 2 | 2 | True | 1 | ROZPOCET
109 | K | 465210141 | Schody z lomového žulového kamene LK 20 upraveného do betonového lože C 25/30 s vyplněním spár MC |  |  | m2 | 4.44 | 0 |  | 0 |  |  |  | základní | 0 | 0 | 0.82873 | 3.6796 | 0 | 0 | 4 | K | 2 |  |  |  | ROZPOCET | 0 | 0 | 0 | 0 | 0 | 1 | 0 | 4 | 1752826669
|  |  | 1,0*3,7*1,2 "revizní schodiště u petrov. opěry - š. x skut. dl. dle C.2-8 a C.2-5 |  |  |  | 4.44 | [14 empty] | VV | 2 | 2 | True | 1 | ROZPOCET
110 | K | 465511513 | Dlažba z lomového kamene do malty s vyplněním spár maltou a vyspárováním plocha do 20 m2 tl 300 mm |  |  | m2 | 236.192 | 0 |  | 0 |  |  |  | základní | 0 | 0 | 1.045 | 246.8206 | 0 | 0 | 4 | K | 2 |  |  |  | ROZPOCET | 0 | 0 | 0 | 0 | 0 | 1 | 0 | 4 | 448776225
|  |  | 6,1*35,2*1,1 "dlažba v korytě potoka, kolmá rozvinutá š. dle prac. C.2-11 x dl. dle C.2-8 |  |  |  | 236.192 | [14 empty] | VV | 2 | 2 | True | 1 | ROZPOCET
111 | K | 465513301R | Dlažba svahu u opěr z upraveného lomového žulového kamene LK 30 do lože C 25/30 plochy přes 10 m2 |  |  | m2 | 87.841 | 0 |  | 0 |  |  |  | základní | 0 | 0 | 1.556 | 136.6806 | 0 | 0 | 4 | K | 2 |  |  |  | ROZPOCET | 0 | 0 | 0 | 0 | 0 | 1 | 0 | 4 | -1143148982
|  |  | (7,5+17,8+12,7)*1,414*1,1 "odláždění břehů na výtoku dle C.2-16 - součet ploch x koef. sklonu 1:1 |  |  |  | 59.105 | [14 empty] | VV | 2 | 2 | True | 0 | ROZPOCET
|  |  | 2,0*2,0*1,1 "zaústění skluzu a trouby DN 400 na pravém břehu - dig. A dle C.2-16 |  |  |  | 4.4 | [14 empty] | VV | 2 | 2 | True | 0 | ROZPOCET
|  |  | (1,6*2+3,0*3,3)*1,414*1,1 "zaústění skluzu a trouby DN 400 na levém břehu - součet š. x dl. dle C.2-16 x koef. sklonu 1:1 |  |  |  | 20.376 | [14 empty] | VV | 2 | 2 | True | 0 | ROZPOCET
|  |  | 0,8*(2,0+2,5)*1,1 "dlažba na koncích římsy na NK dle C.2-5 - š. x součet dl. |  |  |  | 3.96 | [14 empty] | VV | 2 | 2 | True | 0 | ROZPOCET
|  |  | Součet |  |  |  | 87.841 | [14 empty] | VV | 2 | 4 | True | 1 | ROZPOCET
| 5 - Komunikace pozemní | [8 empty] | 0 | [5 empty] | 0 |  | 34.0435 |  | 0 | 1 | D | 1 |  |  |  | ROZPOCET | [6 empty] | 0
112 | K | 564732111 | Podklad z vibrovaného štěrku VŠ tl 100 mm |  |  | m2 | 57.05 | 0 |  | 0 |  |  |  | základní | 0 | 0 | 0 | 0 | 0 | 0 | 4 | K | 2 |  |  |  | ROZPOCET | 0 | 0 | 0 | 0 | 0 | 1 | 0 | 4 | 623790926
|  |  | kryt štěrkových cest | [18 empty] | P | 2
|  |  | 40,65 "štěrková cesta na pravém břehu - dig. odměř. z B.-2 |  |  |  | 40.65 | [14 empty] | VV | 2 | 2 | True | 0 | ROZPOCET
|  |  | 16,4 "štěrková cesta na levém břehu - dtto |  |  |  | 16.4 | [14 empty] | VV | 2 | 2 | True | 0 | ROZPOCET
|  |  | Součet |  |  |  | 57.05 | [14 empty] | VV | 2 | 4 | True | 1 | ROZPOCET
113 | K | 564861111 | Podklad ze štěrkodrtě ŠD tl 200 mm |  |  | m2 | 57.05 | 0 |  | 0 |  |  |  | základní | 0 | 0 | 0 | 0 | 0 | 0 | 4 | K | 2 |  |  |  | ROZPOCET | 0 | 0 | 0 | 0 | 0 | 1 | 0 | 4 | 238569032
|  |  | podklad štěrkových cest dle pol. 564732111 | [18 empty] | P | 2
114 | K | 573111111 | Postřik živičný infiltrační s posypem z asfaltu množství 0,60 kg/m2 |  |  | m2 | 92.5 | 0 |  | 0 |  |  |  | základní | 0 | 0 | 0.00561 | 0.51893 | 0 | 0 | 4 | K | 2 |  |  |  | ROZPOCET | 0 | 0 | 0 | 0 | 0 | 1 | 0 | 4 | -673689981
|  |  | 1x infiltrační postřik vozovkových vrstev na NK | [18 empty] | P | 2
115 | K | 573211111 | Postřik živičný spojovací z asfaltu v množství do 0,70 kg/m2 |  |  | m2 | 185 | 0 |  | 0 |  |  |  | základní | 0 | 0 | 0.00061 | 0.11285 | 0 | 0 | 4 | K | 2 |  |  |  | ROZPOCET | 0 | 0 | 0 | 0 | 0 | 1 | 0 | 4 | 1646059685
|  |  | 92,5*2 "2x spoj. postřik vozovkových vrstev na NK - dle pol. 591141111 a C.2-7 |  |  |  | 185 | [14 empty] | VV | 2 | 2 | True | 1 | ROZPOCET
116 | K | 573411113 | Nátěr živičný uzavírací nebo udržovací s posypem z asfaltu v množství 1,25 kg/m2 |  |  | m2 | 16.625 | 0 |  | 0 |  |  |  | základní | 0 | 0 | 0 | 0 | 0 | 0 | 4 | K | 2 |  |  |  | ROZPOCET | 0 | 0 | 0 | 0 | 0 | 1 | 0 | 4 | 2138960776
|  |  | uzavírací nátěr na obrusné vrstvě š. 500 mm | [18 empty] | P | 2
|  |  | 0,5*(18,91+14,34) "š. x dl. říms vč. dlažby za římsami |  |  |  | 16.625 | [14 empty] | VV | 2 | 2 | True | 1 | ROZPOCET
117 | K | 576133221 | Asfaltový koberec mastixový SMA 11 (AKMS) tl 40 mm š přes 3 m |  |  | m2 | 92.5 | 0 |  | 0 |  |  |  | základní | 0 | 0 | 0 | 0 | 0 | 0 | 4 | K | 2 |  |  |  | ROZPOCET | 0 | 0 | 0 | 0 | 0 | 1 | 0 | 4 | 1147007828
|  |  | obrusná vrstva vozovky na NK - SMA 11 S | [18 empty] | P | 2
|  |  | 92,5 "odměřeno dig. z C.2-5 |  |  |  | 92.5 | [14 empty] | VV | 2 | 2 | True | 1 | ROZPOCET
118 | K | 577145122 | Asfaltový beton vrstva ložní ACL 16 (ABH) tl 50 mm š přes 3 m z nemodifikovaného asfaltu |  |  | m2 | 92.5 | 0 |  | 0 |  |  |  | základní | 0 | 0 | 0 | 0 | 0 | 0 | 4 | K | 2 |  |  |  | ROZPOCET | 0 | 0 | 0 | 0 | 0 | 1 | 0 | 4 | -650116661
|  |  | ložná vrstva ACL 16 S na NK mezi vnitřními římsami | [18 empty] | P | 2
119 | K | 577154212R | Asfaltový beton ACO 11 tř. II tl 50 - 230 mm š do 3 m z nemodifikovaného asfaltu - ochrana mostní izolace |  |  | m2 | 92.5 | 0 |  | 0 |  |  |  | základní | 0 | 0 | 0 | 0 | 0 | 0 | 4 | K | 2 |  |  |  | ROZPOCET | 0 | 0 | 0 | 0 | 0 | 1 | 0 | 4 | 806703950
|  |  | ochrana izolace na NK mezi vnitřními římsami, vrstva je proměnné tloušťky 50 - 230 mm z důvodu vyrovnání rozdílů ve sklonu NK | [18 empty] | P | 2
120 | K | 578132113 | Litý asfalt MA 8 (LAJ) tl 30 mm š do 3 m z nemodifikovaného asfaltu |  |  | m2 | 53.5 | 0 |  | 0 |  |  |  | základní | 0 | 0 | 0 | 0 | 0 | 0 | 4 | K | 2 |  |  |  | ROZPOCET | 0 | 0 | 0 | 0 | 0 | 1 | 0 | 4 | 611924803
|  |  | ochrana izolace na cípech NK - MA 8 IV dle pol. 591141111 a C.2-7 | [18 empty] | P | 2
121 | K | 591141111 | Kladení dlažby z kostek velkých z kamene na MC tl 50 mm |  |  | m2 | 53.5 | 0 |  | 0 |  |  |  | základní | 0 | 0 | 0.19536 | 10.4518 | 0 | 0 | 4 | K | 2 |  |  |  | ROZPOCET | 0 | 0 | 0 | 0 | 0 | 1 | 0 | 4 | 70533342
|  |  | 26,2 "dlažba na cípu NK - na vtoku - dig. A dle C.2-5 a C.2-7 |  |  |  | 26.2 | [14 empty] | VV | 2 | 2 | True | 0 | ROZPOCET
|  |  | 27,3 "dlažba na cípu NK - na výtoku - dig. A dle C.2-5 a C.2-7 |  |  |  | 27.3 | [14 empty] | VV | 2 | 2 | True | 0 | ROZPOCET
|  |  | Součet |  |  |  | 53.5 | [14 empty] | VV | 2 | 4 | True | 1 | ROZPOCET
122 | M | 583801590 | kostka dlažební velká, žula velikost 15/17 třída I |  |  | t | 22.96 | 0 |  | 0 |  |  |  | základní | 0 | 0 | 1 | 22.96 | 0 | 0 | 8 | M | 2 |  |  |  | ROZPOCET | 0 | 0 | 0 | 0 | 0 | 1 | 0 | 4 | -1666955566
|  |  | 53,5/2,4*1,03 "1 t = 2,4 m2 |  |  |  | 22.96 | [14 empty] | VV | 2 | 2 | True | 1 | ROZPOCET
| 6 - Úpravy povrchů, podlahy a osazování výplní | [8 empty] | 0 | [5 empty] | 0 |  | 0.035639 |  | 0 | 1 | D | 1 |  |  |  | ROZPOCET | [6 empty] | 0
123 | K | 628611131 | Nátěr betonu mostu akrylátový 2x ochranný pružný OS-C |  |  | m2 | 68.536 | 0 |  | 0 |  |  |  | základní | 0 | 0 | 0.00052 | 0.035639 | 0 | 0 | 4 | K | 2 |  |  |  | ROZPOCET | 0 | 0 | 0 | 0 | 0 | 1 | 0 | 4 | 199741382
|  |  | ochranný pružný polymerní nátěr povrchu říms u vozovky | [18 empty] | P | 2
|  |  | (0,8+0,4)*(10,24+4,24)*1,1 "římsa na NK na vtoku - š. x v. dle C.2-7 x dl. dle C.2-5 |  |  |  | 19.114 | [14 empty] | VV | 2 | 2 | True | 0 | ROZPOCET
|  |  | (1,55+0,3)*14,34*1,1 "římsa na NK na výtoku - dtto |  |  |  | 29.182 | [14 empty] | VV | 2 | 2 | True | 0 | ROZPOCET
|  |  | (0,35+0,3)*7,0*2*1,1 "římsy na cípu NK na vtoku a výtoku - dtto |  |  |  | 10.01 | [14 empty] | VV | 2 | 2 | True | 0 | ROZPOCET
|  |  | 0,5*(6,0+1,2+5,2+1,5+4,7)*1,1 "horní povrch křídel dle C.2-11 |  |  |  | 10.23 | [14 empty] | VV | 2 | 2 | True | 0 | ROZPOCET
|  |  | Součet |  |  |  | 68.536 | [14 empty] | VV | 2 | 4 | True | 1 | ROZPOCET
| 8 - Trubní vedení | [8 empty] | 0 | [5 empty] | 0 |  | 12.5558 |  | 0 | 1 | D | 1 |  |  |  | ROZPOCET | [6 empty] | 0
124 | K | 812352121 | Montáž potrubí z trub TBP těsněných pryžovými kroužky otevřený výkop sklon do 20 % DN 200 |  |  | m | 1.5 | 0 |  | 0 |  |  |  | základní | 0 | 0 | 1e-05 | 1.5e-05 | 0 | 0 | 4 | K | 2 |  |  |  | ROZPOCET | 0 | 0 | 0 | 0 | 0 | 1 | 0 | 4 | -1824394791
|  |  | vč. těsnění nové vyústění stávající trouby DN 200 na výtoku v levém břehu - materiál dle stávající trouby, délka bude upřesněna dle skutečného stavu | [18 empty] | P | 2
125 | M | 592210001R | trouba hrdlová přímá betonová DN 200 |  |  | kus | 2 | 0 |  | 0 |  |  |  | základní | 0 | 0 | 0.18 | 0.36 | 0 | 0 | 8 | M | 2 |  |  |  | ROZPOCET | 0 | 0 | 0 | 0 | 0 | 1 | 0 | 4 | -562968078
126 | K | 812392121 | Montáž potrubí z trub TBP těsněných pryžovými kroužky otevřený výkop sklon do 20 % DN 400 |  |  | m | 40 | 0 |  | 0 |  |  |  | základní | 0 | 0 | 1e-05 | 0.0004 | 0 | 0 | 4 | K | 2 |  |  |  | ROZPOCET | 0 | 0 | 0 | 0 | 0 | 1 | 0 | 4 | -1535389530
|  |  | obnovení stávajícího odvodnění | [18 empty] | P | 2
|  |  | 15,0 "pravý břeh - odměř. z C.2-5 |  |  |  | 15 | [14 empty] | VV | 2 | 2 | True | 0 | ROZPOCET
|  |  | 15,0+10,0 "levý břeh - dtto |  |  |  | 25 | [14 empty] | VV | 2 | 2 | True | 0 | ROZPOCET
|  |  | Součet |  |  |  | 40 | [14 empty] | VV | 2 | 4 | True | 1 | ROZPOCET
127 | M | 592237120 | trouba betonová se zabudovaným těsnením D 40x250x7,5 cm |  |  | kus | 16 | 0 |  | 0 |  |  |  | základní | 0 | 0 | 0.76 | 12.16 | 0 | 0 | 8 | M | 2 |  |  |  | ROZPOCET | 0 | 0 | 0 | 0 | 0 | 1 | 0 | 4 | -2058786387
|  |  | 15,0/2,5 "pravý břeh - odměř. z C.2-5 |  |  |  | 6 | [14 empty] | VV | 2 | 2 | True | 0 | ROZPOCET
|  |  | 15,0/2,5+10,0/2,5 "levý břeh - dtto |  |  |  | 10 | [14 empty] | VV | 2 | 2 | True | 0 | ROZPOCET
|  |  | Součet |  |  |  | 16 | [14 empty] | VV | 2 | 4 | True | 1 | ROZPOCET
128 | K | 820361113 | Přeseknutí železobetonové trouby DN do 250 mm |  |  | kus | 2 | 0 |  | 0 |  |  |  | základní | 0 | 0 | 0 | 0 | 0 | 0 | 4 | K | 2 |  |  |  | ROZPOCET | 0 | 0 | 0 | 0 | 0 | 1 | 0 | 4 | 1818749595
|  |  | 1/přerušení stávajícího vyústění trouby DN 200 vy výtoku v levém břehu cca 1,0 m od konce - bude nahrazeno novou troubou (viz pol.812352121 a 592210001R) 2/ seříznutí nové trouby do požadovaného tvaru dle nového stavu | [18 empty] | P | 2
|  |  | 1 "1/odříznutí stávající trouby |  |  |  | 1 | [14 empty] | VV | 2 | 2 | True | 0 | ROZPOCET
|  |  | 1 "2/seříznutí nové trouby |  |  |  | 1 | [14 empty] | VV | 2 | 2 | True | 0 | ROZPOCET
|  |  | Součet |  |  |  | 2 | [14 empty] | VV | 2 | 4 | True | 1 | ROZPOCET
129 | K | 820391113 | Přeseknutí železobetonové trouby DN nad 250 do 400 mm |  |  | kus | 8 | 0 |  | 0 |  |  |  | základní | 0 | 0 | 0 | 0 | 0 | 0 | 4 | K | 2 |  |  |  | ROZPOCET | 0 | 0 | 0 | 0 | 0 | 1 | 0 | 4 | -1365963459
|  |  | 1+2 "odříznutí stávajících trub DN 400 pro odvodnění - pravý a levý břeh dle C.2-5 |  |  |  | 3 | [14 empty] | VV | 2 | 2 | True | 0 | ROZPOCET
|  |  | 2 "seříznutí nové trouby DN 400 pro napojení na stáv. stav a šikmé seříznutí pro vyústění bokem opěry - pravý břeh |  |  |  | 2 | [14 empty] | VV | 2 | 2 | True | 0 | ROZPOCET
|  |  | 2 "seříznutí nových trub DN 400 pro napojení - levý břeh |  |  |  | 2 | [14 empty] | VV | 2 | 2 | True | 0 | ROZPOCET
|  |  | 1 "šikmé seříznutí nové trouby DN 400 pro vyústění bokem opěry - levý břeh |  |  |  | 1 | [14 empty] | VV | 2 | 2 | True | 0 | ROZPOCET
|  |  | Součet |  |  |  | 8 | [14 empty] | VV | 2 | 4 | True | 1 | ROZPOCET
130 | K | 891315321 | Montáž zpětných klapek DN 150 |  |  | kus | 4 | 0 |  | 0 |  |  |  | základní | 0 | 0 | 0.00285 | 0.0114 | 0 | 0 | 4 | K | 2 |  |  |  | ROZPOCET | 0 | 0 | 0 | 0 | 0 | 1 | 0 | 4 | -1679898931
131 | M | 422840150 | klapka zpětná DN150 |  |  | kus | 4 | 0 |  | 0 |  |  |  | základní | 0 | 0 | 0.006 | 0.024 | 0 | 0 | 8 | M | 2 |  |  |  | ROZPOCET | 0 | 0 | 0 | 0 | 0 | 1 | 0 | 4 | -326544947
|  |  | zpětné klapky do vyústění odvodnění rubu opěr | [18 empty] | P | 2
| 9 - Ostatní konstrukce a práce, bourání | [8 empty] | 0 | [5 empty] | 0 |  | 66.7941 |  | 0 | 1 | D | 1 |  |  |  | ROZPOCET | [6 empty] | 0
132 | K | 911381812 | Odstranění silničního betonového svodidla délky 2 m výšky 0,8 m |  |  | m | 40 | 0 |  | 0 |  |  |  | základní | 0 | 0 | 0 | 0 | 0 | 0 | 4 | K | 2 |  |  |  | ROZPOCET | 0 | 0 | 0 | 0 | 0 | 1 | 0 | 4 | -1716405033
|  |  | 16,0+16,0+4*2,0 "stáv. provizorní svodidlo - součet délek říms dle C.2-2 + 4*2,0 m náběhy |  |  |  | 40 | [14 empty] | VV | 2 | 2 | True | 1 | ROZPOCET
133 | K | 914111111 | Montáž svislé dopravní značky do velikosti 1 m2 objímkami na sloupek nebo konzolu |  |  | kus | 3 | 0 |  | 0 |  |  |  | základní | 0 | 0 | 0.0007 | 0.0021 | 0 | 0 | 4 | K | 2 |  |  |  | ROZPOCET | 0 | 0 | 0 | 0 | 0 | 1 | 0 | 4 | 631047021
134 | M | 404442560 | značka svislá FeZn NK 500 x 700 mm |  |  | kus | 3 | 0 |  | 0 |  |  |  | základní | 0 | 0 | 0.004 | 0.012 | 0 | 0 | 8 | M | 2 |  |  |  | ROZPOCET | 0 | 0 | 0 | 0 | 0 | 1 | 0 | 4 | -298285516
|  |  | 1 "tabule u schodiště s nápisem Revizní schodiště, vstup na vlastní nebezpečí |  |  |  | 1 | [14 empty] | VV | 2 | 2 | True | 0 | ROZPOCET
|  |  | 2 "tabulka s názvem vodoteče |  |  |  | 2 | [14 empty] | VV | 2 | 2 | True | 0 | ROZPOCET
|  |  | Součet |  |  |  | 3 | [14 empty] | VV | 2 | 4 | True | 1 | ROZPOCET
135 | K | 914112111 | Tabulka s označením evidenčního čísla mostu |  |  | kus | 2 | 0 |  | 0 |  |  |  | základní | 0 | 0 | 0.08542 | 0.17084 | 0 | 0 | 4 | K | 2 |  |  |  | ROZPOCET | 0 | 0 | 0 | 0 | 0 | 1 | 0 | 4 | -163373516
|  |  | vč. sloupku a ukotvení do římsy nebo do bet. patky | [18 empty] | P | 2
136 | K | 914511111 | Montáž sloupku dopravních značek délky do 3,5 m s betonovým základem |  |  | kus | 3 | 0 |  | 0 |  |  |  | základní | 0 | 0 | 0.10941 | 0.32823 | 0 | 0 | 4 | K | 2 |  |  |  | ROZPOCET | 0 | 0 | 0 | 0 | 0 | 1 | 0 | 4 | 1057105904
|  |  | sloupky ke značkám dle pol. 914111111 | [18 empty] | P | 2
137 | M | 404452250 | sloupek Zn 60 - 350 |  |  | kus | 3 | 0 |  | 0 |  |  |  | základní | 0 | 0 | 0.0061 | 0.0183 | 0 | 0 | 8 | M | 2 |  |  |  | ROZPOCET | 0 | 0 | 0 | 0 | 0 | 1 | 0 | 4 | -2063042333
138 | K | 916231213 | Osazení chodníkového obrubníku betonového stojatého s boční opěrou do lože z betonu prostého |  |  | m | 4.5 | 0 |  | 0 |  |  |  | základní | 0 | 0 | 0.1295 | 0.58275 | 0 | 0 | 4 | K | 2 |  |  |  | ROZPOCET | 0 | 0 | 0 | 0 | 0 | 1 | 0 | 4 | 1742978243
|  |  | 2,5+2,0 "pro dlažbu za římsou na NK dle C.2-5 |  |  |  | 4.5 | [14 empty] | VV | 2 | 2 | True | 1 | ROZPOCET
139 | M | 592174100 | obrubník betonový chodníkový 100x10x25 cm |  |  | kus | 5 | 0 |  | 0 |  |  |  | základní | 0 | 0 | 0.058 | 0.29 | 0 | 0 | 8 | M | 2 |  |  |  | ROZPOCET | 0 | 0 | 0 | 0 | 0 | 1 | 0 | 4 | 291859095
140 | K | 916241213 | Osazení obrubníku kamenného stojatého s boční opěrou do lože z betonu prostého |  |  | m | 5 | 0 |  | 0 |  |  |  | základní | 0 | 0 | 0.14067 | 0.70335 | 0 | 0 | 4 | K | 2 |  |  |  | ROZPOCET | 0 | 0 | 0 | 0 | 0 | 1 | 0 | 4 | -553202826
|  |  | 5,0 "podél schodiště |  |  |  | 5 | [14 empty] | VV | 2 | 2 | True | 1 | ROZPOCET
141 | M | 583803340 | obrubník kamenný přímý, žula, 25x20 |  |  | m | 5 | 0 |  | 0 |  |  |  | základní | 0 | 0 | 0.125 | 0.625 | 0 | 0 | 8 | M | 2 |  |  |  | ROZPOCET | 0 | 0 | 0 | 0 | 0 | 1 | 0 | 4 | 1284377893
142 | K | 916331112 | Osazení zahradního obrubníku betonového do lože z betonu s boční opěrou |  |  | m | 6.1 | 0 |  | 0 |  |  |  | základní | 0 | 0 | 0.10095 | 0.61579 | 0 | 0 | 4 | K | 2 |  |  |  | ROZPOCET | 0 | 0 | 0 | 0 | 0 | 1 | 0 | 4 | 2050821217
|  |  | 0,8*2+2,5+2,0 "pro dlažbu za římsou na NK dle C.2-5 |  |  |  | 6.1 | [14 empty] | VV | 2 | 2 | True | 1 | ROZPOCET
143 | M | 592172110 | obrubník betonový zahradní 100 x 5 x 25 cm |  |  | kus | 7 | 0 |  | 0 |  |  |  | základní | 0 | 0 | 0.028 | 0.196 | 0 | 0 | 8 | M | 2 |  |  |  | ROZPOCET | 0 | 0 | 0 | 0 | 0 | 1 | 0 | 4 | 1046152660
144 | K | 919112111 | Řezání dilatačních spár š 4 mm hl do 60 mm příčných nebo podélných v živičném krytu |  |  | m | 53.22 | 0 |  | 0 |  |  |  | základní | 0 | 0 | 0 | 0 | 0 | 0 | 4 | K | 2 |  |  |  | ROZPOCET | 0 | 0 | 0 | 0 | 0 | 1 | 0 | 4 | -1777065816
|  |  | 12,2*2 "dilat. závěry, odměř. dle C.2-5 |  |  |  | 24.4 | [14 empty] | VV | 2 | 2 | True | 0 | ROZPOCET
|  |  | 10,24+4,24+14,34 "podél říms - dl. dle C.2-5 |  |  |  | 28.82 | [14 empty] | VV | 2 | 2 | True | 0 | ROZPOCET
|  |  | Součet |  |  |  | 53.22 | [14 empty] | VV | 2 | 4 | True | 1 | ROZPOCET
145 | K | 919112223 | Řezání spár pro vytvoření komůrky š 15 mm hl 30 mm pro těsnící zálivku v živičném krytu |  |  | m | 24.4 | 0 |  | 0 |  |  |  | základní | 0 | 0 | 0 | 0 | 0 | 0 | 4 | K | 2 |  |  |  | ROZPOCET | 0 | 0 | 0 | 0 | 0 | 1 | 0 | 4 | 1802719599
146 | K | 919112233 | Řezání spár pro vytvoření komůrky š 20 mm hl 40 mm pro těsnící zálivku v živičném krytu |  |  | m | 28.82 | 0 |  | 0 |  |  |  | základní | 0 | 0 | 1e-05 | 0.0002882 | 0 | 0 | 4 | K | 2 |  |  |  | ROZPOCET | 0 | 0 | 0 | 0 | 0 | 1 | 0 | 4 | 493920625
|  |  | 10,24+4,24+14,34 "podél říms - dl. dle C.2-5 |  |  |  | 28.82 | [14 empty] | VV | 2 | 2 | True | 1 | ROZPOCET
147 | K | 919121122 | Těsnění spár zálivkou za studena pro komůrky š 15 mm hl 30 mm s těsnicím profilem |  |  | m | 24.4 | 0 |  | 0 |  |  |  | základní | 0 | 0 | 0.00018 | 0.004392 | 0 | 0 | 4 | K | 2 |  |  |  | ROZPOCET | 0 | 0 | 0 | 0 | 0 | 1 | 0 | 4 | -1353019164
148 | K | 919121132 | Těsnění spár zálivkou za studena pro komůrky š 20 mm hl 40 mm s těsnicím profilem |  |  | m | 28.82 | 0 |  | 0 |  |  |  | základní | 0 | 0 | 0.00034 | 0.0097988 | 0 | 0 | 4 | K | 2 |  |  |  | ROZPOCET | 0 | 0 | 0 | 0 | 0 | 1 | 0 | 4 | -176937252
|  |  | 10,24+4,24+14,34 "podél říms - dl. dle C.2-5 |  |  |  | 28.82 | [14 empty] | VV | 2 | 2 | True | 1 | ROZPOCET
149 | K | 919411131 | Čelo propustku z betonu prostého vodostavebného pro propustek z trub DN 300 až 500 |  |  | kus | 3 | 0 |  | 0 |  |  |  | základní | 0 | 0 | 5.8004 | 17.4012 | 0 | 0 | 4 | K | 2 |  |  |  | ROZPOCET | 0 | 0 | 0 | 0 | 0 | 1 | 0 | 4 | 194138460
|  |  | kompletní provedení vč. bednění a izolace proti zem. vlhkosti | [18 empty] | P | 2
|  |  | 1 "1 kus na pravém břehu dle C.2-5 |  |  |  | 1 | [14 empty] | VV | 2 | 2 | True | 0 | ROZPOCET
|  |  | 2 "2 kusy na levém břehu dle C.2-5 |  |  |  | 2 | [14 empty] | VV | 2 | 2 | True | 0 | ROZPOCET
|  |  | Součet |  |  |  | 3 | [14 empty] | VV | 2 | 4 | True | 1 | ROZPOCET
150 | K | 931994141 | Těsnění pracovní spáry betonové konstrukce polyuretanovým tmelem do pl 1,5 cm2 |  |  | m | 233.6 | 0 |  | 0 |  |  |  | základní | 0 | 0 | 3e-05 | 0.007008 | 0 | 0 | 4 | K | 2 |  |  |  | ROZPOCET | 0 | 0 | 0 | 0 | 0 | 1 | 0 | 4 | -826704954
|  |  | (23,2+0,8)*2*2*2 "pracovní spáry opěr dle C.2-11 |  |  |  | 192 | [14 empty] | VV | 2 | 2 | True | 0 | ROZPOCET
|  |  | 9,9*2 "pracovní spára pro napojení šikmých křídel |  |  |  | 19.8 | [14 empty] | VV | 2 | 2 | True | 0 | ROZPOCET
|  |  | (3,15+0,6)*2+0,5 "pracovní spára pro napojení rovného křídla |  |  |  | 8 | [14 empty] | VV | 2 | 2 | True | 0 | ROZPOCET
|  |  | 13,8 "smršťovací spára rámu |  |  |  | 13.8 | [14 empty] | VV | 2 | 2 | True | 0 | ROZPOCET
|  |  | Součet |  |  |  | 233.6 | [14 empty] | VV | 2 | 4 | True | 1 | ROZPOCET
151 | K | 931994171 | Těsnění pracovní spáry betonové konstrukce asfaltovým izolačním pásem š do 500 mm |  |  | m | 106.45 | 0 |  | 0 |  |  |  | základní | 0 | 0 | 0.00287 | 0.30551 | 0 | 0 | 4 | K | 2 |  |  |  | ROZPOCET | 0 | 0 | 0 | 0 | 0 | 1 | 0 | 4 | -1702081904
|  |  | překrytí pracovních spar v rubu rámu | [18 empty] | P | 2
|  |  | 23,2*2*2 "pracovní spáry opěr dle C.2-11 |  |  |  | 92.8 | [14 empty] | VV | 2 | 2 | True | 0 | ROZPOCET
|  |  | 9,9/2*2 "pracovní spára pro napojení šikmých křídel |  |  |  | 9.9 | [14 empty] | VV | 2 | 2 | True | 0 | ROZPOCET
|  |  | (3,15+0,6) "pracovní spára pro napojení rovného křídla |  |  |  | 3.75 | [14 empty] | VV | 2 | 2 | True | 0 | ROZPOCET
|  |  | Součet |  |  |  | 106.45 | [14 empty] | VV | 2 | 4 | True | 1 | ROZPOCET
152 | K | 933901001R | Provedení zkoušky integrity ultrazvukem odraz. metodou PIT pilot systémových |  |  | kus | 22 | 0 |  | 0 |  |  |  | základní | 0 | 0 | 0 | 0 | 0 | 0 | 4 | K | 2 |  |  |  | ROZPOCET | 0 | 0 | 0 | 0 | 0 | 1 | 0 | 4 | -1350568070
|  |  | 12+10 "všechny piloty |  |  |  | 22 | [14 empty] | VV | 2 | 2 | True | 1 | ROZPOCET
153 | K | 935112111 | Osazení příkopového žlabu do betonu tl 100 mm z betonových tvárnic š 500 mm |  |  | m | 7.3 | 0 |  | 0 |  |  |  | základní | 0 | 0 | 0.13096 | 0.95601 | 0 | 0 | 4 | K | 2 |  |  |  | ROZPOCET | 0 | 0 | 0 | 0 | 0 | 1 | 0 | 4 | -128511440
|  |  | Osazení betonového příkopového žlabu s vyplněním a zatřením spár cementovou maltou s ložem tl. 100 mm z betonu prostého tř. C 12/15 z betonových příkopových tvárnic šířky 200 mm | [18 empty] | P | 2
|  |  | 7,3 "odvodňovací žlábek š. 200 mm na pravém břehu na vtokové straně dle C.2-5 |  |  |  | 7.3 | [14 empty] | VV | 2 | 2 | True | 1 | ROZPOCET
154 | M | 592275220 | tvárnice betonová příkopová 25x21x8 cm |  |  | kus | 30 | 0 |  | 0 |  |  |  | základní | 0 | 0 | 0.0086 | 0.258 | 0 | 0 | 8 | M | 2 |  |  |  | ROZPOCET | 0 | 0 | 0 | 0 | 0 | 1 | 0 | 4 | 1059268285
|  |  | 7,5*4 "4 ks/m |  |  |  | 30 | [14 empty] | VV | 2 | 2 | True | 1 | ROZPOCET
155 | K | 935112211 | Osazení příkopového žlabu do betonu tl 100 mm z betonových tvárnic š 800 mm |  |  | m | 43.671 | 0 |  | 0 |  |  |  | základní | 0 | 0 | 0.16371 | 7.1494 | 0 | 0 | 4 | K | 2 |  |  |  | ROZPOCET | 0 | 0 | 0 | 0 | 0 | 1 | 0 | 4 | 1562740379
|  |  | Osazení betonového příkopového žlabu s vyplněním a zatřením spár cementovou maltou s ložem tl. 100 mm z betonu prostého tř. C 12/15 z betonových příkopových tvárnic šířky 600 mm | [18 empty] | P | 2
|  |  | "dle C.2-5 | [18 empty] | VV | 2 | 1 | True | 0 | ROZPOCET
|  |  | 24,8 "odvodňovací žlab na levém břehu na vtokové straně |  |  |  | 24.8 | [14 empty] | VV | 2 | 2 | True | 0 | ROZPOCET
|  |  | 1,4*1,414 " žlab pro odvodnění uliční vpusti na levém břehu (dl. x koef. sklonu) |  |  |  | 1.98 | [14 empty] | VV | 2 | 2 | True | 0 | ROZPOCET
|  |  | 7,7 "odvodňovací žlab na levém břehu na výtokové straně |  |  |  | 7.7 | [14 empty] | VV | 2 | 2 | True | 0 | ROZPOCET
|  |  | 6,5*1,414 " žlab pro odvodnění uliční vpusti na pravém břehu (dl. x koef. sklonu) |  |  |  | 9.191 | [14 empty] | VV | 2 | 2 | True | 0 | ROZPOCET
|  |  | Součet |  |  |  | 43.671 | [14 empty] | VV | 2 | 4 | True | 1 | ROZPOCET
156 | M | 592275130 | tvárnice betonová příkopová 33x59x8 cm |  |  | kus | 132 | 0 |  | 0 |  |  |  | základní | 0 | 0 | 0.043 | 5.676 | 0 | 0 | 8 | M | 2 |  |  |  | ROZPOCET | 0 | 0 | 0 | 0 | 0 | 1 | 0 | 4 | -594936658
|  |  | 44*3 "3 ks/m |  |  |  | 132 | [14 empty] | VV | 2 | 2 | True | 1 | ROZPOCET
157 | K | 936560001R | Nivelační značka na konstrukci |  |  | kus | 17 | 0 |  | 0 |  |  |  | základní | 0 | 0 | 0 | 0 | 0 | 0 | 4 | K | 2 |  |  |  | ROZPOCET | 0 | 0 | 0 | 0 | 0 | 1 | 0 | 4 | -701082588
|  |  | 2+2 "chlum. opěra - 2 ks na opěře + 2 ks na křídlech |  |  |  | 4 | [14 empty] | VV | 2 | 2 | True | 0 | ROZPOCET
|  |  | 2+1 "petrov. opěra - 2 ks na opěře + 1 ks na křídle |  |  |  | 3 | [14 empty] | VV | 2 | 2 | True | 0 | ROZPOCET
|  |  | 3*2+2*2 "po 3 ks na každé římse + po 2 ks na římsách na čelech NK |  |  |  | 10 | [14 empty] | VV | 2 | 2 | True | 0 | ROZPOCET
|  |  | Součet |  |  |  | 17 | [14 empty] | VV | 2 | 4 | True | 1 | ROZPOCET
158 | K | 948411111 | Zřízení podpěrné skruže dočasné kovové z věží ST100 výšky do 10 m |  |  | m3 | 389.76 | 0 |  | 0 |  |  |  | základní | 0 | 0 | 0.00088 | 0.34299 | 0 | 0 | 4 | K | 2 |  |  |  | ROZPOCET | 0 | 0 | 0 | 0 | 0 | 1 | 0 | 4 | 1694765520
|  |  | 2,8*6,0*23,2 "dle C.2-11 - světlá v. x světlá š. x dl. |  |  |  | 389.76 | [14 empty] | VV | 2 | 2 | True | 1 | ROZPOCET
159 | K | 948411211 | Odstranění podpěrné skruže dočasné kovové z věží ST100 výšky do 10 m |  |  | m3 | 389.76 | 0 |  | 0 |  |  |  | základní | 0 | 0 | 0 | 0 | 0 | 0 | 4 | K | 2 |  |  |  | ROZPOCET | 0 | 0 | 0 | 0 | 0 | 1 | 0 | 4 | -1431249603
160 | K | 948411911 | Měsíční nájemné podpěrné skruže dočasné kovové z věží ST 100 výšky do 10 m |  |  | m3 | 1169.28 | 0 |  | 0 |  |  |  | základní | 0 | 0 | 0 | 0 | 0 | 0 | 4 | K | 2 |  |  |  | ROZPOCET | 0 | 0 | 0 | 0 | 0 | 1 | 0 | 4 | 547712460
|  |  | 389,76*3 "celkem 3 měsíce |  |  |  | 1169.28 | [14 empty] | VV | 2 | 2 | True | 1 | ROZPOCET
161 | K | 961021112 | Bourání mostních základů z kamene |  |  | m3 | 40.32 | 0 |  | 0 |  |  |  | základní | 0 | 0 | 0.12 | 4.8384 | 0 | 0 | 4 | K | 2 |  |  |  | ROZPOCET | 0 | 0 | 0 | 0 | 0 | 1 | 0 | 4 | -1385054345
|  |  | 1,5*0,8*14,0*2*1,2 "stáv. kamenné základy opěr - předpokl.š. x předpokl.v. x dl. dle C.2-4 x 2 opěry x rez. |  |  |  | 40.32 | [14 empty] | VV | 2 | 2 | True | 1 | ROZPOCET
162 | K | 962021112 | Bourání mostních zdí a pilířů z kamene |  |  | m3 | 69.48 | 0 |  | 0 |  |  |  | základní | 0 | 0 | 0.12 | 8.3376 | 0 | 0 | 4 | K | 2 |  |  |  | ROZPOCET | 0 | 0 | 0 | 0 | 0 | 1 | 0 | 4 | 1320277931
|  |  | 14,1*0,45*2*1,2 "stáv. kam. čela klenby - cca A dig. dle C.2-3 x předpokl.tl. x 2 čela x rez. |  |  |  | 15.228 | [14 empty] | VV | 2 | 2 | True | 0 | ROZPOCET
|  |  | 0,8*3,0*(3,3+2,3)*1,2 "kamenná křídla na vtoku - předpokl.tl. x předpokl.v. x součet dl. x rez. - dle výkr.č. C.2-2 a foto |  |  |  | 16.128 | [14 empty] | VV | 2 | 2 | True | 0 | ROZPOCET
|  |  | 0,8*3,0*(2,5+4,3)*1,2 "kamenná křídla na výtoku - předpokl.tl. x předpokl.v. x součet dl. x rez. - dle výkr.č. C.2-2 a foto |  |  |  | 19.584 | [14 empty] | VV | 2 | 2 | True | 0 | ROZPOCET
|  |  | 1,5*(7,6+7,0)*0,5*1,2 "břehové zídky na vtoku - v. x součet dl. x tl.vč.bet.lože x rez. - odhad dle foto a C.2-2 |  |  |  | 13.14 | [14 empty] | VV | 2 | 2 | True | 0 | ROZPOCET
|  |  | 1,5*3,0*0,5*2*1,2 "dlažba a břehové zídky na výtoku - v. x dl. x tl.vč.bet.lože x 2 (vlevo a vpravo) x rez. - odhad dle foto |  |  |  | 5.4 | [14 empty] | VV | 2 | 2 | True | 0 | ROZPOCET
|  |  | Součet |  |  |  | 69.48 | [14 empty] | VV | 2 | 4 | True | 1 | ROZPOCET
163 | K | 962051111 | Bourání mostních zdí a pilířů z ŽB |  |  | m3 | 21.685 | 0 |  | 0 |  |  |  | základní | 0 | 0 | 0.12171 | 2.6393 | 0 | 0 | 4 | K | 2 |  |  |  | ROZPOCET | 0 | 0 | 0 | 0 | 0 | 1 | 0 | 4 | -1419907113
|  |  | (0,45*0,93+0,21*0,1)*16,0*2*1,2 "stáv.římsy - dig.odměř A x dl.říms x 2 římsy x rez. - dle výkr.č. C.2-2 a C.2-4 |  |  |  | 16.877 | [14 empty] | VV | 2 | 2 | True | 0 | ROZPOCET
|  |  | 0,4*0,5*(3,3+2,3)*1,414*1,2 "římsy na křídlech na vtoku - š. x v. x součet dl. x koef. sklonu 1:1 x rez. - dle výkr.č. C.2-2 a C.2-4 |  |  |  | 1.9 | [14 empty] | VV | 2 | 2 | True | 0 | ROZPOCET
|  |  | 0,4*0,5*(2,5+4,3)*1,414*1,2 "římsy na křídlech na výtoku - š. x v. x součet dl. x koef. sklonu 1:1 x rez. - dle výkr.č. C.2-2 a C.2-4 |  |  |  | 2.308 | [14 empty] | VV | 2 | 2 | True | 0 | ROZPOCET
|  |  | 0,25*0,25*0,8*6*2 "patníky na mostě podél říms - š. x dl. x předpokl. v. x 6 ks x 2 římsy - dle výkr.č. C.2-2 a C.2-4 |  |  |  | 0.6 | [14 empty] | VV | 2 | 2 | True | 0 | ROZPOCET
|  |  | Součet |  |  |  | 21.685 | [14 empty] | VV | 2 | 4 | True | 1 | ROZPOCET
164 | K | 963021112 | Bourání mostní nosné konstrukce z kamene |  |  | m3 | 127.68 | 0 |  | 0 |  |  |  | základní | 0 | 0 | 0.12 | 15.3216 | 0 | 0 | 4 | K | 2 |  |  |  | ROZPOCET | 0 | 0 | 0 | 0 | 0 | 1 | 0 | 4 | -1865147104
|  |  | 3,6*14,0*1,2 "stáv.kamenná klenba - A dig. dle C.2-3 x dl. dle C.2-4 x rez. |  |  |  | 60.48 | [14 empty] | VV | 2 | 2 | True | 0 | ROZPOCET
|  |  | 1,0*2,0*14,0*2*1,2 "stáv. kamenné opěry - předpokl.tl. x předpokl.v. x dl. dle C.2-4 x 2 opěry x rez. |  |  |  | 67.2 | [14 empty] | VV | 2 | 2 | True | 0 | ROZPOCET
|  |  | Součet |  |  |  | 127.68 | [14 empty] | VV | 2 | 4 | True | 1 | ROZPOCET
165 | K | 966008112 | Bourání trubního propustku do DN 500 |  |  | m | 40 | 0 |  | 0 |  |  |  | základní | 0 | 0 | 0 | 0 | 0 | 0 | 4 | K | 2 |  |  |  | ROZPOCET | 0 | 0 | 0 | 0 | 0 | 1 | 0 | 4 | 877473486
|  |  | vybourání stávajících trubních odvodnění DN 400 | [18 empty] | P | 2
|  |  | 15,0 "pravý břeh - odměř. z C.2-5 |  |  |  | 15 | [14 empty] | VV | 2 | 2 | True | 0 | ROZPOCET
|  |  | 15,0+10,0 "levý břeh - dtto |  |  |  | 25 | [14 empty] | VV | 2 | 2 | True | 0 | ROZPOCET
|  |  | Součet |  |  |  | 40 | [14 empty] | VV | 2 | 4 | True | 1 | ROZPOCET
166 | K | 977141128 | Vrty pro kotvy do betonu průměru 28 mm hloubky 190 mm s vyplněním epoxidovým tmelem |  |  | kus | 38 | 0 |  | 0 |  |  |  | základní | 0 | 0 | 6e-05 | 0.00228 | 0 | 0 | 4 | K | 2 |  |  |  | ROZPOCET | 0 | 0 | 0 | 0 | 0 | 1 | 0 | 4 | 1150776806
|  |  | vrty pro kotvy říms dle pol. 317171126 | [18 empty] | P | 2
| 997 - Přesun sutě | [8 empty] | 0 | [5 empty] | 0 |  | 0 |  | 0 | 1 | D | 1 |  |  |  | ROZPOCET | [6 empty] | 0
167 | K | 997013801 | Poplatek za uložení stavebního betonového odpadu na skládce (skládkovné) |  |  | t | 22.194 | 0 |  | 0 |  |  |  | základní | 0 | 0 | 0 | 0 | 0 | 0 | 4 | K | 2 |  |  |  | ROZPOCET | 0 | 0 | 0 | 0 | 0 | 1 | 0 | 4 | 104821614
|  |  | 22,194 "odbourané hlavy pilot dle pol. 239111113 |  |  |  | 22.194 | [14 empty] | VV | 2 | 2 | True | 1 | ROZPOCET
168 | K | 997013802 | Poplatek za uložení stavebního železobetonového odpadu na skládce (skládkovné) |  |  | t | 91.244 | 0 |  | 0 |  |  |  | základní | 0 | 0 | 0 | 0 | 0 | 0 | 4 | K | 2 |  |  |  | ROZPOCET | 0 | 0 | 0 | 0 | 0 | 1 | 0 | 4 | 889913190
|  |  | 52,044 "ŽB konstrukce mostu dle pol. 962051111 |  |  |  | 52.044 | [14 empty] | VV | 2 | 2 | True | 0 | ROZPOCET
|  |  | 39,2 "trubní propustek dle pol. 966008112 |  |  |  | 39.2 | [14 empty] | VV | 2 | 2 | True | 0 | ROZPOCET
|  |  | Součet |  |  |  | 91.244 | [14 empty] | VV | 2 | 4 | True | 1 | ROZPOCET
169 | K | 997013811 | Poplatek za uložení stavebního dřevěného odpadu na skládce (skládkovné) |  |  | t | 1 | 0 |  | 0 |  |  |  | základní | 0 | 0 | 0 | 0 | 0 | 0 | 4 | K | 2 |  |  |  | ROZPOCET | 0 | 0 | 0 | 0 | 0 | 1 | 0 | 4 | -1632944688
|  |  | 20,0*0,05 "odhad cca 50 kg dřevní hmoty/m2 - dle pol. 111201101 |  |  |  | 1 | [14 empty] | VV | 2 | 2 | True | 1 | ROZPOCET
170 | K | 997013814 | Poplatek za uložení stavebního odpadu z izolačních hmot na skládce (skládkovné) |  |  | t | 0.234 | 0 |  | 0 |  |  |  | základní | 0 | 0 | 0 | 0 | 0 | 0 | 4 | K | 2 |  |  |  | ROZPOCET | 0 | 0 | 0 | 0 | 0 | 1 | 0 | 4 | -1179482599
|  |  | 0,234 "odstraněná mostní izolace dle pol. 711131811 |  |  |  | 0.234 | [14 empty] | VV | 2 | 2 | True | 1 | ROZPOCET
171 | K | 997211211 | Svislá doprava vybouraných hmot na v 3,5 m |  |  | t | 783.951 | 0 |  | 0 |  |  |  | základní | 0 | 0 | 0 | 0 | 0 | 0 | 4 | K | 2 |  |  |  | ROZPOCET | 0 | 0 | 0 | 0 | 0 | 1 | 0 | 4 | 1631988869
172 | K | 997211219 | Příplatek ZKD 3,5 m výšky u svislé dopravy vybouraných hmot |  |  | t | 783.951 | 0 |  | 0 |  |  |  | základní | 0 | 0 | 0 | 0 | 0 | 0 | 4 | K | 2 |  |  |  | ROZPOCET | 0 | 0 | 0 | 0 | 0 | 1 | 0 | 4 | 1826699001
173 | K | 997211511 | Vodorovná doprava suti po suchu na vzdálenost do 1 km |  |  | t | 0.234 | 0 |  | 0 |  |  |  | základní | 0 | 0 | 0 | 0 | 0 | 0 | 4 | K | 2 |  |  |  | ROZPOCET | 0 | 0 | 0 | 0 | 0 | 1 | 0 | 4 | -1539518035
|  |  | 0,234 "odstraněná mostní izolace dle pol. 711131811 - odvoz na skládku |  |  |  | 0.234 | [14 empty] | VV | 2 | 2 | True | 1 | ROZPOCET
174 | K | 997211519 | Příplatek ZKD 1 km u vodorovné dopravy suti |  |  | t | 4.446 | 0 |  | 0 |  |  |  | základní | 0 | 0 | 0 | 0 | 0 | 0 | 4 | K | 2 |  |  |  | ROZPOCET | 0 | 0 | 0 | 0 | 0 | 1 | 0 | 4 | -484663330
|  |  | odstraněná mostní izolace dle pol. 711131811 - odvoz na skládku - celk. vzdálenost cca 20 km | [18 empty] | P | 2
175 | K | 997211521 | Vodorovná doprava vybouraných hmot po suchu na vzdálenost do 1 km |  |  | t | 783.951 | 0 |  | 0 |  |  |  | základní | 0 | 0 | 0 | 0 | 0 | 0 | 4 | K | 2 |  |  |  | ROZPOCET | 0 | 0 | 0 | 0 | 0 | 1 | 0 | 4 | -494462724
|  |  | doprava na recyklaci, resp. na skládku | [18 empty] | P | 2
176 | K | 997211529 | Příplatek ZKD 1 km u vodorovné dopravy vybouraných hmot |  |  | t | 14895.069 | 0 |  | 0 |  |  |  | základní | 0 | 0 | 0 | 0 | 0 | 0 | 4 | K | 2 |  |  |  | ROZPOCET | 0 | 0 | 0 | 0 | 0 | 1 | 0 | 4 | -1946620642
|  |  | doprava na recyklaci, resp. na skládku - celk. vzdálenost cca 20 km | [18 empty] | P | 2
177 | K | 997221845 | Poplatek za uložení odpadu z asfaltových povrchů na skládce (skládkovné) |  |  | t | 31.284 | 0 |  | 0 |  |  |  | základní | 0 | 0 | 0 | 0 | 0 | 0 | 4 | K | 2 |  |  |  | ROZPOCET | 0 | 0 | 0 | 0 | 0 | 1 | 0 | 4 | 1661561213
|  |  | 31,284 "podklad obalované kamenivo dle pol. 113107183 |  |  |  | 31.284 | [14 empty] | VV | 2 | 2 | True | 1 | ROZPOCET
178 | K | 997221855 | Poplatek za uložení odpadu z kameniva na skládce (skládkovné) |  |  | t | 591.325 | 0 |  | 0 |  |  |  | základní | 0 | 0 | 0 | 0 | 0 | 0 | 4 | K | 2 |  |  |  | ROZPOCET | 0 | 0 | 0 | 0 | 0 | 1 | 0 | 4 | 498572298
|  |  | 100,397 "kam. zdivo základů mostu dle pol. 961021112 |  |  |  | 100.397 | [14 empty] | VV | 2 | 2 | True | 0 | ROZPOCET
|  |  | 173,005 "kam. zdivo mostních kcí a dlažeb dle pol. 962021112 |  |  |  | 173.005 | [14 empty] | VV | 2 | 2 | True | 0 | ROZPOCET
|  |  | 317,923 "kam. zdivo NK mostu dle pol. 963021112 |  |  |  | 317.923 | [14 empty] | VV | 2 | 2 | True | 0 | ROZPOCET
|  |  | Součet |  |  |  | 591.325 | [14 empty] | VV | 2 | 4 | True | 1 | ROZPOCET
| 998 - Přesun hmot | [8 empty] | 0 | [5 empty] | 0 |  | 0 |  | 0 | 1 | D | 1 |  |  |  | ROZPOCET | [6 empty] | 0
179 | K | 998212111 | Přesun hmot pro mosty zděné, monolitické betonové nebo ocelové v do 20 m |  |  | t | 1669.59 | 0 |  | 0 |  |  |  | základní | 0 | 0 | 0 | 0 | 0 | 0 | 4 | K | 2 |  |  |  | ROZPOCET | 0 | 0 | 0 | 0 | 0 | 1 | 0 | 4 | -1881988358
180 | K | 998212191 | Příplatek k přesunu hmot pro mosty zděné nebo monolitické za zvětšený přesun do 1000 m |  |  | t | 1669.59 | 0 |  | 0 |  |  |  | základní | 0 | 0 | 0 | 0 | 0 | 0 | 4 | K | 2 |  |  |  | ROZPOCET | 0 | 0 | 0 | 0 | 0 | 1 | 0 | 4 | -24365156
| PSV - Práce a dodávky PSV | [8 empty] | 0 | [5 empty] | 0 |  | 4.2102 |  | 0 | 2 | D | 0 |  |  |  | ROZPOCET | [6 empty] | 0
| 711 - Izolace proti vodě, vlhkosti a plynům | [8 empty] | 0 | [5 empty] | 0 |  | 4.2102 |  | 0 | 2 | D | 1 |  |  |  | ROZPOCET | [6 empty] | 0
181 | K | 711111001 | Provedení izolace proti zemní vlhkosti vodorovné za studena nátěrem penetračním |  |  | m2 | 88.872 | 0 |  | 0 |  |  |  | základní | 0 | 0 | 0 | 0 | 0 | 0 | 16 | K | 2 |  |  |  | ROZPOCET | 0 | 0 | 0 | 0 | 0 | 1 | 0 | 16 | -599928639
|  |  | Izolace bet. konstrukcí na styku se zeminou - 1x ALP | [18 empty] | P | 2
|  |  | 0,6*(23,2*2)*2*1,15 "vodor. části základů obou opěr dle C.2-11 - š. x 2x dl. x 2 opěry |  |  |  | 64.032 | [14 empty] | VV | 2 | 2 | True | 0 | ROZPOCET
|  |  | 0,6*(6,0*2)*3*1,15 "vodor. části základů křídel dle C.2-11 - š. x 2x dl. x 3 křídla |  |  |  | 24.84 | [14 empty] | VV | 2 | 2 | True | 0 | ROZPOCET
|  |  | Součet |  |  |  | 88.872 | [14 empty] | VV | 2 | 4 | True | 1 | ROZPOCET
182 | M | 111631500 | lak asfaltový ALP/9 bal 9 kg |  |  | t | 0.027 | 0 |  | 0 |  |  |  | základní | 0 | 0 | 1 | 0.027 | 0 | 0 | 32 | M | 2 |  |  |  | ROZPOCET | 0 | 0 | 0 | 0 | 0 | 1 | 0 | 16 | 1078975795
|  |  | Spotřeba 0,3-0,4kg/m2 dle povrchu, ředidlo technický benzín | [18 empty] | P | 2
183 | K | 711111002 | Provedení izolace proti zemní vlhkosti vodorovné za studena lakem asfaltovým |  |  | m2 | 177.744 | 0 |  | 0 |  |  |  | základní | 0 | 0 | 0 | 0 | 0 | 0 | 16 | K | 2 |  |  |  | ROZPOCET | 0 | 0 | 0 | 0 | 0 | 1 | 0 | 16 | 1841827842
|  |  | Izolace bet. konstrukcí na styku se zeminou - 2x ALN | [18 empty] | P | 2
|  |  | 2*88,872 "dle pol. 711111001 - 2x nátěr |  |  |  | 177.744 | [14 empty] | VV | 2 | 2 | True | 1 | ROZPOCET
184 | M | 111631520 | lak asfaltový ALN bal. 160 kg |  |  | t | 0.062 | 0 |  | 0 |  |  |  | základní | 0 | 0 | 1 | 0.062 | 0 | 0 | 32 | M | 2 |  |  |  | ROZPOCET | 0 | 0 | 0 | 0 | 0 | 1 | 0 | 16 | 130501068
|  |  | Spotřeba: 0,3-0,5 kg/m2 | [18 empty] | P | 2
185 | K | 711112001 | Provedení izolace proti zemní vlhkosti svislé za studena nátěrem penetračním |  |  | m2 | 449.441 | 0 |  | 0 |  |  |  | základní | 0 | 0 | 0 | 0 | 0 | 0 | 16 | K | 2 |  |  |  | ROZPOCET | 0 | 0 | 0 | 0 | 0 | 1 | 0 | 16 | -982971142
|  |  | Izolace bet. konstrukcí na styku se zeminou - 1x ALP | [18 empty] | P | 2
|  |  | "dle C.2-11 | [18 empty] | VV | 2 | 1 | True | 0 | ROZPOCET
|  |  | 23,2*(4,2+4,1)/2*1,15 "rub petrov.opěry a základu - dl. x prům. výška |  |  |  | 110.722 | [14 empty] | VV | 2 | 2 | True | 0 | ROZPOCET
|  |  | 23,2*(4,1+4,2)/2*1,15 "rub chlum. .opěry a základu - dl. x prům. výška |  |  |  | 110.722 | [14 empty] | VV | 2 | 2 | True | 0 | ROZPOCET
|  |  | 23,2*(1,52+0,5)*2*1,15 "části obou opěr a základy uvnitř rámu - dl. x (v. + 0,5m nad líc dlažby) x 2 opěry |  |  |  | 107.787 | [14 empty] | VV | 2 | 2 | True | 0 | ROZPOCET
|  |  | (3,15*6,0+13,9+22,2)*1,15 "ruby křídel - v. x dl. rovného křídla + dig. A x 2 šikmá křídla |  |  |  | 63.25 | [14 empty] | VV | 2 | 2 | True | 0 | ROZPOCET
|  |  | (1,52+0,5)*6,0*3*1,15 "části všech křídel a jejich základů uvnitř rámu - (v. + 0,5m nad líc dlažby) x dl. x 3 křídla |  |  |  | 41.814 | [14 empty] | VV | 2 | 2 | True | 0 | ROZPOCET
|  |  | (1,5*3+0,5*(2,0+2,25+3,13))*1,15 "boky základů a křídel dig.g. A x 3 zákl. + š. křídla x součet výšek křídel |  |  |  | 9.419 | [14 empty] | VV | 2 | 2 | True | 0 | ROZPOCET
|  |  | 0,3*(4,2+4,1)*2*1,15 "boky opěr a jejich základů u napojení na křídla z rubu - š. x součet v. x 2 opěry |  |  |  | 5.727 | [14 empty] | VV | 2 | 2 | True | 0 | ROZPOCET
|  |  | Součet |  |  |  | 449.441 | [14 empty] | VV | 2 | 4 | True | 1 | ROZPOCET
186 | M | 111631500 | lak asfaltový ALP/9 bal 9 kg |  |  | t | 0.157 | 0 |  | 0 |  |  |  | základní | 0 | 0 | 1 | 0.157 | 0 | 0 | 32 | M | 2 |  |  |  | ROZPOCET | 0 | 0 | 0 | 0 | 0 | 1 | 0 | 16 | 1382115198
|  |  | Spotřeba 0,3-0,4kg/m2 dle povrchu, ředidlo technický benzín | [18 empty] | P | 2
187 | K | 711112002 | Provedení izolace proti zemní vlhkosti svislé za studena lakem asfaltovým |  |  | m2 | 898.882 | 0 |  | 0 |  |  |  | základní | 0 | 0 | 0 | 0 | 0 | 0 | 16 | K | 2 |  |  |  | ROZPOCET | 0 | 0 | 0 | 0 | 0 | 1 | 0 | 16 | 1145576041
|  |  | Izolace bet. konstrukcí na styku se zeminou - 2x ALN | [18 empty] | P | 2
|  |  | 449,441*2 "dle pol. 711112001 - 2x nátěr |  |  |  | 898.882 | [14 empty] | VV | 2 | 2 | True | 1 | ROZPOCET
188 | M | 111631520 | lak asfaltový ALN bal. 160 kg |  |  | t | 0.404 | 0 |  | 0 |  |  |  | základní | 0 | 0 | 1 | 0.404 | 0 | 0 | 32 | M | 2 |  |  |  | ROZPOCET | 0 | 0 | 0 | 0 | 0 | 1 | 0 | 16 | 801324260
|  |  | Spotřeba: 0,3-0,5 kg/m2 | [18 empty] | P | 2
189 | K | 711131811 | Odstranění izolace proti zemní vlhkosti vodorovné |  |  | m2 | 58.4 | 0 |  | 0 |  |  |  | základní | 0 | 0 | 0 | 0 | 0 | 0 | 16 | K | 2 |  |  |  | ROZPOCET | 0 | 0 | 0 | 0 | 0 | 1 | 0 | 16 | -494740904
|  |  | odstranění mostní izolace | [18 empty] | P | 2
|  |  | 58,4 "stávající izolace mostu del C.2-2 - odměř. dig. |  |  |  | 58.4 | [14 empty] | VV | 2 | 2 | True | 1 | ROZPOCET
190 | K | 711311001 | Provedení hydroizolace mostovek za studena lakem asfaltovým penetračním |  |  | m2 | 352.64 | 0 |  | 0 |  |  |  | základní | 0 | 0 | 0 | 0 | 0 | 0 | 16 | K | 2 |  |  |  | ROZPOCET | 0 | 0 | 0 | 0 | 0 | 1 | 0 | 16 | -1406753545
|  |  | vč. pečetící vrstvy | [18 empty] | P | 2
|  |  | 23,2*7,6 "základní penetrační nátěr" |  |  |  | 176.32 | [14 empty] | VV | 2 | 2 | True | 0 | ROZPOCET
|  |  | 23,2*7,6 "provedení pečetící vrstvy" |  |  |  | 176.32 | [14 empty] | VV | 2 | 2 | True | 0 | ROZPOCET
|  |  | Součet |  |  |  | 352.64 | [14 empty] | VV | 2 | 4 | True | 1 | ROZPOCET
191 | M | 111631500 | lak asfaltový ALP/9 bal 9 kg |  |  | t | 0.053 | 0 |  | 0 |  |  |  | základní | 0 | 0 | 1 | 0.053 | 0 | 0 | 32 | M | 2 |  |  |  | ROZPOCET | 0 | 0 | 0 | 0 | 0 | 1 | 0 | 16 | 2047195911
|  |  | Spotřeba 0,3-0,4kg/m2 dle povrchu, ředidlo technický benzín | [18 empty] | P | 2
192 | M | 111600001R | pečetící vrstva |  |  | m2 | 181.61 | 0 |  | 0 |  |  |  | základní | 0 | 0 | 0.01 | 1.8161 | 0 | 0 | 32 | M | 2 |  |  |  | ROZPOCET | 0 | 0 | 0 | 0 | 0 | 1 | 0 | 16 | -1624783613
193 | K | 711341564 | Provedení hydroizolace mostovek pásy přitavením NAIP |  |  | m2 | 272.136 | 0 |  | 0 |  |  |  | základní | 0 | 0 | 0.00038 | 0.10341 | 0 | 0 | 16 | K | 2 |  |  |  | ROZPOCET | 0 | 0 | 0 | 0 | 0 | 1 | 0 | 16 | 1498133276
|  |  | provedení izolace na NK a pod římsami | [18 empty] | P | 2
|  |  | 23,2*(7,6+1,0*2) "izolace mostovky na pečetící vrstvu vč. přetažení na opěru 1,0 m - dle C.2-11 |  |  |  | 222.72 | [14 empty] | VV | 2 | 2 | True | 0 | ROZPOCET
|  |  | (0,8+0,25)*(10,24+4,24) "pod římsou na NK na vtoku - dle C.2-5 |  |  |  | 15.204 | [14 empty] | VV | 2 | 2 | True | 0 | ROZPOCET
|  |  | (1,55+0,25)*14,34 "pod římsou na NK na výtoku - dle C.2-5 |  |  |  | 25.812 | [14 empty] | VV | 2 | 2 | True | 0 | ROZPOCET
|  |  | (0,35+0,25)*7,0*2 "pod římsami na koncích NK |  |  |  | 8.4 | [14 empty] | VV | 2 | 2 | True | 0 | ROZPOCET
|  |  | Součet |  |  |  | 272.136 | [14 empty] | VV | 2 | 4 | True | 1 | ROZPOCET
194 | M | 628311160 | pás těžký asfaltovaný 400/H-PE S40 |  |  | m2 | 256.128 | 0 |  | 0 |  |  |  | základní | 0 | 0 | 0.0043 | 1.1014 | 0 | 0 | 32 | M | 2 |  |  |  | ROZPOCET | 0 | 0 | 0 | 0 | 0 | 1 | 0 | 16 | 1793189696
|  |  | 222,72 "izolace mostovky |  |  |  | 222.72 | [14 empty] | VV | 2 | 2 | True | 1 | ROZPOCET
195 | M | 628361100 | pás těžký asfaltovaný s Al folií nosnou vložkou |  |  | m2 | 56.828 | 0 |  | 0 |  |  |  | základní | 0 | 0 | 0.0041 | 0.23299 | 0 | 0 | 32 | M | 2 |  |  |  | ROZPOCET | 0 | 0 | 0 | 0 | 0 | 1 | 0 | 16 | 1955492540
|  |  | 15,204+25,812+8,4 "pod římsami |  |  |  | 49.416 | [14 empty] | VV | 2 | 2 | True | 1 | ROZPOCET
196 | K | 711471053 | Provedení vodorovné izolace proti tlakové vodě termoplasty volně položenou fólií z nízkolehčeného PE |  |  | m2 | 535.309 | 0 |  | 0 |  |  |  | základní | 0 | 0 | 0 | 0 | 0 | 0 | 16 | K | 2 |  |  |  | ROZPOCET | 0 | 0 | 0 | 0 | 0 | 1 | 0 | 16 | 1484674560
|  |  | provedení těsnící vrstvy za opěrami ze 2 vrstev fólie | [18 empty] | P | 2
|  |  | 5,83* 21,7*2*1,15 "2x fólie za chlum. opěrou a křídly - š. dle C.2-6 x kolmá dl. dle C.2-5 x 2 fólie |  |  |  | 290.975 | [14 empty] | VV | 2 | 2 | True | 0 | ROZPOCET
|  |  | 5,42* 19,6*2*1,15 "2x fólie za petrov. opěrou a křídlem - š. dle C.2-6 x kolmá dl. dle C.2-5 x 2 fólie |  |  |  | 244.334 | [14 empty] | VV | 2 | 2 | True | 0 | ROZPOCET
|  |  | Součet |  |  |  | 535.309 | [14 empty] | VV | 2 | 4 | True | 1 | ROZPOCET
197 | M | 693410030 | geotextilie hydroizolační 420 g/m2 |  |  | m2 | 562.074 | 0 |  | 0 |  |  |  | základní | 0 | 0 | 0.00028 | 0.15738 | 0 | 0 | 32 | M | 2 |  |  |  | ROZPOCET | 0 | 0 | 0 | 0 | 0 | 1 | 0 | 16 | 1413867220
198 | K | 711491272 | Provedení izolace proti tlakové vodě svislé z textilií vrstva ochranná |  |  | m2 | 294.68 | 0 |  | 0 |  |  |  | základní | 0 | 0 | 0 | 0 | 0 | 0 | 16 | K | 2 |  |  |  | ROZPOCET | 0 | 0 | 0 | 0 | 0 | 1 | 0 | 16 | -1251443121
|  |  | ochrana izolace rubu opěr - 2x geotextilie | [18 empty] | P | 2
|  |  | 23,2*2,6*2*2 "obě opěry dle C.2-5 a C.2-6 - dl. * v. (až k drenáži) x 2 opěry x 2 vrstvy |  |  |  | 241.28 | [14 empty] | VV | 2 | 2 | True | 0 | ROZPOCET
|  |  | 1,3*6,0*2 "rovné křídlo u chlum. opěry dle C.2-5 a C.2-6 - v. x dl. x 2 vrstvy |  |  |  | 15.6 | [14 empty] | VV | 2 | 2 | True | 0 | ROZPOCET
|  |  | 8,1*2 "šikmé křídlo u chlum. opěry - dig. A dle C.2-11 x 2 vrstvy |  |  |  | 16.2 | [14 empty] | VV | 2 | 2 | True | 0 | ROZPOCET
|  |  | 10,8*2 "šikmé křídlo u petrov. opěry - dig. A dle C.2-11 x 2 vrstvy |  |  |  | 21.6 | [14 empty] | VV | 2 | 2 | True | 0 | ROZPOCET
|  |  | Součet |  |  |  | 294.68 | [14 empty] | VV | 2 | 4 | True | 1 | ROZPOCET
199 | M | 693110050 | geotextilie tkaná min. 300 g/m2 |  |  | m2 | 309.414 | 0 |  | 0 |  |  |  | základní | 0 | 0 | 0.00031 | 0.095918 | 0 | 0 | 32 | M | 2 |  |  |  | ROZPOCET | 0 | 0 | 0 | 0 | 0 | 1 | 0 | 16 | 960106343
|  |  | 2 vrstvy + 10% ztratné | [18 empty] | P | 2
200 | K | 998711101 | Přesun hmot tonážní pro izolace proti vodě, vlhkosti a plynům v objektech výšky do 6 m |  |  | t | 4.21 | 0 |  | 0 |  |  |  | základní | 0 | 0 | 0 | 0 | 0 | 0 | 16 | K | 2 |  |  |  | ROZPOCET | 0 | 0 | 0 | 0 | 0 | 1 | 0 | 16 | 1836406944
201 | K | 998711194 | Příplatek k přesunu hmot tonážní 711 za zvětšený přesun do 1000 m |  |  | t | 4.21 | 0 |  | 0 |  |  |  | základní | 0 | 0 | 0 | 0 | 0 | 0 | 16 | K | 2 |  |  |  | ROZPOCET | 0 | 0 | 0 | 0 | 0 | 1 | 0 | 16 | 231311618
| 713 - Izolace tepelné | [8 empty] | 0 | [5 empty] | 0 |  | 0 |  | 0 | 2 | D | 1 |  |  |  | ROZPOCET | [6 empty] | 0
202 | K | 713300822 | Izolace tepelné odstranění pásů nebo folií z těles plochy tvarové |  |  | m2 | 36 | 0 |  | 0 |  |  |  | základní | 0 | 0 | 0 | 0 | 0 | 0 | 16 | K | 2 |  |  |  | ROZPOCET | 0 | 0 | 0 | 0 | 0 | 1 | 0 | 16 | -837033001
| M - Práce a dodávky M | [8 empty] | 0 | [5 empty] | 0 |  | 0.4956 |  | 0 | 3 | D | 0 |  |  |  | ROZPOCET | [6 empty] | 0
| 23-M - Montáže potrubí | [8 empty] | 0 | [5 empty] | 0 |  | 0.4956 |  | 0 | 3 | D | 1 |  |  |  | ROZPOCET | [6 empty] | 0
203 | K | 230011045 | Montáž potrubí trouby ocelové hladké tř.11-13 D 60,3 mm, tl 2,9 mm |  |  | m | 120 | 0 |  | 0 |  |  |  | základní | 0 | 0 | 2e-05 | 0.0024 | 0 | 0 | 64 | K | 2 |  |  |  | ROZPOCET | 0 | 0 | 0 | 0 | 0 | 1 | 0 | 64 | 1477018127
204 | M | 140110340 | trubka ocelová bezešvá hladká jakost 11 353, 60,3 x 2,9 mm |  |  | m | 120 | 0 |  | 0 |  |  |  | základní | 0 | 0 | 0.00411 | 0.4932 | 0 | 0 | 128 | M | 2 |  |  |  | ROZPOCET | 0 | 0 | 0 | 0 | 0 | 1 | 0 | 128 | -481266080
|  |  | 6,0*4*5 "trubky pro zkoušky pilot CHA - dl. x ks/1pilotu x ks pilot |  |  |  | 120 | [14 empty] | VV | 2 | 2 | True | 1 | ROZPOCET

## SO 401 - Přemístění sloup...
| List obsahuje: |  | 1) Krycí list rozpočtu |  | 2) Rekapitulace rozpočtu |  |  | 3) Rozpočet |  |  | Zpět na list: | Rekapitulace stavby
optimalizováno pro tisk sestav ve formátu A4 - na výšku | [11 empty] | >> skryté sloupce << | [9 empty] | {2e858530-81f0-440a-82b5-7d14c8e7e5c5}
2
KRYCÍ LIST ROZPOČTU | [12 empty] | v --- níže se nacházejí doplnkové a pomocné údaje k sestavám --- v | [8 empty] | False
| Stavba: |  | II-105 Počepice, most ev.č. 105-029
| Objekt: |  | SO 401 - Přemístění sloupů Telofónica O2
| JKSO: | [7 empty] | CC-CZ:
| Místo: | [7 empty] | Datum: |  | 23.6.2016
| Objednatel: | [7 empty] | IČ:
|  | Středočeský kraj | [6 empty] | DIČ:
| Zhotovitel: | [7 empty] | IČ:
DIČ:
| Projektant: | [7 empty] | IČ: |  | 60193280
|  | VPÚ DECO PRAHA a.s. | [6 empty] | DIČ: |  | CZ60193280
| Zpracovatel: | [7 empty] | IČ:
|  | B.Gruntorádová | [6 empty] | DIČ:
Poznámka:
| Náklady z rozpočtu | [7 empty] | 296454.89
| Ostatní náklady | [7 empty] | 0
| Cena bez DPH | [7 empty] | 296454.89
| DPH | základní | 21% | ze | 296454.89 |  |  |  | 62255.53
|  | snížená | 15% | ze | 0 |  |  |  | 0
|  | zákl. přenesená | 21% | ze | 0 |  |  |  | 0
|  | sníž. přenesená | 15% | ze | 0 |  |  |  | 0
|  | nulová | 0% | ze | 0 |  |  |  | 0
| Cena s DPH |  |  | v | CZK |  |  | 358710.42
| Projektant |  |  |  |  | Zpracovatel
| Datum a podpis: |  |  | Razítko |  | Datum a podpis: |  |  |  | Razítko
| Objednavatel |  |  |  |  | Zhotovitel
| Datum a podpis: |  |  | Razítko |  | Datum a podpis: |  |  |  | Razítko
REKAPITULACE ROZPOČTU
Stavba: |  |  | II-105 Počepice, most ev.č. 105-029
Objekt: |  |  | SO 401 - Přemístění sloupů Telofónica O2
Místo: | [6 empty] | Datum: |  | 23.6.2016
Objednatel: |  |  | Středočeský kraj |  |  |  | Projektant: |  | VPÚ DECO PRAHA a.s.
Zhotovitel: | [6 empty] | Zpracovatel: |  | B.Gruntorádová
Kód - Popis | [9 empty] | Cena celkem [CZK]
1) Náklady z rozpočtu | [9 empty] | 296454.89 | [12 empty] | -1
| HSV - Práce a dodávky HSV | [8 empty] | 121300.66
| 2 - Zakládání | [8 empty] | 23744
| 3 - Svislé a kompletní konstrukce | [8 empty] | 21420
| 9 - Ostatní konstrukce a práce, bourání | [8 empty] | 38956
| 997 - Přesun sutě | [8 empty] | 37180.66
| PSV - Práce a dodávky PSV | [8 empty] | 52204.23
| 741 - Elektromontáže - vzdušné vedení | [8 empty] | 52204.23
| HZS - Hodinové zúčtovací sazby | [8 empty] | 82950
| VRN - Vedlejší rozpočtové náklady | [8 empty] | 40000
| VRN9 - Ostatní náklady | [8 empty] | 40000
2) Ostatní náklady | [9 empty] | 0 |  |  |  | DPH
Celkové náklady za stavbu 1) + 2) | [7 empty] | 296454.89
ROZPOČET
Stavba: |  |  | II-105 Počepice, most ev.č. 105-029
Objekt: |  |  | SO 401 - Přemístění sloupů Telofónica O2
Místo: | [6 empty] | Datum: |  | 23.6.2016
Objednatel: |  |  | Středočeský kraj |  |  |  | Projektant: |  | VPÚ DECO PRAHA a.s.
Zhotovitel: | [6 empty] | Zpracovatel: |  | B.Gruntorádová
PČ | Typ | Kód | Popis |  |  | MJ | Množství | J.cena [CZK] |  | Cena celkem [CZK] |  |  | Poznámka | DPH | J. Nh [h] | Nh celkem [h] | J. hmotnost [t] | Hmotnost celkem [t] | J. suť [t] | Suť Celkem [t]
Náklady z rozpočtu | [9 empty] | 296454.89 | [5 empty] | 577.1748 |  | 31.5033 |  | 22.672 |  | D | -1 | [10 empty] | 296454.89
| HSV - Práce a dodávky HSV | [8 empty] | 121300.66 | [5 empty] | 277.7188 |  | 29.1652 |  | 22.672 | 1 | D | 0 |  |  |  | ROZPOCET | [6 empty] | 121300.66
| 2 - Zakládání | [8 empty] | 23744 | [5 empty] | 5.2326 |  | 21.9815 |  | 0 | 1 | D | 1 |  |  |  | ROZPOCET | [6 empty] | 23744
1 | K | 275313811 | Základové patky z betonu tř. C 25/30 |  |  | m3 | 8.96 | 2650 |  | 23744 |  |  |  | základní | 0.584 | 5.2326 | 2.4533 | 21.9815 | 0 | 0 | 4 | K | 2 |  |  |  | ROZPOCET | 23744 | 0 | 0 | 0 | 0 | 1 | 23744 | 4 | 2145759574
|  |  | 0,8*0,8*1,0*6 "patky pro ukotvení sloupů provizorního převěšení kabelů - š. x dl. x hl. x ks |  |  |  | 3.84 | [14 empty] | VV | 2 | 2 | True | 0 | ROZPOCET
|  |  | 0,8*0,8*1,0*2 "patky pro ukotvení vzpěr provizorního převěšení kabelů - š. x dl. x hl. x ks |  |  |  | 1.28 | [14 empty] | VV | 2 | 2 | True | 0 | ROZPOCET
|  |  | 0,8*0,8*1,0*6 "patky pro ukotvení nových sloupů - š. x dl. x hl. x ks |  |  |  | 3.84 | [14 empty] | VV | 2 | 2 | True | 0 | ROZPOCET
|  |  | Součet |  |  |  | 8.96 | [14 empty] | VV | 2 | 4 | True | 1 | ROZPOCET
| 3 - Svislé a kompletní konstrukce | [8 empty] | 21420 | [5 empty] | 18.984 |  | 5.6826 |  | 0 | 1 | D | 1 |  |  |  | ROZPOCET | [6 empty] | 21420
2 | K | 338120001R | Osazování sloupků a vzpěr ŽB pro ukotvení dřevěných sloupů |  |  | kus | 14 | 630 |  | 8820 |  |  |  | základní | 1.356 | 18.984 | 0.2429 | 3.4006 | 0 | 0 | 4 | K | 2 |  |  |  | ROZPOCET | 8820 | 0 | 0 | 0 | 0 | 1 | 8820 | 4 | -13265959
|  |  | vč. ukotvení do bet. patky | [18 empty] | P | 2
|  |  | 8 "pro provizorní převěšení (pro 6 sloupů a 2 vzpěry) |  |  |  | 8 | [14 empty] | VV | 2 | 2 | True | 0 | ROZPOCET
|  |  | 6 "pro nové sloupy |  |  |  | 6 | [14 empty] | VV | 2 | 2 | True | 0 | ROZPOCET
|  |  | Součet |  |  |  | 14 | [14 empty] | VV | 2 | 4 | True | 1 | ROZPOCET
3 | M | 592310001R | sloupek železobetonový pro ukotvení dřevěných sloupů |  |  | kus | 14 | 900 |  | 12600 |  |  |  | základní | 0 | 0 | 0.163 | 2.282 | 0 | 0 | 8 | M | 2 |  |  |  | ROZPOCET | 12600 | 0 | 0 | 0 | 0 | 1 | 12600 | 4 | -55665204
| 9 - Ostatní konstrukce a práce, bourání | [8 empty] | 38956 | [5 empty] | 224.2553 |  | 1.5011 |  | 22.672 | 1 | D | 1 |  |  |  | ROZPOCET | [6 empty] | 38956
4 | K | 961044111 | Bourání základů z betonu prostého |  |  | m3 | 8.32 | 2520 |  | 20966.4 |  |  |  | základní | 6.436 | 53.5475 | 0 | 0 | 2 | 16.64 | 4 | K | 2 |  |  |  | ROZPOCET | 20966.4 | 0 | 0 | 0 | 0 | 1 | 20966.4 | 4 | 323565838
|  |  | 0,8*0,8*1,0*4 "bourání stávajících bet. patek sloupů - odhad š. x dl. x hl. x ks |  |  |  | 2.56 | [14 empty] | VV | 2 | 2 | True | 0 | ROZPOCET
|  |  | 0,8*0,8*1,0*1 "bourání stávající bet. patky vzpěry - odhad š. x dl. x hl. x ks |  |  |  | 0.64 | [14 empty] | VV | 2 | 2 | True | 0 | ROZPOCET
|  |  | 0,8*0,8*1,0*8 "bourání provizorních bet. patek sloupů - dtto |  |  |  | 5.12 | [14 empty] | VV | 2 | 2 | True | 0 | ROZPOCET
|  |  | Součet |  |  |  | 8.32 | [14 empty] | VV | 2 | 4 | True | 1 | ROZPOCET
5 | K | 962000001aR | Bourání dřevěných sloupů pro vzdušné vedení |  |  | kus | 10 | 1300 |  | 13000 |  |  |  | základní | 16.374 | 163.74 | 0.12171 | 1.2171 | 0.35 | 3.5 | 4 | K | 2 |  |  |  | ROZPOCET | 13000 | 0 | 0 | 0 | 0 | 1 | 13000 | 4 | 1080533982
|  |  | hmotnost 1 ks sloupu uvažována cca 350 kg | [18 empty] | P | 2
|  |  | "dřevěné sloupy dl. 9,0 m | [18 empty] | VV | 2 | 1 | True | 0 | ROZPOCET
|  |  | 4 "stávající sloupy |  |  |  | 4 | [14 empty] | VV | 2 | 2 | True | 0 | ROZPOCET
|  |  | 6 "sloupy provizorní |  |  |  | 6 | [14 empty] | VV | 2 | 2 | True | 0 | ROZPOCET
|  |  | Součet |  |  |  | 10 | [14 empty] | VV | 2 | 4 | True | 1 | ROZPOCET
6 | K | 962000002R | Bourání dřevěných vzpěr |  |  | kus | 3 | 800 |  | 2400 |  |  |  | základní | 0 | 0 | 0.09466 | 0.28398 | 0.22 | 0.66 | 4 | K | 2 |  |  |  | ROZPOCET | 2400 | 0 | 0 | 0 | 0 | 1 | 2400 | 4 | 76835689
|  |  | hmotnost 1 ks vzpěry uvažována cca 220 kg | [18 empty] | P | 2
|  |  | "vzpěry dl. 7,0 m | [18 empty] | VV | 2 | 1 | True | 0 | ROZPOCET
|  |  | 1 "bourání stávající vzpěry |  |  |  | 1 | [14 empty] | VV | 2 | 2 | True | 0 | ROZPOCET
|  |  | 2 "bourání provizorních vzpěr |  |  |  | 2 | [14 empty] | VV | 2 | 2 | True | 0 | ROZPOCET
|  |  | Součet |  |  |  | 3 | [14 empty] | VV | 2 | 4 | True | 1 | ROZPOCET
7 | K | 962052314 | Bourání pilířů ze ŽB |  |  | m3 | 0.78 | 3320 |  | 2589.6 |  |  |  | základní | 8.933 | 6.9677 | 0 | 0 | 2.4 | 1.872 | 4 | K | 2 |  |  |  | ROZPOCET | 2589.6 | 0 | 0 | 0 | 0 | 1 | 2589.6 | 4 | -1950162063
|  |  | podpěrné ŽB sloupky pro ukotvení dřevěných sloupů a vzpěr | [18 empty] | P | 2
|  |  | 0,2*0,2*1,5*5 "bourání stávajících sloupků |  |  |  | 0.3 | [14 empty] | VV | 2 | 2 | True | 0 | ROZPOCET
|  |  | 0,2*0,2*1,5*8 "bourání provizorních sloupků |  |  |  | 0.48 | [14 empty] | VV | 2 | 2 | True | 0 | ROZPOCET
|  |  | Součet |  |  |  | 0.78 | [14 empty] | VV | 2 | 4 | True | 1 | ROZPOCET
| 997 - Přesun sutě | [8 empty] | 37180.66 | [5 empty] | 29.2469 |  | 0 |  | 0 | 1 | D | 1 |  |  |  | ROZPOCET | [6 empty] | 37180.66
8 | K | 997013801 | Poplatek za uložení stavebního betonového odpadu na skládce (skládkovné) |  |  | t | 16.64 | 180 |  | 2995.2 |  |  |  | základní | 0 | 0 | 0 | 0 | 0 | 0 | 4 | K | 2 |  |  |  | ROZPOCET | 2995.2 | 0 | 0 | 0 | 0 | 1 | 2995.2 | 4 | -1410494423
|  |  | 16,64 "dle pol. 961044111 |  |  |  | 16.64 | [14 empty] | VV | 2 | 2 | True | 1 | ROZPOCET
9 | K | 997013802 | Poplatek za uložení stavebního železobetonového odpadu na skládce (skládkovné) |  |  | t | 1.872 | 936 |  | 1752.19 |  |  |  | základní | 0 | 0 | 0 | 0 | 0 | 0 | 4 | K | 2 |  |  |  | ROZPOCET | 1752.19 | 0 | 0 | 0 | 0 | 1 | 1752.19 | 4 | -1993017706
|  |  | 1,872 "dle pol. 962052314 |  |  |  | 1.872 | [14 empty] | VV | 2 | 2 | True | 1 | ROZPOCET
10 | K | 997013811 | Poplatek za uložení stavebního dřevěného odpadu na skládce (skládkovné) |  |  | t | 4.16 | 500 |  | 2080 |  |  |  | základní | 0 | 0 | 0 | 0 | 0 | 0 | 4 | K | 2 |  |  |  | ROZPOCET | 2080 | 0 | 0 | 0 | 0 | 1 | 2080 | 4 | 213961964
|  |  | 3,5+0,66 "dle pol. 962000001aR a 962000002R |  |  |  | 4.16 | [14 empty] | VV | 2 | 2 | True | 1 | ROZPOCET
11 | K | 997211521 | Vodorovná doprava vybouraných hmot po suchu na vzdálenost do 1 km |  |  | t | 22.672 | 379 |  | 8592.69 |  |  |  | základní | 0.5 | 11.336 | 0 | 0 | 0 | 0 | 4 | K | 2 |  |  |  | ROZPOCET | 8592.69 | 0 | 0 | 0 | 0 | 1 | 8592.69 | 4 | -2022498352
12 | K | 997211529 | Příplatek ZKD 1 km u vodorovné dopravy vybouraných hmot |  |  | t | 430.768 | 30.2 |  | 13009.19 |  |  |  | základní | 0.008 | 3.4461 | 0 | 0 | 0 | 0 | 4 | K | 2 |  |  |  | ROZPOCET | 13009.19 | 0 | 0 | 0 | 0 | 1 | 13009.19 | 4 | 1562036774
|  |  | na skládku do celk. vzdálenosti 20 km | [18 empty] | P | 2
13 | K | 997211612 | Nakládání vybouraných hmot na dopravní prostředky pro vodorovnou dopravu |  |  | t | 22.672 | 386 |  | 8751.39 |  |  |  | základní | 0.638 | 14.4647 | 0 | 0 | 0 | 0 | 4 | K | 2 |  |  |  | ROZPOCET | 8751.39 | 0 | 0 | 0 | 0 | 1 | 8751.39 | 4 | -271827266
| PSV - Práce a dodávky PSV | [8 empty] | 52204.23 | [5 empty] | 49.456 |  | 2.3381 |  | 0 | 2 | D | 0 |  |  |  | ROZPOCET | [6 empty] | 52204.23
| 741 - Elektromontáže - vzdušné vedení | [8 empty] | 52204.23 | [5 empty] | 49.456 |  | 2.3381 |  | 0 | 2 | D | 1 |  |  |  | ROZPOCET | [6 empty] | 52204.23
14 | K | 741111110 | Montáž sloup nn dřevěný jednoduchý |  |  | kus | 12 | 1470 |  | 17640 |  |  |  | základní | 3.152 | 37.824 | 0 | 0 | 0 | 0 | 16 | K | 2 |  |  |  | ROZPOCET | 17640 | 0 | 0 | 0 | 0 | 1 | 17640 | 16 | 1894586479
|  |  | vč. ukotvení na ŽB sloupek | [18 empty] | P | 2
|  |  | "dřevěné sloupy dl. 9,0 m | [18 empty] | VV | 2 | 1 | True | 0 | ROZPOCET
|  |  | 6 "montáž sloupů pro provizorní převěšení |  |  |  | 6 | [14 empty] | VV | 2 | 2 | True | 0 | ROZPOCET
|  |  | 6 "montáž sloupů do defin. polohy |  |  |  | 6 | [14 empty] | VV | 2 | 2 | True | 0 | ROZPOCET
|  |  | Součet |  |  |  | 12 | [14 empty] | VV | 2 | 4 | True | 1 | ROZPOCET
15 | M | 608381380 | sloup SM/JD pro elektrické vedení impregnovaný olejem dl.9m |  |  | m3 | 3.393 | 8310 |  | 28195.83 |  |  |  | základní | 0 | 0 | 0.61 | 2.0697 | 0 | 0 | 32 | M | 2 |  |  |  | ROZPOCET | 28195.83 | 0 | 0 | 0 | 0 | 1 | 28195.83 | 16 | -2077054167
|  |  | PI*0,1*0,1*9,0*12 "sloupy pro provizorní i nové vedení - D x dl. sloupu x ks |  |  |  | 3.393 | [14 empty] | VV | 2 | 2 | True | 1 | ROZPOCET
16 | K | 741111150R | Montáž dřevěné vzpěry |  |  | kus | 2 | 1400 |  | 2800 |  |  |  | základní | 5.816 | 11.632 | 0 | 0 | 0 | 0 | 16 | K | 2 |  |  |  | ROZPOCET | 2800 | 0 | 0 | 0 | 0 | 1 | 2800 | 16 | -137372079
|  |  | "vzpěra dl. 7,0 m | [18 empty] | VV | 2 | 1 | True | 0 | ROZPOCET
|  |  | 2 "vzpěra pro provizorní převěšení |  |  |  | 2 | [14 empty] | VV | 2 | 2 | True | 1 | ROZPOCET
17 | M | 608381340 | sloup SM/JD pro elektrické vedení impregnovaný olejem dl.7m |  |  | m3 | 0.44 | 8110 |  | 3568.4 |  |  |  | základní | 0 | 0 | 0.61 | 0.2684 | 0 | 0 | 32 | M | 2 |  |  |  | ROZPOCET | 3568.4 | 0 | 0 | 0 | 0 | 1 | 3568.4 | 16 | 449980729
|  |  | PI*0,1*0,1*7*2 "vzpěra - D x dl. sloupu x ks |  |  |  | 0.44 | [14 empty] | VV | 2 | 2 | True | 1 | ROZPOCET
| HZS - Hodinové zúčtovací sazby | [8 empty] | 82950 | [5 empty] | 250 |  | 0 |  | 0 | 4 | D | 0 |  |  |  | ROZPOCET | [6 empty] | 82950
18 | K | HZS3222 | Hodinová zúčtovací sazba montér slaboproudých zařízení odborný |  |  | hod | 200 | 348 |  | 69600 |  |  |  | základní | 1 | 200 | 0 | 0 | 0 | 0 | 512 | K | 1 |  |  |  | ROZPOCET | 69600 | 0 | 0 | 0 | 0 | 1 | 69600 | 512 | 338245849
|  |  | 4*10*5 "4 dělníci x 10 hod/den x 5 dnů |  |  |  | 200 | [14 empty] | VV | 1 | 2 | True | 1 | ROZPOCET
19 | K | HZS4112 | Hodinová zúčtovací sazba řidič speciálních vozidel |  |  | hod | 50 | 267 |  | 13350 |  |  |  | základní | 1 | 50 | 0 | 0 | 0 | 0 | 512 | K | 1 |  |  |  | ROZPOCET | 13350 | 0 | 0 | 0 | 0 | 1 | 13350 | 512 | -1948289620
|  |  | 1*10*5 "1 řidič pojízdné plošiny x 10 hod/den x 5 dnů |  |  |  | 50 | [14 empty] | VV | 1 | 2 | True | 1 | ROZPOCET
| VRN - Vedlejší rozpočtové náklady | [8 empty] | 40000 | [5 empty] | 0 |  | 0 |  | 0 | 5 | D | 0 |  |  |  | ROZPOCET | [6 empty] | 40000
| VRN9 - Ostatní náklady | [8 empty] | 40000 | [5 empty] | 0 |  | 0 |  | 0 | 5 | D | 1 |  |  |  | ROZPOCET | [6 empty] | 40000
20 | K | 091104000 | Stroje a zařízení nevyžadující montáž |  |  | den | 5 | 8000 |  | 40000 |  |  |  | základní | 0 | 0 | 0 | 0 | 0 | 0 | 1024 | K | 2 |  |  |  | ROZPOCET | 40000 | 0 | 0 | 0 | 0 | 1 | 40000 | 1024 | -1524720560
|  |  | pronájem plošiny včetně nájezdu | [18 empty] | P | 2

## SO 901 - Oprava objízdnýc...
| List obsahuje: |  | 1) Krycí list rozpočtu |  | 2) Rekapitulace rozpočtu |  |  | 3) Rozpočet |  |  | Zpět na list: | Rekapitulace stavby
optimalizováno pro tisk sestav ve formátu A4 - na výšku | [11 empty] | >> skryté sloupce << | [9 empty] | {e6c21913-cdf5-4751-8d57-eb7b2ec4f471}
2
KRYCÍ LIST ROZPOČTU | [12 empty] | v --- níže se nacházejí doplnkové a pomocné údaje k sestavám --- v | [8 empty] | False
| Stavba: |  | II-105 Počepice, most ev.č. 105-029
| Objekt: |  | SO 901 - Oprava objízdných tras
| JKSO: | [7 empty] | CC-CZ:
| Místo: | [7 empty] | Datum: |  | 23.6.2016
| Objednatel: | [7 empty] | IČ:
|  | Středočeský kraj | [6 empty] | DIČ:
| Zhotovitel: | [7 empty] | IČ:
DIČ:
| Projektant: | [7 empty] | IČ: |  | 60193280
|  | VPÚ DECO PRAHA a.s. | [6 empty] | DIČ: |  | CZ60193280
| Zpracovatel: | [7 empty] | IČ:
|  | Ing.Hanzlová | [6 empty] | DIČ:
Poznámka:
| Náklady z rozpočtu | [7 empty] | 0
| Ostatní náklady | [7 empty] | 0
| Cena bez DPH | [7 empty] | 0
| DPH | základní | 21% | ze | 0 |  |  |  | 0
|  | snížená | 15% | ze | 0 |  |  |  | 0
|  | zákl. přenesená | 21% | ze | 0 |  |  |  | 0
|  | sníž. přenesená | 15% | ze | 0 |  |  |  | 0
|  | nulová | 0% | ze | 0 |  |  |  | 0
| Cena s DPH |  |  | v | CZK |  |  | 0
| Projektant |  |  |  |  | Zpracovatel
| Datum a podpis: |  |  | Razítko |  | Datum a podpis: |  |  |  | Razítko
| Objednavatel |  |  |  |  | Zhotovitel
| Datum a podpis: |  |  | Razítko |  | Datum a podpis: |  |  |  | Razítko
REKAPITULACE ROZPOČTU
Stavba: |  |  | II-105 Počepice, most ev.č. 105-029
Objekt: |  |  | SO 901 - Oprava objízdných tras
Místo: | [6 empty] | Datum: |  | 23.6.2016
Objednatel: |  |  | Středočeský kraj |  |  |  | Projektant: |  | VPÚ DECO PRAHA a.s.
Zhotovitel: | [6 empty] | Zpracovatel: |  | Ing.Hanzlová
Kód - Popis | [9 empty] | Cena celkem [CZK]
1) Náklady z rozpočtu | [9 empty] | 0 | [12 empty] | -1
| HSV - Práce a dodávky HSV | [8 empty] | 0
| 1 - Zemní práce | [8 empty] | 0
| 5 - Komunikace pozemní | [8 empty] | 0
| 9 - Ostatní konstrukce a práce, bourání | [8 empty] | 0
2) Ostatní náklady | [9 empty] | 0 |  |  |  | DPH
Celkové náklady za stavbu 1) + 2) | [7 empty] | 0
ROZPOČET
Stavba: |  |  | II-105 Počepice, most ev.č. 105-029
Objekt: |  |  | SO 901 - Oprava objízdných tras
Místo: | [6 empty] | Datum: |  | 23.6.2016
Objednatel: |  |  | Středočeský kraj |  |  |  | Projektant: |  | VPÚ DECO PRAHA a.s.
Zhotovitel: | [6 empty] | Zpracovatel: |  | Ing.Hanzlová
PČ | Typ | Kód | Popis |  |  | MJ | Množství | J.cena [CZK] |  | Cena celkem [CZK] |  |  | Poznámka | DPH | J. Nh [h] | Nh celkem [h] | J. hmotnost [t] | Hmotnost celkem [t] | J. suť [t] | Suť Celkem [t]
Náklady z rozpočtu | [9 empty] | 0 | [5 empty] | 2337.3224 |  | 1311.8422 |  | 4782.72 |  | D | -1 | [10 empty] | 0
| HSV - Práce a dodávky HSV | [8 empty] | 0 | [5 empty] | 2337.3224 |  | 1311.8422 |  | 4782.72 | 1 | D | 0 |  |  |  | ROZPOCET | [6 empty] | 0
| 1 - Zemní práce | [8 empty] | 0 | [5 empty] | 224.19 |  | 2.6155 |  | 4782.72 | 1 | D | 1 |  |  |  | ROZPOCET | [6 empty] | 0
10 | K | 113154433 | Frézování živičného krytu tl 50 mm pruh š 2 m pl přes 10000 m2 bez překážek v trase |  |  | m2 | 37365 | 0 |  | 0 |  |  |  | základní | 0.006 | 224.19 | 7e-05 | 2.6155 | 0.128 | 4782.72 | 4 | K | 2 |  |  |  | ROZPOCET | 0 | 0 | 0 | 0 | 0 | 1 | 0 | 4 | -1159962121
|  |  | frézování objízdných tras, vybouraný materiál si odkoupí zhotovitel - vč. odvozu a manipulace. | [18 empty] | P | 2
|  |  | 2500*7,5*0,10 "II/105 - délka objízdné trasy * odhad šířky trasy * 10% odhad vysprávek |  |  |  | 1875 | [14 empty] | VV | 2 | 2 | True | 0 | ROZPOCET
|  |  | 7800*6,5*0,7 "sil. 10529, 10525 - délka objízdné trasy * odhad šířky trasy * 70% odhad vysprávek |  |  |  | 35490 | [14 empty] | VV | 2 | 2 | True | 0 | ROZPOCET
|  |  | Součet |  |  |  | 37365 | [14 empty] | VV | 2 | 4 | True | 1 | ROZPOCET
| 5 - Komunikace pozemní | [8 empty] | 0 | [5 empty] | 1042.9824 |  | 1309.2267 |  | 0 | 1 | D | 1 |  |  |  | ROZPOCET | [6 empty] | 0
1 | K | 569831111 | Zpevnění krajnic štěrkodrtí tl 100 mm |  |  | m2 | 5150 | 0 |  | 0 |  |  |  | základní | 0.052 | 267.8 | 0.18776 | 966.964 | 0 | 0 | 4 | K | 2 |  |  |  | ROZPOCET | 0 | 0 | 0 | 0 | 0 | 1 | 0 | 4 | 442815320
|  |  | (2500+7800)*0,5*2*0,5 "odhad 50% nových krajnic |  |  |  | 5150 | [14 empty] | VV | 2 | 2 | True | 1 | ROZPOCET
3 | K | 572213111 | Vyspravení výtluků na krajnicích a komunikacích pro pěší recyklátem |  |  | m3 | 173.625 | 0 |  | 0 |  |  |  | základní | 0.591 | 102.6124 | 1.84 | 319.47 | 0 | 0 | 4 | K | 2 |  |  |  | ROZPOCET | 0 | 0 | 0 | 0 | 0 | 1 | 0 | 4 | 510529006
|  |  | spravení jednotlivých výtluků po odfrézování | [18 empty] | P | 2
|  |  | 2500*7,5*0,05*0,05 "II/105 - délka objízdné trasy * odhad šířky trasy * odhad hloubky výtluků * 5% odhad vysprávek větších výtluků |  |  |  | 46.875 | [14 empty] | VV | 2 | 2 | True | 0 | ROZPOCET
|  |  | 7800*6,5*0,05*0,05 "sil. 10529, 10525 - délka objízdné trasy * odhad šířky trasy * odhad hloubky výtluků *5% odhad vysprávek větších výtluků |  |  |  | 126.75 | [14 empty] | VV | 2 | 2 | True | 0 | ROZPOCET
|  |  | Součet |  |  |  | 173.625 | [14 empty] | VV | 2 | 4 | True | 1 | ROZPOCET
11 | K | 573211111 | Postřik živičný spojovací z asfaltu v množství do 0,70 kg/m2 |  |  | m2 | 37365 | 0 |  | 0 |  |  |  | základní | 0.002 | 74.73 | 0.00061 | 22.7926 | 0 | 0 | 4 | K | 2 |  |  |  | ROZPOCET | 0 | 0 | 0 | 0 | 0 | 1 | 0 | 4 | 1153688836
|  |  | dle pol. 113154433 | [18 empty] | P | 2
12 | K | 577144121 | Asfaltový beton vrstva obrusná ACO 11 (ABS) tř. I tl 50 mm š přes 3 m z nemodifikovaného asfaltu |  |  | m2 | 37365 | 0 |  | 0 |  |  |  | základní | 0.016 | 597.84 | 0 | 0 | 0 | 0 | 4 | K | 2 |  |  |  | ROZPOCET | 0 | 0 | 0 | 0 | 0 | 1 | 0 | 4 | 19983501
| 9 - Ostatní konstrukce a práce, bourání | [8 empty] | 0 | [5 empty] | 1070.15 |  | 0 |  | 0 | 1 | D | 1 |  |  |  | ROZPOCET | [6 empty] | 0
4 | K | 913121111 | Montáž a demontáž dočasné dopravní značky kompletní základní |  |  | kus | 15 | 0 |  | 0 |  |  |  | základní | 0.174 | 2.61 | 0 | 0 | 0 | 0 | 4 | K | 2 |  |  |  | ROZPOCET | 0 | 0 | 0 | 0 | 0 | 1 | 0 | 4 | -1400736929
|  |  | vč. podstavce a sloupku | [18 empty] | P | 2
|  |  | 15 "odhad |  |  |  | 15 | [14 empty] | VV | 2 | 2 | True | 1 | ROZPOCET
5 | K | 913121211 | Příplatek k dočasné dopravní značce kompletní základní za první a ZKD den použití |  |  | kus | 1800 | 0 |  | 0 |  |  |  | základní | 0 | 0 | 0 | 0 | 0 | 0 | 4 | K | 2 |  |  |  | ROZPOCET | 0 | 0 | 0 | 0 | 0 | 1 | 0 | 4 | 864013831
|  |  | cca 4 měsíce, t.j. celkem 30x4=120 dnů | [18 empty] | P | 2
6 | K | 913921131 | Dočasné omezení platnosti zakrytí základní dopravní značky |  |  | kus | 10 | 0 |  | 0 |  |  |  | základní | 0.083 | 0.83 | 0 | 0 | 0 | 0 | 4 | K | 2 |  |  |  | ROZPOCET | 0 | 0 | 0 | 0 | 0 | 1 | 0 | 4 | -1262275194
|  |  | 10 "odhad |  |  |  | 10 | [14 empty] | VV | 2 | 2 | True | 1 | ROZPOCET
7 | K | 913921132 | Dočasné omezení platnosti odkrytí základní dopravní značky |  |  | kus | 10 | 0 |  | 0 |  |  |  | základní | 0.066 | 0.66 | 0 | 0 | 0 | 0 | 4 | K | 2 |  |  |  | ROZPOCET | 0 | 0 | 0 | 0 | 0 | 1 | 0 | 4 | -1624915755
8 | K | 938902151 | Čistění příkopů strojně příkopovou frézou š dna do 400 mm |  |  | m | 10300 | 0 |  | 0 |  |  |  | základní | 0.019 | 195.7 | 0 | 0 | 0 | 0 | 4 | K | 2 |  |  |  | ROZPOCET | 0 | 0 | 0 | 0 | 0 | 1 | 0 | 4 | 1622763712
|  |  | (2500+7800)*2*0,5 "délka*2strany*odhad 50% čištění |  |  |  | 10300 | [14 empty] | VV | 2 | 2 | True | 1 | ROZPOCET
9 | K | 938908411 | Čištění vozovek splachováním vodou |  |  | m2 | 66950 | 0 |  | 0 |  |  |  | základní | 0.013 | 870.35 | 0 | 0 | 0 | 0 | 4 | K | 2 |  |  |  | ROZPOCET | 0 | 0 | 0 | 0 | 0 | 1 | 0 | 4 | 774804565
|  |  | (2500+7800)*6,5 "délka objízdné trasy * šířka |  |  |  | 66950 | [14 empty] | VV | 2 | 2 | True | 1 | ROZPOCET

## SO 902 - Provizorní lávka
| List obsahuje: |  | 1) Krycí list rozpočtu |  | 2) Rekapitulace rozpočtu |  |  | 3) Rozpočet |  |  | Zpět na list: | Rekapitulace stavby
optimalizováno pro tisk sestav ve formátu A4 - na výšku | [11 empty] | >> skryté sloupce << | [9 empty] | {d798df08-c5d9-410d-92af-33dd44bc903b}
2
KRYCÍ LIST ROZPOČTU | [12 empty] | v --- níže se nacházejí doplnkové a pomocné údaje k sestavám --- v | [8 empty] | False
| Stavba: |  | II-105 Počepice, most ev.č. 105-029
| Objekt: |  | SO 902 - Provizorní lávka
| JKSO: | [7 empty] | CC-CZ:
| Místo: | [7 empty] | Datum: |  | 23.6.2016
| Objednatel: | [7 empty] | IČ:
|  | Středočeský kraj | [6 empty] | DIČ:
| Zhotovitel: | [7 empty] | IČ:
DIČ:
| Projektant: | [7 empty] | IČ: |  | 60193280
|  | VPÚ DECO PRAHA a.s. | [6 empty] | DIČ: |  | CZ60193280
| Zpracovatel: | [7 empty] | IČ:
|  | B.Gruntorádová | [6 empty] | DIČ:
Poznámka:
| Náklady z rozpočtu | [7 empty] | 0
| Ostatní náklady | [7 empty] | 0
| Cena bez DPH | [7 empty] | 0
| DPH | základní | 21% | ze | 0 |  |  |  | 0
|  | snížená | 15% | ze | 0 |  |  |  | 0
|  | zákl. přenesená | 21% | ze | 0 |  |  |  | 0
|  | sníž. přenesená | 15% | ze | 0 |  |  |  | 0
|  | nulová | 0% | ze | 0 |  |  |  | 0
| Cena s DPH |  |  | v | CZK |  |  | 0
| Projektant |  |  |  |  | Zpracovatel
| Datum a podpis: |  |  | Razítko |  | Datum a podpis: |  |  |  | Razítko
| Objednavatel |  |  |  |  | Zhotovitel
| Datum a podpis: |  |  | Razítko |  | Datum a podpis: |  |  |  | Razítko
REKAPITULACE ROZPOČTU
Stavba: |  |  | II-105 Počepice, most ev.č. 105-029
Objekt: |  |  | SO 902 - Provizorní lávka
Místo: | [6 empty] | Datum: |  | 23.6.2016
Objednatel: |  |  | Středočeský kraj |  |  |  | Projektant: |  | VPÚ DECO PRAHA a.s.
Zhotovitel: | [6 empty] | Zpracovatel: |  | B.Gruntorádová
Kód - Popis | [9 empty] | Cena celkem [CZK]
1) Náklady z rozpočtu | [9 empty] | 0 | [12 empty] | -1
| HSV - Práce a dodávky HSV | [8 empty] | 0
| 1 - Zemní práce | [8 empty] | 0
| 2 - Zakládání | [8 empty] | 0
| 4 - Vodorovné konstrukce | [8 empty] | 0
| 9 - Ostatní konstrukce a práce, bourání | [8 empty] | 0
| 997 - Přesun sutě | [8 empty] | 0
| 998 - Přesun hmot | [8 empty] | 0
| PSV - Práce a dodávky PSV | [8 empty] | 0
| 783 - Dokončovací práce - nátěry | [8 empty] | 0
2) Ostatní náklady | [9 empty] | 0 |  |  |  | DPH
Celkové náklady za stavbu 1) + 2) | [7 empty] | 0
ROZPOČET
Stavba: |  |  | II-105 Počepice, most ev.č. 105-029
Objekt: |  |  | SO 902 - Provizorní lávka
Místo: | [6 empty] | Datum: |  | 23.6.2016
Objednatel: |  |  | Středočeský kraj |  |  |  | Projektant: |  | VPÚ DECO PRAHA a.s.
Zhotovitel: | [6 empty] | Zpracovatel: |  | B.Gruntorádová
PČ | Typ | Kód | Popis |  |  | MJ | Množství | J.cena [CZK] |  | Cena celkem [CZK] |  |  | Poznámka | DPH | J. Nh [h] | Nh celkem [h] | J. hmotnost [t] | Hmotnost celkem [t] | J. suť [t] | Suť Celkem [t]
Náklady z rozpočtu | [9 empty] | 0 | [5 empty] | 15.5822 |  | 18.4015 |  | 10.4922 |  | D | -1 | [10 empty] | 0
| HSV - Práce a dodávky HSV | [8 empty] | 0 | [5 empty] | 15.5822 |  | 18.2893 |  | 10.4922 | 1 | D | 0 |  |  |  | ROZPOCET | [6 empty] | 0
| 1 - Zemní práce | [8 empty] | 0 | [5 empty] | 3.3854 |  | 0 |  | 8.6294 | 1 | D | 1 |  |  |  | ROZPOCET | [6 empty] | 0
1 | K | 113152112 | Odstranění podkladů zpevněných ploch z kameniva drceného |  |  | m3 | 6.638 | 0 |  | 0 |  |  |  | základní | 0.51 | 3.3854 | 0 | 0 | 1.3 | 8.6294 | 4 | K | 2 |  |  |  | ROZPOCET | 0 | 0 | 0 | 0 | 0 | 1 | 0 | 4 | 198777158
|  |  | 44,25*0,15 "odstranění podkladu sil. panelů a leš. podlážek - plocha x tl. |  |  |  | 6.638 | [14 empty] | VV | 2 | 2 | True | 1 | ROZPOCET
2 | K | 122202201 | Odkopávky a prokopávky nezapažené pro silnice objemu do 100 m3 v hornině tř. 3 |  |  | m3 | 6 | 0 |  | 0 |  |  |  | základní | 0 | 0 | 0 | 0 | 0 | 0 | 4 | K | 2 |  |  |  | ROZPOCET | 0 | 0 | 0 | 0 | 0 | 1 | 0 | 4 | -1819294807
|  |  | zemina zůstane uložena co nejblíže provizorní lávce pro uvedení terénu do původního stavu | [18 empty] | P | 2
|  |  | 1,0*5,0*1,2 "odkop pro opěru na levém břehu |  |  |  | 6 | [14 empty] | VV | 2 | 2 | True | 1 | ROZPOCET
3 | K | 174101101 | Zásyp jam, šachet rýh nebo kolem objektů sypaninou se zhutněním |  |  | m3 | 6 | 0 |  | 0 |  |  |  | základní | 0 | 0 | 0 | 0 | 0 | 0 | 4 | K | 2 |  |  |  | ROZPOCET | 0 | 0 | 0 | 0 | 0 | 1 | 0 | 4 | 227464046
|  |  | 1,0*5,0*1,2 "zpětný zásyp po odstranění opěry na levém břehu |  |  |  | 6 | [14 empty] | VV | 2 | 2 | True | 1 | ROZPOCET
4 | K | 181111131 | Plošná úprava terénu do 500 m2 zemina tř 1 až 4 nerovnosti do +/- 200 mm v rovinně a svahu do 1:5 |  |  | m2 | 88.5 | 0 |  | 0 |  |  |  | základní | 0 | 0 | 0 | 0 | 0 | 0 | 4 | K | 2 |  |  |  | ROZPOCET | 0 | 0 | 0 | 0 | 0 | 1 | 0 | 4 | 1649144072
|  |  | "zarovnání terénu do potřebného tvaru pro stavbu provizorní lávky | [18 empty] | VV | 2 | 1 | True | 0 | ROZPOCET
|  |  | (2,5*1,5+2,5*3,5+2,0*3,5+2,0*5,0)*1,5 "součet ploch pro uložení sil. panelů a leš. podlážek |  |  |  | 44.25 | [14 empty] | VV | 2 | 2 | True | 0 | ROZPOCET
|  |  | 44,25 "uvedení do původního stavu po odstranění mostního provizoria |  |  |  | 44.25 | [14 empty] | VV | 2 | 2 | True | 0 | ROZPOCET
|  |  | Součet |  |  |  | 88.5 | [14 empty] | VV | 2 | 4 | True | 1 | ROZPOCET
| 2 - Zakládání | [8 empty] | 0 | [5 empty] | 0 |  | 15.5753 |  | 0 | 1 | D | 1 |  |  |  | ROZPOCET | [6 empty] | 0
5 | K | 215901101 | Zhutnění podloží z hornin soudržných do 92% PS nebo nesoudržných sypkých I(d) do 0,8 |  |  | m2 | 44.25 | 0 |  | 0 |  |  |  | základní | 0 | 0 | 0 | 0 | 0 | 0 | 4 | K | 2 |  |  |  | ROZPOCET | 0 | 0 | 0 | 0 | 0 | 1 | 0 | 4 | -46638233
|  |  | "zhutnění terénu pro stavbu provizorní lávky | [18 empty] | VV | 2 | 1 | True | 0 | ROZPOCET
|  |  | 44,25 "součet ploch pro uložení sil. panelů a leš. podlážek dle pol. 181111131 |  |  |  | 44.25 | [14 empty] | VV | 2 | 2 | True | 1 | ROZPOCET
6 | K | 275121001 | Hranice podpěrná dočasná ze ŽB silničních dílců pl do 3 m2 hl 0,5 m - zřízení |  |  | kus | 1 | 0 |  | 0 |  |  |  | základní | 0 | 0 | 0.15 | 0.15 | 0 | 0 | 4 | K | 2 |  |  |  | ROZPOCET | 0 | 0 | 0 | 0 | 0 | 1 | 0 | 4 | -625591350
|  |  | vč. zřízení podkl. vrstvy a jeřábových prací | [18 empty] | P | 2
7 | M | 593811360 | panel silniční 200x100x15 cm |  |  | kus | 1 | 0 |  | 0 |  |  |  | základní | 0 | 0 | 0.75 | 0.75 | 0 | 0 | 8 | M | 2 |  |  |  | ROZPOCET | 0 | 0 | 0 | 0 | 0 | 1 | 0 | 4 | -1669239408
|  |  | dohodou | [18 empty] | P | 2
|  |  | 1 "podkladní panel v patě schodiště - pravý břeh |  |  |  | 1 | [14 empty] | VV | 2 | 2 | True | 1 | ROZPOCET
8 | K | 275121002 | Hranice podpěrná dočasná ze ŽB silničních dílců pl do 3 m2 hl 0,5 m - odstranění |  |  | kus | 1 | 0 |  | 0 |  |  |  | základní | 0 | 0 | 0 | 0 | 0 | 0 | 4 | K | 2 |  |  |  | ROZPOCET | 0 | 0 | 0 | 0 | 0 | 1 | 0 | 4 | 621322583
|  |  | vč. odstranění podkl. vrstvy, jeřábových prací, očištění rozebraných panelů | [18 empty] | P | 2
9 | K | 275121105 | Hranice podpěrná dočasná ze ŽB silničních dílců pl do 6 m2 hl 2 m - zřízení |  |  | kus | 10 | 0 |  | 0 |  |  |  | základní | 0 | 0 | 0.05387 | 0.5387 | 0 | 0 | 4 | K | 2 |  |  |  | ROZPOCET | 0 | 0 | 0 | 0 | 0 | 1 | 0 | 4 | -1344976782
|  |  | vč. zřízení podkl. vrstvy a jeřábových prací | [18 empty] | P | 2
10 | M | 593811020 | panel silniční 300x150x15 cm |  |  | kus | 7 | 0 |  | 0 |  |  |  | základní | 0 | 0 | 1.69 | 11.83 | 0 | 0 | 8 | M | 2 |  |  |  | ROZPOCET | 0 | 0 | 0 | 0 | 0 | 1 | 0 | 4 | 1485308138
|  |  | dohodou | [18 empty] | P | 2
|  |  | 4 "rovnanina na pravém břehu |  |  |  | 4 | [14 empty] | VV | 2 | 2 | True | 0 | ROZPOCET
|  |  | 3 "rovnanina na levém břehu |  |  |  | 3 | [14 empty] | VV | 2 | 2 | True | 0 | ROZPOCET
|  |  | Součet |  |  |  | 7 | [14 empty] | VV | 2 | 4 | True | 1 | ROZPOCET
11 | M | 593811360 | panel silniční 200x100x15 cm |  |  | kus | 3 | 0 |  | 0 |  |  |  | základní | 0 | 0 | 0.75 | 2.25 | 0 | 0 | 8 | M | 2 |  |  |  | ROZPOCET | 0 | 0 | 0 | 0 | 0 | 1 | 0 | 4 | 1948088870
|  |  | dohodou | [18 empty] | P | 2
|  |  | 3 "podklad rovnaniny u schodů - pravý břeh |  |  |  | 3 | [14 empty] | VV | 2 | 2 | True | 1 | ROZPOCET
12 | K | 275121106 | Hranice podpěrná dočasná ze ŽB silničních dílců pl do 6 m2 hl 2 m - odstranění |  |  | kus | 10 | 0 |  | 0 |  |  |  | základní | 0 | 0 | 0 | 0 | 0 | 0 | 4 | K | 2 |  |  |  | ROZPOCET | 0 | 0 | 0 | 0 | 0 | 1 | 0 | 4 | -177877703
|  |  | vč. odstranění podkl. vrstvy, jeřábových prací, očištění rozebraných panelů | [18 empty] | P | 2
13 | K | 275181121 | Hranice podpěrné dočasné z dřevěných pražců s mezerami 30% v 1 m - zřízení |  |  | m3 | 0.608 | 0 |  | 0 |  |  |  | základní | 0 | 0 | 0.09311 | 0.056611 | 0 | 0 | 4 | K | 2 |  |  |  | ROZPOCET | 0 | 0 | 0 | 0 | 0 | 1 | 0 | 4 | -1376645633
|  |  | Vzhledem k rozmístění pražců je množství počítáno jako skutečný objem pražců, nikoli jako m3 OP, cena opravena !! vč. zřízení podkladní vrstvy | [18 empty] | P | 2
|  |  | 0,26*0,15*2,6*1 "podpěrné pražce dle C.5-3 pravý břeh - š. x v. x dl. x počet |  |  |  | 0.101 | [14 empty] | VV | 2 | 2 | True | 0 | ROZPOCET
|  |  | 0,26*0,15*2,6*(2+3) "podpěrné pražce dle C.5-3 levý břeh - dtto |  |  |  | 0.507 | [14 empty] | VV | 2 | 2 | True | 0 | ROZPOCET
|  |  | Součet |  |  |  | 0.608 | [14 empty] | VV | 2 | 4 | True | 1 | ROZPOCET
14 | K | 275181221 | Hranice podpěrné dočasné z dřevěných pražců s mezerami 30% v 1 m - odstranění |  |  | m3 | 0.608 | 0 |  | 0 |  |  |  | základní | 0 | 0 | 0 | 0 | 0 | 0 | 4 | K | 2 |  |  |  | ROZPOCET | 0 | 0 | 0 | 0 | 0 | 1 | 0 | 4 | 105025114
|  |  | vč. odstranění podkladní vrstvy | [18 empty] | P | 2
| 4 - Vodorovné konstrukce | [8 empty] | 0 | [5 empty] | 0 |  | 2.6867 |  | 0 | 1 | D | 1 |  |  |  | ROZPOCET | [6 empty] | 0
15 | K | 421951112 | Dřevěná mostovka z měkké kulatiny |  |  | m3 | 0.086 | 0 |  | 0 |  |  |  | základní | 0 | 0 | 0.65985 | 0.056747 | 0 | 0 | 4 | K | 2 |  |  |  | ROZPOCET | 0 | 0 | 0 | 0 | 0 | 1 | 0 | 4 | 1651219444
|  |  | (PI*0,05*0,05)*1,1*2*5 "rozepření z kulatiny |  |  |  | 0.086 | [14 empty] | VV | 2 | 2 | True | 1 | ROZPOCET
16 | K | 421951114 | Dřevěná mostovka z měkkých fošen a hranolů |  |  | m3 | 3.082 | 0 |  | 0 |  |  |  | základní | 0 | 0 | 0.6071 | 1.8711 | 0 | 0 | 4 | K | 2 |  |  |  | ROZPOCET | 0 | 0 | 0 | 0 | 0 | 1 | 0 | 4 | 1125012467
|  |  | 0,15*0,15*2,5*14 "příčníky |  |  |  | 0.788 | [14 empty] | VV | 2 | 2 | True | 0 | ROZPOCET
|  |  | 0,1*0,1*1,15*(14+5)*2 "sloupky zábradlí na lávce a schodech |  |  |  | 0.437 | [14 empty] | VV | 2 | 2 | True | 0 | ROZPOCET
|  |  | 0,1*0,02*1,15*14*2 "vzepření sloupků zábradlí |  |  |  | 0.064 | [14 empty] | VV | 2 | 2 | True | 0 | ROZPOCET
|  |  | 0,1*0,02*4*(15,9+3,0)*2 "madla zábradlí na lávce a schodech |  |  |  | 0.302 | [14 empty] | VV | 2 | 2 | True | 0 | ROZPOCET
|  |  | 0,2*0,2*(2,1*2+2,7*4) "opěrné sloupky |  |  |  | 0.6 | [14 empty] | VV | 2 | 2 | True | 0 | ROZPOCET
|  |  | 0,05*0,3*1,5*8 "schod. stupně |  |  |  | 0.18 | [14 empty] | VV | 2 | 2 | True | 0 | ROZPOCET
|  |  | Mezisoučet |  |  |  | 2.371 | [14 empty] | VV | 2 | 3 | True | 0 | ROZPOCET
|  |  | 2,371*0,3 "rezerva na nezahrnuté konstrukce a práce |  |  |  | 0.711 | [14 empty] | VV | 2 | 2 | True | 0 | ROZPOCET
|  |  | Součet |  |  |  | 3.082 | [14 empty] | VV | 2 | 4 | True | 1 | ROZPOCET
17 | K | 421953011 | Dřevěné mostní podlahy dočasné z fošen a hranolů - výroba |  |  | m2 | 23.85 | 0 |  | 0 |  |  |  | základní | 0 | 0 | 0.03182 | 0.75891 | 0 | 0 | 4 | K | 2 |  |  |  | ROZPOCET | 0 | 0 | 0 | 0 | 0 | 1 | 0 | 4 | 369105025
|  |  | vč. dodávky dřeva a spojovacího materiálu | [18 empty] | P | 2
|  |  | 1,5*15,9 "dle C.5-3 a C.5-4 - š. x dl. |  |  |  | 23.85 | [14 empty] | VV | 2 | 2 | True | 1 | ROZPOCET
18 | K | 421953211 | Dřevěné mostní podlahy dočasné z fošen a hranolů - odstranění |  |  | m2 | 23.85 | 0 |  | 0 |  |  |  | základní | 0 | 0 | 0 | 0 | 0 | 0 | 4 | K | 2 |  |  |  | ROZPOCET | 0 | 0 | 0 | 0 | 0 | 1 | 0 | 4 | -1756267100
| 9 - Ostatní konstrukce a práce, bourání | [8 empty] | 0 | [5 empty] | 12.1968 |  | 0.027243 |  | 1.8628 | 1 | D | 1 |  |  |  | ROZPOCET | [6 empty] | 0
19 | K | 948421111 | Zřízení podpěrné konstrukce dočasné z ocelových nosníků I 50 délky do 12 m |  |  | t | 2.208 | 0 |  | 0 |  |  |  | základní | 0 | 0 | 0.00732 | 0.016163 | 0 | 0 | 4 | K | 2 |  |  |  | ROZPOCET | 0 | 0 | 0 | 0 | 0 | 1 | 0 | 4 | 473728245
|  |  | 12,0*0,092*2 "12m x 92 kg/m x 2 ks |  |  |  | 2.208 | [14 empty] | VV | 2 | 2 | True | 1 | ROZPOCET
20 | K | 948421211 | Odstranění podpěrné konstrukce dočasné z ocelových nosníků I 50 délky do 12 m |  |  | t | 2.208 | 0 |  | 0 |  |  |  | základní | 0 | 0 | 0 | 0 | 0 | 0 | 4 | K | 2 |  |  |  | ROZPOCET | 0 | 0 | 0 | 0 | 0 | 1 | 0 | 4 | -483934960
21 | K | 948421291 | Měsíční nájemné podpěrné konstrukce dočasné z ocelových nosníků I 50 délky do 12 m |  |  | t | 8.832 | 0 |  | 0 |  |  |  | základní | 0 | 0 | 0 | 0 | 0 | 0 | 4 | K | 2 |  |  |  | ROZPOCET | 0 | 0 | 0 | 0 | 0 | 1 | 0 | 4 | 439534852
|  |  | celkem 4 měsíce | [18 empty] | P | 2
22 | K | 949211111 | Montáž lešeňové podlahy s příčníky pro trubková lešení v do 10 m |  |  | m2 | 2.4 | 0 |  | 0 |  |  |  | základní | 0 | 0 | 0 | 0 | 0 | 0 | 4 | K | 2 |  |  |  | ROZPOCET | 0 | 0 | 0 | 0 | 0 | 1 | 0 | 4 | -781459216
|  |  | 1,5*1,6 "lešenářské podlážky pro vstup na provizorní lávku na levém břehu |  |  |  | 2.4 | [14 empty] | VV | 2 | 2 | True | 1 | ROZPOCET
23 | K | 949211211 | Příplatek k lešeňové podlaze s příčníky pro trubková lešení za první a ZKD den použití |  |  | m2 | 297.6 | 0 |  | 0 |  |  |  | základní | 0 | 0 | 0 | 0 | 0 | 0 | 4 | K | 2 |  |  |  | ROZPOCET | 0 | 0 | 0 | 0 | 0 | 1 | 0 | 4 | -194357240
|  |  | 2,4*31*4 "cca 4 měsíce |  |  |  | 297.6 | [14 empty] | VV | 2 | 2 | True | 1 | ROZPOCET
24 | K | 949211811 | Demontáž lešeňové podlahy s příčníky pro trubková lešení v do 10 m |  |  | m2 | 2.4 | 0 |  | 0 |  |  |  | základní | 0 | 0 | 0 | 0 | 0 | 0 | 4 | K | 2 |  |  |  | ROZPOCET | 0 | 0 | 0 | 0 | 0 | 1 | 0 | 4 | -977304006
25 | K | 963065413 | Bourání mostovek ze dřeva měkkého z prken nebo fošen nosných konstrukcí |  |  | m3 | 3.168 | 0 |  | 0 |  |  |  | základní | 3.85 | 12.1968 | 0 | 0 | 0.588 | 1.8628 | 4 | K | 2 |  |  |  | ROZPOCET | 0 | 0 | 0 | 0 | 0 | 1 | 0 | 4 | 2114178407
|  |  | dle pol. 421951112 a 421951114 | [18 empty] | P | 2
26 | K | 992114001R | Vodorovné přemístění mostních dílců ocel na vzdálenost 5000 m do hmotnosti 5 t |  |  | kus | 4 | 0 |  | 0 |  |  |  | základní | 0 | 0 | 0.00277 | 0.01108 | 0 | 0 | 4 | K | 2 |  |  |  | ROZPOCET | 0 | 0 | 0 | 0 | 0 | 1 | 0 | 4 | -362875304
|  |  | hmotnost 1 ks nosníku = 1,104 t | [18 empty] | P | 2
|  |  | 2*2 "doprava ocel. nosníků dle pol. 948421111 a 948421211 na stavbu a ze stavby |  |  |  | 4 | [14 empty] | VV | 2 | 2 | True | 1 | ROZPOCET
27 | K | 992114002R | Příplatek k vodorovnému přemístění dílců ocel hmotnosti do 5 t ZKD 5000 m |  |  | kus | 12 | 0 |  | 0 |  |  |  | základní | 0 | 0 | 0 | 0 | 0 | 0 | 4 | K | 2 |  |  |  | ROZPOCET | 0 | 0 | 0 | 0 | 0 | 1 | 0 | 4 | -810243052
|  |  | 2*3*2 "2 ks celkem do 20 km - tam a zpět |  |  |  | 12 | [14 empty] | VV | 2 | 2 | True | 1 | ROZPOCET
28 | K | 992114003R | Příplatek k vodorovnému přemístění dílců ocel hmotnosti do 5 t ZKD složení |  |  | kus | 4 | 0 |  | 0 |  |  |  | základní | 0 | 0 | 0 | 0 | 0 | 0 | 4 | K | 2 |  |  |  | ROZPOCET | 0 | 0 | 0 | 0 | 0 | 1 | 0 | 4 | -1538930860
|  |  | 2 "složení na stavbu |  |  |  | 2 | [14 empty] | VV | 2 | 2 | True | 0 | ROZPOCET
|  |  | 2 "složení po demontáži |  |  |  | 2 | [14 empty] | VV | 2 | 2 | True | 0 | ROZPOCET
|  |  | Součet |  |  |  | 4 | [14 empty] | VV | 2 | 4 | True | 1 | ROZPOCET
| 997 - Přesun sutě | [8 empty] | 0 | [5 empty] | 0 |  | 0 |  | 0 | 1 | D | 1 |  |  |  | ROZPOCET | [6 empty] | 0
29 | K | 997211521 | Vodorovná doprava vybouraných hmot po suchu na vzdálenost do 1 km |  |  | t | 10.492 | 0 |  | 0 |  |  |  | základní | 0 | 0 | 0 | 0 | 0 | 0 | 4 | K | 2 |  |  |  | ROZPOCET | 0 | 0 | 0 | 0 | 0 | 1 | 0 | 4 | 1516595438
30 | K | 997211529 | Příplatek ZKD 1 km u vodorovné dopravy vybouraných hmot |  |  | t | 199.348 | 0 |  | 0 |  |  |  | základní | 0 | 0 | 0 | 0 | 0 | 0 | 4 | K | 2 |  |  |  | ROZPOCET | 0 | 0 | 0 | 0 | 0 | 1 | 0 | 4 | -1314016254
|  |  | odvoz do vzdálenosti cca 20 km | [18 empty] | P | 2
| 998 - Přesun hmot | [8 empty] | 0 | [5 empty] | 0 |  | 0 |  | 0 | 1 | D | 1 |  |  |  | ROZPOCET | [6 empty] | 0
31 | K | 998218111 | Přesun hmot pro mosty dřevěné v do 10 m |  |  | t | 18.289 | 0 |  | 0 |  |  |  | základní | 0 | 0 | 0 | 0 | 0 | 0 | 4 | K | 2 |  |  |  | ROZPOCET | 0 | 0 | 0 | 0 | 0 | 1 | 0 | 4 | -554274394
32 | K | 998218191 | Příplatek k přesunu hmot pro mosty dřevěné za zvětšený přesun do 1000 m |  |  | t | 18.289 | 0 |  | 0 |  |  |  | základní | 0 | 0 | 0 | 0 | 0 | 0 | 4 | K | 2 |  |  |  | ROZPOCET | 0 | 0 | 0 | 0 | 0 | 1 | 0 | 4 | 221918817
| PSV - Práce a dodávky PSV | [8 empty] | 0 | [5 empty] | 0 |  | 0.11222 |  | 0 | 2 | D | 0 |  |  |  | ROZPOCET | [6 empty] | 0
| 783 - Dokončovací práce - nátěry | [8 empty] | 0 | [5 empty] | 0 |  | 0.11222 |  | 0 | 2 | D | 1 |  |  |  | ROZPOCET | [6 empty] | 0
33 | K | 783226101 | Protipožární akrylátový nátěr tesařských konstrukcí |  |  | m2 | 224.438 | 0 |  | 0 |  |  |  | základní | 0 | 0 | 0.0005 | 0.11222 | 0 | 0 | 16 | K | 2 |  |  |  | ROZPOCET | 0 | 0 | 0 | 0 | 0 | 1 | 0 | 16 | 407808993
|  |  | (1,5+1,15*2)*15,9*2,5 "rozvinutá plocha lávky a zábradlí x cca 2,5 m2 nátěru/1m2 plochy lávky |  |  |  | 151.05 | [14 empty] | VV | 2 | 2 | True | 0 | ROZPOCET
|  |  | (1,5+1,15*2)*3,0*2,5 "dtto schodiště |  |  |  | 28.5 | [14 empty] | VV | 2 | 2 | True | 0 | ROZPOCET
|  |  | Mezisoučet |  |  |  | 179.55 | [14 empty] | VV | 2 | 3 | True | 0 | ROZPOCET
|  |  | 179,55*0,25 "rezerva 25% na ostatní dřev. konstrukce |  |  |  | 44.888 | [14 empty] | VV | 2 | 2 | True | 0 | ROZPOCET
|  |  | Součet |  |  |  | 224.438 | [14 empty] | VV | 2 | 4 | True | 1 | ROZPOCET