## přízemí
Položkový rozpočet okna internát Závodí
položka č. | počet kusů | výrobní rozměr | provední | cena bez DPH | cena s DPH
1 | 2 | Výrobní rozmer: 860 x 1150 | Provedení: Otevíravě-sklopné P Barva: 654 bílá Výplň: 1 x PT4-16TGI Arg-F4, Ug=1,1 Rám 67mm, standard Kř. /78mm ploché standard
2 | 20 | Výrobní rozmer: 540 x 840 | Provedení: Otevíravě-sklopné P Barva: 654 bílá Výplň: 1 x PT4-16TGI Arg-F4, Ug=1,1 Rám 67mm, standard Kř. /78mm ploché standard
3 | 1 | Výrobní rozmer: 1150 x 1150 | Provedení: Otevíravě-sklopné P Barva: 654 bílá Výplň: 1 x PT4-16TGI Arg-F4, Ug=1,1 Rám 67mm, standard Kř. /78mm ploché standard
4 | 2 | Výrobní rozmer: 2000 x 890 | Provedení: Otevíravě-sklopné L Otevíravě skopné P Barva: 654 bílá Výplň: 2 x PT4-16TGI Arg-F4, Ug=1,1 Rám 67mm, standard Kř./78mm ploché standard Kř./78mm ploché standard
5 | 1 | Výrobní rozmer: 1370 x 890 | Provedení: Otevíravé L Otevíravě-sklopné P Barva: 654 bílá Výplň: 2 x PT4-16TGI Arg-F4, Ug=1,1 Rám 67mm, standard Kř. /78mm ploché standard Kř. /78mm ploché standard
6 | 10 | Výrobní rozmer: 2320 x 1140 | Provedení: Otevíravě-sklopné L Otevíravě-sklopné P Barva: 654 bílá Výplň: 2 x PT4-16TGI Arg-F4, Ug=1,1 Rám 67mm, standard Kř./78mm ploché standard Kř. 78mm ploché standard
7 | 20 | Výrobní rozmer: 954 x 909 | ŽALUZIE Barva:bílá Ovládání pomocí řetízku +podložky 6xL,6xP
8 | 1 | Výrobní rozmer: 2320 x 1140 | Provedení: Otevíravě-sklopné L pevné zasklení Barva: 654 bílá Výplň: 1 x PT4-16TGI Arg-F4, Ug=1,1 1 x plast 24mm BÍLÁ 1x PT4-16TGI Arg-F4, Ug=1,1 Příčka: Sloupek 84mm Rám 67mm, standard Kř./78mm ploché standard Pevné zasklení bez křídla
9 | 1 | Výrobní rozmer: 1710 x 1140 | Provedení: Otevíravě-sklopné L pevné zasklení Barva: 654 bílá Výplň: 1 x PT4-16TGI Arg-F4, Ug=1,1 1 x plast 24mm BÍLÁ Rám 67mm, standard Kř./78mm ploché standard Pevné zasklení bez křídla
10 | 5 | Výrobní rozmer: 1710 x 1140 | Provedení: Otevíravě-sklopné L otevíravě sklopné P Barva: 654 bílá Výplň: 2x PT4-16TGI Arg-F4, Ug=1,1 Rám 67mm, standard Kř./78mm ploché standard Kř./78mm ploché standard
11 | 2 | Výrobní rozmer: 560 x 1150 | Provedení: Otevíravě-sklopné P Barva: 654 bílá Výplň: 1 x PT4-16TGI Arg-F4, Ug=1,1 Rám 67mm, standard Kř. /78mm ploché standard
12 |  | 350mm | parapety PVC Bílá barva dle zaměření
celkem | 65 |  |  | 65

## 1+2patro
Položkový rozpočet okna internát Závodí
položka č. | počet kusů | výrobní rozměr | provední | cena bez DPH | cena s DPH
1 | 31 | Výrobní rozmer: 540 x 840 | Provedení: Otevíravě-sklopné P barva: 654 bílá Výplň: 1xPT4-16TGI Arg-F4, Ug=1,1 Rám 67mm, standard Kř./78mm ploché standard
2 | 21 | Výrobní rozmer: 2330 x 1450 | Provedení: Otevíravě-sklopné L Otevíravé P Otevíravě-sklopné P Barva: 654 bílá Výplň: 3 x PT4-16TGI Arg-F4, Ug=1,1 Rám 67mm, standard Kř./78mm ploché standard Kř./78mm ploché standard Kř./78mm ploché standard
3 | 63 | Výrobní rozmer: 629 x 1270 | Žaluzie Barva:bílá Ovládání pomocí řetízku+podložky21xL
4 | 1 | výrobní rozmer: 2350 x 1450 | Provedení: Otevíravě-sklopné L Otevíravé P pevná část plastová Barva: 654 bílá Výplň: 2 x PT4-16TGI Arg-F4, Ug=1,1 1 x plast 24mm BÍLÁ 1 x PT4-16TGI Arg-F4, Ug=1,1 Příčka: Sloupek 84mm Rám 67mm, standard Kř/78mm ploché standard Kř/78mm ploché standard Pevná část z plastová
5 | 2 | Výrobní rozmer: 2340 x 2320 | Provedení: Otevíravě-sklopné L balkon Otevíravé L, Otevíravě-sklopné P Barva: 654 bílá výplň: 3 x PT4-16TGI Arg-F4, Ug=1,1 Rám 67mm, standard Kř./78mm ploché standard Kř./78mm ploché standard Kř./78mm ploché standard
6 | 2 | Výrobní rozmer:649 x 2089 | Žaluzie Barva:bílá Ovládání pomocí řetízku+podložky 2xL
7 | 4 | Výrobní rozmer:543 x 1219 | Žaluzie Barva:bílá Ovládání pomocí řetízku+podložky 2xL, 2xP
8 | 1 | Výrobní rozmer: 1460 x 1480 | Provedení: Otevíravě-sklopné P Barva: 654 bílá Výplň: 1 x PT4-16TGI Arg-F4, Ug=1,1 Rám 76101 67mm, standard Kř./78mm ploché standard
9 | 1 | výrobní rozmer: 1260 x 1280 | Žaluzie Barva:bílá Ovládání pomocí řetízku+podložky
10 | 1 | Výrobní rozmer: 1460 x 2070 | Provedení: Otevíravé L balkon Otevíravé P balkon FAB Barva: 654 bílá Výplň: 2 x PT4-16TGI Arg-F4, Ug=1,1 Rám 67mm, standard Kř./110mm,balk. dovnitř Kř./110mm,balk. dovnitř
11 | 2 | Výrobní rozmer: 1560 x 1450 | Provedení: Otevíravé L Otevíravě-sklopné P Barva: 654 bílá výplň: 2 x PT4-16TGI Arg-F4, Ug=1,1 Rám 67mm, standard Kř./78mm ploché standard Kř./78mm ploché standard
12 | 4 | Výrobní rozmer: 593 x 1219 | Žaluzie Barva:bílá Ovládání pomocí řetízku+podložky 2xL 2xP
13 | dle zaměření | 350mm | Vnitřní parapet barva bílá, PVC 350mm
celkem | 133

## luxfery
Položkový rozpočet okna internát Závodí- Luxfery
položka č. | počet kusů | výrobní rozměr | provední | cena bez DPH | cena s DPH
1 | 1 | Výrobní rozmer: 1350 x 2460 | Provedení: Otevíravé L Otevíravě-sklopné P pevné zasklení Barva: 654 bílá Výplň: 2 x PT4-16TGI Arg-F4, Ug=1,1 1 x PT6-14TGI Arg-CX441, Ug=1,1 Rám 67mm, standard Kř./78mm ploché standard Kř./78mm ploché standard Pevné zasklení bez křídla
2 | 1 | Výrobní rozmer: 1350 x 2500 | Provedení: Otevíravé L Otevíravě-sklopné P pevné zasklení Barva: 654 bílá výplň: 2 x PT4-16TGI Arg-F4, Ug=1,1 1 x PT6-14TGI Arg-CX441, Ug=1,1 Rám 67mm, standard Kř./78mm ploché standard Kř./78mm ploché standard Pevné zasklení bez křídla
3 | 1 | Výrobní rozmer: 1350 x 3510 | Provedení:otevíravé L Štulpové L Otevíravě-sklopné P pevné zasklení Barva: 654 bílá výplň: 4 x PT4-16TGI Arg-F4, Ug=1,1 1 x PT6-14TGI Arg-CX441, Ug=1,1 Rám 67mm, standard Pevné zasklení bez křídla Kř./78mm ploché standardKř./78mm ploché standard Kř./78mm ploché standard Kř./78mm ploché standard Pevné zasklení bez křídla
celkem | 3