## výkaz výměr
VÝKAZ VÝMĚR
Stavba: III/0092 Líbeznice-Měšice
Objekt: III/0092 Líbeznice - Měšice
Objednatel:
Zhotovitel: | [5 empty] | Zpracoval: Ladislav Slaba
Místo: | [5 empty] | Datum:
Č. | KCN | Kód položky | Popis | MJ | Množství celkem | Cena jednotková | Cena celkem
1 | 2 | 3 | 4 | 5 | 6 | 7 | 8
|  | HSV | Práce a dodávky HSV
|  | 1 | Zemní práce
1 | 221 | 113107143 | Odstranění podkladu živičného tl 150 mm ručně | m2 | 53.9
|  |  | "napojení - obourání" 53,9*1 |  | 53.9
2 | 221 | 113107221 | Odstranění podkladu z kameniva drceného tl 100 mm strojně pl přes 200 m2 | m2 | 3084
|  |  | "přebytečná zemina po recyklaci" 3084 |  | 3084
3 | 221 | 113107324 | Odstranění podkladu z kameniva drceného tl 400 mm strojně pl do 50 m2 | m2 | 604.1
|  |  | "sanace 15%"3084*0,15 |  | 462.6
|  |  | "sanace pásu kolem obrub" (139+144)*0,5 |  | 141.5
|  |  | Součet |  | 604.1
5 | 001 | 181102302 | Úprava pláně v zářezech se zhutněním | m2 | 3084
6 | 001 | 18130110R | Rozprostření zeminy tl vrstvy do 100 mm pl do 500 m2 v rovině nebo ve svahu do 1:5 | m2 | 2271
|  |  | "úprava pásu za krajnicí a příkopem" 757*(1+0,5+1+0,5) |  | 2271
7 | 001 | 182101101 | Svahování v zářezech v hornině tř. 1 až 4 | m2 | 1771.38
|  |  | "svahování příkopu"757*1,17*2 |  | 1771.38
|  | 5 | Komunikace pozemní
8 | 221 | 565145121 | Asfaltový beton vrstva podkladní ACP 16 (obalované kamenivo OKS) tl 60 mm š přes 3 m | m2 | 2974.36
|  |  | 2806*5,3/5 |  | 2974.36
10 | 221 | 566901234 | Vyspravení podkladu po překopech ing sítí plochy přes 15 m2 štěrkodrtí tl. 250 mm | m2 | 604.1
9 | 221 | 566901272 | Vyspravení podkladu po překopech ing sítí plochy přes 15m2 směsí stmelenou cementem SC20/25 tl 150mm | m2 | 604.1
11 | 221 | 567531121 | Recyklace podkladu za studena na místě - rozpojení a reprofilace tl 250 mm plochy do 3000 m2 | m2 | 3084
12 | 221 | 567532121 | Recyklace podkladu za studena na místě - promísení s pojivem, kamenivem tl 220 mm do 3000 m2 | m2 | 3084
13 | 585 | 58522110 | cement portlandký struskový CEM II 42,5MPa | t | 49.344
14 | 221 | 569831111 | Zpevnění krajnic štěrkodrtí tl 100 mm | m2 | 533
|  |  | 533*2*0,5 |  | 533
15 | 221 | 573191111 | Postřik infiltrační kationaktivní emulzí v množství 1 kg/m2 | m2 | 3084
16 | 221 | 573231111 | Postřik živičný spojovací ze silniční emulze v množství 0,70 kg/m2 | m2 | 2974.36
17 | 221 | 577144121 | Asfaltový beton vrstva obrusná ACO 11 (ABS) tř. I tl 50 mm š přes 3 m z nemodifikovaného asfaltu | m2 | 2806
|  | 9 | Ostatní konstrukce a práce, bourání
18 | 221 | 919112212 | Řezání spár pro vytvoření komůrky š 10 mm hl 20 mm pro těsnící zálivku v živičném krytu | m | 53.9
19 | 221 | 919122111 | Těsnění spár zálivkou za tepla pro komůrky š 10 mm hl 20 mm s těsnicím profilem | m | 53.9
20 | 221 | 919735112 | Řezání stávajícího živičného krytu hl do 100 mm | m | 53.9
|  |  | "v napojeních"53,9 |  | 53.9
21 | 221 | 938902202 | Čištění příkopů ručně š dna do 400 mm objem nánosu do 0,30 m3/m | m | 757
22 | 221 | 938909611 | Odstranění nánosu na krajnicích tl do 100 mm | m2 | 556
|  |  | "krajnice po obou stranách cesty" 556*0,5*2 |  | 556
|  | 997 | Přesun sutě
23 | 221 | 997221551 | Vodorovná doprava suti ze sypkých materiálů do 1 km | t | 1091.95
24 | 221 | 997221559 | Příplatek ZKD 1 km u vodorovné dopravy suti ze sypkých materiálů | t | 32758.5
25 | 221 | 997221845 | Poplatek za uložení na skládce (skládkovné) odpadu asfaltového bez dehtu kód odpadu 170 302 | t | 17.032
26 | 221 | 997221855 | Poplatek za uložení na skládce (skládkovné) zeminy a kameniva kód odpadu 170 504 | t | 1074.918
|  |  | 1091,95-17,032 |  | 1074.918
|  | 998 | Přesun hmot
27 | 221 | 998225111 | Přesun hmot pro pozemní komunikace s krytem z kamene, monolitickým betonovým nebo živičným | t | 655.067
|  | VRN | Vedlejší rozpočtové náklady
28 | 000 | 03430300R | Dopravně inženýrské opratření | kpl | 1
29 | 000 | 04000100R | Kontrola inženýrských sítí | kpl | 1
30 | 000 | 030001000 | Zařízení staveniště | kpl | 1
Celkem