## SO 201
ASPE10 |  |  |  | Firma: AF-CITYPLAN s.r.o. | [5 empty] | 3
|  |  |  | Příloha k formuláři pro ocenění nabídky |  |  |  |  | 0 | 3
S | Stavba: | 16-22-016 |  | III/0059 Choteč, most ev.č. 0059-3 |  |  | SO 201 | 0 | 0,00 | 3
O | Rozpočet: | SO 201 |  | Most ev.č. 0059-3 |  |  |  |  | 15,00 | 3
Typ | Poř. číslo | Kód položky | Varianta | Název položky | MJ | Množství | Cena |  | 21,00 | 2
[7 empty] | Jednotková | Celkem
0 | 1 | 2 | 3 | 4 | 5 | 6 | 9 | 10
SD |  | 0 |  | Všeobecné konstrukce a práce |  |  |  | 0 | 0 |  | 0 | 0
P | 1 | 014102 | 1 | POPLATKY ZA SKLÁDKU | T | 2907.333 | 0 | 0 | 0 | 2
PP |  |  |  | zemina, předpoklad1.8t/m3
VV |  |  |  | pol.č. 13173 1534.621*1.8=2 762.318 [A] pol.č. 26113 356.95*3.14*0.09*0.09=9.079 [B] pol.č. 12110 75.52*1.8=135.936 [C] Celkem: A+B+C=2 907.333 [D]
TS |  |  |  | zahrnuje veškeré poplatky provozovateli skládky související s uložením odpadu na skládce.
P | 2 | 014102 | 2 | POPLATKY ZA SKLÁDKU | T | 766.532 | 0 | 0 | 0 | 2
PP |  |  |  | beton, kámen, předpoklad 2.0t/m3
VV |  |  |  | pol.č. 96611 1.71*2.0=3.420 [A] pol.č. 96613 381.556*2.0=763.112 [B] Celkem: A+B=766.532 [C]
TS |  |  |  | zahrnuje veškeré poplatky provozovateli skládky související s uložením odpadu na skládce.
P | 3 | 014102 | 3 | POPLATKY ZA SKLÁDKU | T | 250 | 0 | 0 | 0 | 2
PP |  |  |  | železobeton, předpoklad 2.6t/m3
VV
TS |  |  |  | zahrnuje veškeré poplatky provozovateli skládky související s uložením odpadu na skládce.
P | 4 | 014102 | 4 | POPLATKY ZA SKLÁDKU | T | 286 | 0 | 0 | 0 | 2
PP |  |  |  | podkladní vrstvy, předpoklad 2.0t/m3
VV |  |  |  | pol.č.11313 143.0*2.0=286.000 [A]
TS |  |  |  | zahrnuje veškeré poplatky provozovateli skládky související s uložením odpadu na skládce.
P | 5 | 014102 | 5 | POPLATKY ZA SKLÁDKU | T | 0.34 | 0 | 0 | 0 | 2
PP |  |  |  | asfalt, předpoklad 2.0t/m3
VV |  |  |  | pol.č. 97817,6kg/m2 56.608*0.006=0.340 [A]
TS |  |  |  | zahrnuje veškeré poplatky provozovateli skládky související s uložením odpadu na skládce.
P | 6 | 027121 |  | PROVIZORNÍ PŘÍSTUPOVÉ CESTY - ZŘÍZENÍ | M2 | 135 | 0 | 0 | 0 | 2
PP |  |  |  | včetně úpravy terénu pro její zřízení
VV |  |  |  | ŠD 90.0*1.5=135.000 [A]
TS |  |  |  | zahrnuje veškeré náklady spojené s objednatelem požadovanými zařízeními
P | 7 | 027123 |  | PROVIZORNÍ PŘÍSTUPOVÉ CESTY - ZRUŠENÍ | M2 | 135 | 0 | 0 | 0 | 2
PP
VV |  |  |  | ŠD 90.0*1.5=135.000 [A]
TS |  |  |  | zahrnuje veškeré náklady spojené s objednatelem požadovanými zařízeními
P | 8 | 02730 |  | POMOC PRÁCE ZŘÍZ NEBO ZAJIŠŤ OCHRANU INŽENÝRSKÝCH SÍTÍ | KPL | 2 | 0 | 0 | 0 | 2
PP
VV |  |  |  | přeložka betonového sloupu vzdušného vedení ČEZ a VO, provizorní přeložení a přeložení do definitivní polohy 2=2.000 [A]
TS |  |  |  | zahrnuje veškeré náklady spojené s objednatelem požadovanými zařízeními
P | 9 | 02742 |  | PROVIZORNÍ LÁVKY | M2 | 16.5 | 0 | 0 | 0 | 2
PP |  |  |  | zřízení včetně zrušení
VV |  |  |  | provizorní lávky na provizorní přístupové cestě (8.0+3.0)*1.5=16.500 [A]
TS |  |  |  | zahrnuje veškeré náklady spojené s objednatelem požadovanými zařízeními
P | 10 | 02851 |  | PRŮZKUMNÉ PRÁCE DIAGNOSTIKY KONSTRUKCÍ NA POVRCHU | KČ | 1 | 0 | 0 | 0 | 2
PP |  |  |  | Pasportizace přilehlých domů (pro případné reklamace poruch domu způsobené provozem stavebních strojů). Položka bude provedena na příkaz TDI.
VV |  |  |  | 1=1.000 [A]
TS |  |  |  | zahrnuje veškeré náklady spojené s objednatelem požadovanými pracemi
P | 11 | 029412 |  | OSTATNÍ POŽADAVKY - VYPRACOVÁNÍ MOSTNÍHO LISTU | KUS | 1 | 0 | 0 | 0 | 2
PP
VV |  |  |  | 1=1.000 [A]
TS |  |  |  | zahrnuje veškeré náklady spojené s objednatelem požadovanými pracemi
P | 12 | 02943 |  | OSTATNÍ POŽADAVKY - VYPRACOVÁNÍ RDS | KPL | 1 | 0 | 0 | 0 | 2
PP
VV |  |  |  | 1=1.000 [A]
TS |  |  |  | zahrnuje veškeré náklady spojené s objednatelem požadovanými pracemi
P | 13 | 02944 |  | OSTAT POŽADAVKY - DOKUMENTACE SKUTEČ PROVEDENÍ V DIGIT FORMĚ | KUS | 1 | 0 | 0 | 0 | 2
PP
VV |  |  |  | 1=1.000 [A]
TS |  |  |  | zahrnuje veškeré náklady spojené s objednatelem požadovanými pracemi
P | 14 | 02953 |  | OSTATNÍ POŽADAVKY - HLAVNÍ MOSTNÍ PROHLÍDKA | KUS | 1 | 0 | 0 | 0 | 2
PP
VV |  |  |  | 1=1.000 [A]
TS |  |  |  | položka zahrnuje : - úkony dle ČSN 73 6221 - provedení hlavní mostní prohlídky oprávněnou fyzickou nebo právnickou osobou - vyhotovení záznamu (protokolu), který jednoznačně definuje stav mostu
P | 15 | 02960 |  | OSTATNÍ POŽADAVKY - ODBORNÝ DOZOR | KPL | 1 | 0 | 0 | 0 | 2
PP |  |  |  | autorský dozor
VV |  |  |  | 1=1.000 [A]
TS |  |  |  | zahrnuje veškeré náklady spojené s objednatelem požadovaným dozorem
P | 16 | 03710 |  | POMOC PRÁCE ZAJIŠŤ NEBO ZŘÍZ OBJÍŽĎKY A PŘÍSTUP CESTY | KPL | 1 | 0 | 0 | 0 | 2
PP |  |  |  | Položka zahrnuje dopravně inženýrská opatření v průběhu celé stavby (dle schváleného plánu ZOV a vyjádření DI PČR), zahrnuje pronájem dopravního značení. Zahrnuje dočasné dopravní značení,dopravní zařízení (např. citybloky,provizorní betonová a ocelová svodidla,světelné výstražné zařízení atd.), oplocení a všechny související práce po dobu trvání stavby. Součástí položky je i údržba a péče o dopravně inženýrská opatření v průběhu celé stavby. Součástí položky je vyřízení DIR včetně jeho projednání.
VV |  |  |  | 1=1.000 [A]
TS |  |  |  | zahrnuje objednatelem povolené náklady na požadovaná zařízení zhotovitele
SD |  | 1 |  | Zemní práce |  |  |  | 0 | 0 |  | 0 | 0
P | 17 | 11120 |  | ODSTRANĚNÍ KŘOVIN | M2 | 198 | 0 | 0 | 0 | 2
PP
VV |  |  |  | na svazích podél zdí 9.0*2.0=18.000 [A] v místě provizorní přístupové cesty 3.0*60.0=180.000 [B] Celkem: A+B=198.000 [C]
TS |  |  |  | odstranění křovin a stromů do průměru 100 mm doprava dřevin bez ohledu na vzdálenost spálení na hromadách nebo štěpkování
P | 18 | 11313 |  | ODSTRANĚNÍ KRYTU ZPEVNĚNÝCH PLOCH S ASFALTOVÝM POJIVEM | M3 | 143 | 0 | 0 | 0 | 2
PP |  |  |  | včetně odvozu na skládku, poplatek za skládku uveden v položce 014102.4
VV |  |  |  | stávající komunikace 52.0*5.5*0.5=143.000 [A]
TS |  |  |  | Položka zahrnuje veškerou manipulaci s vybouranou sutí a s vybouranými hmotami vč. uložení na skládku. Nezahrnuje poplatek za skládku, který se vykazuje v položce 0141** (s výjimkou malého množství bouraného materiálu, kde je možné poplatek zahrnout do jednotkové ceny bourání – tento fakt musí být uveden v doplňujícím textu k položce).
P | 19 | 11372 |  | FRÉZOVÁNÍ ZPEVNĚNÝCH PLOCH ASFALTOVÝCH | M3 | 28.6 | 0 | 0 | 0 | 2
PP |  |  |  | včetně odvozu na místo určené investorem
VV |  |  |  | stávající komunikace 52.0*5.5*0.1=28.600 [A]
TS |  |  |  | Položka zahrnuje veškerou manipulaci s vybouranou sutí a s vybouranými hmotami vč. uložení na skládku. Nezahrnuje poplatek za skládku, který se vykazuje v položce 0141** (s výjimkou malého množství bouraného materiálu, kde je možné poplatek zahrnout do jednotkové ceny bourání – tento fakt musí být uveden v doplňujícím textu k položce).
P | 20 | 11511 |  | ČERPÁNÍ VODY DO 500 L/MIN | HOD | 336 | 0 | 0 | 0 | 2
PP
VV |  |  |  | předpoklad 14*24.0=336.000 [A]
TS |  |  |  | Položka čerpání vody na povrchu zahrnuje i potrubí, pohotovost záložní čerpací soupravy a zřízení čerpací jímky. Součástí položky je také následná demontáž a likvidace těchto zařízení
P | 21 | 11525 |  | PŘEVEDENÍ VODY POTRUBÍM DN 600 NEBO ŽLABY R.O. DO 2,0M | M | 80 | 0 | 0 | 0 | 2
PP
VV |  |  |  | provizorní převedení vodoteče trubním systémem 2*40.0=80.000 [A]
TS |  |  |  | Položka převedení vody na povrchu zahrnuje zřízení, udržování a odstranění příslušného zařízení. Převedení vody se uvádí buď průměrem potrubí (DN) nebo délkou rozvinutého obvodu žlabu (r.o.).
P | 22 | 12110 |  | SEJMUTÍ ORNICE NEBO LESNÍ PŮDY | M3 | 75.52 | 0 | 0 | 0 | 2
PP
VV |  |  |  | před zdmi vtok (25.8+6.6)*4.0*0.2=25.920 [A] výtok (3.4+9.0)*4.00.2=49.600 [B] Celkem: A+B=75.520 [C]
TS |  |  |  | položka zahrnuje sejmutí ornice bez ohledu na tloušťku vrstvy a její vodorovnou dopravu nezahrnuje uložení na trvalou skládku
P | 23 | 12911 |  | ČIŠTĚNÍ VOZOVEK OD NÁNOSU | M2 | 2750 | 0 | 0 | 0 | 2
PP
VV |  |  |  | během výstavby mostu z obou stran 5*5.5*100.0=2 750.000 [A]
TS |  |  |  | - vodorovná a svislá doprava, přemístění, přeložení, manipulace s výkopkem a uložení na skládku (bez poplatku)
P | 24 | 13173 |  | HLOUBENÍ JAM ZAPAŽ I NEPAŽ TŘ. I | M3 | 1534.621 | 0 | 0 | 0 | 2
PP |  |  |  | včetně odvozu na skládku, poplatek za skládku uveden v položce 014102.1
VV |  |  |  | mezi zdmi pravý břeh (d x hl x š) 3.0*4.2*6.0=75.600 [A] 3.6*3.4*6.0=73.440 [B] 5.7*3.0*4.0=68.400 [C] 5.7*2.7*4.0=61.560 [D] 7.2*2.7*4.0=77.760 [E] 4.0*3.0*4.0=48.000 [F] mezi zdmi levý břeh (d x hl x š) 2.7*4.0*6.0=64.800 [G] 3.3*2.5*6.0=49.500 [H] 4.0*3.0*4.0=48.000 [I] před zdí na vtoku (15.8-3.7)*3.0*1.5=54.450 [J] před zdí na výtoku (36.0-3.7)*4.0*3.0=387.600 [K] pro provizorní převedení vodoteče 3.0*4.0*16.5+2.0*4.0*23.5=386.000 [L] Celkem: (A+B+C+D+E+F+G+H+I+J+K+L)*1.1=1 534.621 [M]
TS |  |  |  | položka zahrnuje: - vodorovná a svislá doprava, přemístění, přeložení, manipulace s výkopkem - kompletní provedení vykopávky nezapažené i zapažené - ošetření výkopiště po celou dobu práce v něm vč. klimatických opatření - ztížení vykopávek v blízkosti podzemního vedení, konstrukcí a objektů vč. jejich dočasného zajištění - ztížení pod vodou, v okolí výbušnin, ve stísněných prostorech a pod. - příplatek za lepivost - těžení po vrstvách, pásech a po jiných nutných částech (figurách) - čerpání vody vč. čerpacích jímek, potrubí a pohotovostní čerpací soupravy (viz ustanovení k pol. 1151,2) - potřebné snížení hladiny podzemní vody - těžení a rozpojování jednotlivých balvanů - vytahování a nošení výkopku - svahování a přesvah. svahů do konečného tvaru, výměna hornin v podloží a v pláni znehodnocené klimatickými vlivy - ruční vykopávky, odstranění kořenů a napadávek - pažení, vzepření a rozepření vč. přepažování (vyjma štětových stěn) - úpravu, ochranu a očištění dna, základové spáry, stěn a svahů - odvedení nebo obvedení vody v okolí výkopiště a ve výkopišti - třídění výkopku - veškeré pomocné konstrukce umožňující provedení vykopávky (příjezdy, sjezdy, nájezdy, lešení, podpěr. konstr., přemostění, zpevněné plochy, zakrytí a pod.) - nezahrnuje uložení zeminy (na skládku, do násypu) ani poplatky za skládku, vykazují se v položce č.0141**
P | 25 | 17380 |  | ZEMNÍ KRAJNICE A DOSYPÁVKY Z NAKUPOVANÝCH MATERIÁLŮ | M3 | 11.85 | 0 | 0 | 0 | 2
PP
VV |  |  |  | nenamrzavý materiál pod zpevněnou krajnici, před a za římsou na vtoku (11.5+28.0)*1.5*0.2=11.850 [A]
TS |  |  |  | položka zahrnuje: - kompletní provedení zemní konstrukce včetně nákupu a dopravy materiálu dle zadávací dokumentace - úprava ukládaného materiálu vlhčením, tříděním, promícháním nebo vysoušením, příp. jiné úpravy za účelem zlepšení jeho mech. vlastností - hutnění i různé míry hutnění - ošetření úložiště po celou dobu práce v něm vč. klimatických opatření - ztížení v okolí vedení, konstrukcí a objektů a jejich dočasné zajištění - ztížení provádění vč. hutnění ve ztížených podmínkách a stísněných prostorech - ztížené ukládání sypaniny pod vodu - ukládání po vrstvách a po jiných nutných částech (figurách) vč. dosypávek - spouštění a nošení materiálu - výměna částí zemní konstrukce znehodnocené klimatickými vlivy - svahování, hutnění a uzavírání povrchů svahů - udržování úložiště a jeho ochrana proti vodě - odvedení nebo obvedení vody v okolí úložiště a v úložišti - veškeré pomocné konstrukce umožňující provedení zemní konstrukce (příjezdy, sjezdy, nájezdy, lešení, podpěrné konstrukce, přemostění, zpevněné plochy, zakrytí a pod.)
P | 26 | 17411 |  | ZÁSYP JAM A RÝH ZEMINOU SE ZHUTNĚNÍM | M3 | 1776.484 | 0 | 0 | 0 | 2
PP
VV |  |  |  | zásyp vhodnou zeminou před zdmi 3.0*2.0*8.0+3.0*2.5*1.5+3.0*1.8*25.0+2.5*3.5*1.5=207.375 [A] zásyp vhodnou zeminou za zdmi 3.0*3.7*17.5+6*(15.8-4.3)*3.3*3.3+6.2*3.5*3.5=1 021.610 [B] zásyp provizorního převedení vodoteče 3.0*4.0*16.5+2.0*4.0*23.5=386.000 [C] Celkem: (A+B+C)*1.1=1 776.484 [D]
TS |  |  |  | položka zahrnuje: - kompletní provedení zemní konstrukce vč. výběru vhodného materiálu - úprava ukládaného materiálu vlhčením, tříděním, promícháním nebo vysoušením, příp. jiné úpravy za účelem zlepšení jeho mech. vlastností - hutnění i různé míry hutnění - ošetření úložiště po celou dobu práce v něm vč. klimatických opatření - ztížení v okolí vedení, konstrukcí a objektů a jejich dočasné zajištění - ztížení provádění vč. hutnění ve ztížených podmínkách a stísněných prostorech - ztížené ukládání sypaniny pod vodu - ukládání po vrstvách a po jiných nutných částech (figurách) vč. dosypávek - spouštění a nošení materiálu - výměna částí zemní konstrukce znehodnocené klimatickými vlivy - ruční hutnění - udržování úložiště a jeho ochrana proti vodě - odvedení nebo obvedení vody v okolí úložiště a v úložišti - veškeré pomocné konstrukce umožňující provedení zemní konstrukce (příjezdy, sjezdy, nájezdy, lešení, podpěrné konstrukce, přemostění, zpevněné plochy, zakrytí a pod.)
P | 27 | 17481 |  | ZÁSYP JAM A RÝH Z NAKUPOVANÝCH MATERIÁLŮ | M3 | 24.98 | 0 | 0 | 0 | 2
PP
VV |  |  |  | drenážní sloupec nad mezerovitým betonem drenáže, ŠD 16/32 zdi, vtok (6.005+6.086+6.121)*0.6=10.927 [A] zdi, výtok (2.473+2.615+3.766+3.391+4.333+4.226+2.618)*0.6=14.053 [B] Celkem: A+B=24.980 [C]
TS |  |  |  | položka zahrnuje: - kompletní provedení zemní konstrukce včetně nákupu a dopravy materiálu dle zadávací dokumentace - úprava ukládaného materiálu vlhčením, tříděním, promícháním nebo vysoušením, příp. jiné úpravy za účelem zlepšení jeho mech. vlastností - hutnění i různé míry hutnění - ošetření úložiště po celou dobu práce v něm vč. klimatických opatření - ztížení v okolí vedení, konstrukcí a objektů a jejich dočasné zajištění - ztížení provádění vč. hutnění ve ztížených podmínkách a stísněných prostorech - ztížené ukládání sypaniny pod vodu - ukládání po vrstvách a po jiných nutných částech (figurách) vč. dosypávek - spouštění a nošení materiálu - výměna částí zemní konstrukce znehodnocené klimatickými vlivy - udržování úložiště a jeho ochrana proti vodě - odvedení nebo obvedení vody v okolí úložiště a v úložišti - veškeré pomocné konstrukce umožňující provedení zemní konstrukce (příjezdy, sjezdy, nájezdy, lešení, podpěrné konstrukce, přemostění, zpevněné plochy, zakrytí a pod.)
P | 28 | 17581 |  | OBSYP POTRUBÍ A OBJEKTŮ Z NAKUPOVANÝCH MATERIÁLŮ | M3 | 58.014 | 0 | 0 | 0 | 2
PP
VV |  |  |  | ochranná vrstva těsnící fólie svádějící vodu do drenáže 2*(37.13-4.9)*6.0*0.15=58.014 [A]
TS |  |  |  | položka zahrnuje: - kompletní provedení zemní konstrukce včetně nákupu a dopravy materiálu dle zadávací dokumentace - úprava ukládaného materiálu vlhčením, tříděním, promícháním nebo vysoušením, příp. jiné úpravy za účelem zlepšení jeho mech. vlastností - hutnění i různé míry hutnění - ošetření úložiště po celou dobu práce v něm vč. klimatických opatření - ztížení v okolí vedení, konstrukcí a objektů a jejich dočasné zajištění - ztížení provádění vč. hutnění ve ztížených podmínkách a stísněných prostorech - ztížené ukládání sypaniny pod vodu - ukládání po vrstvách a po jiných nutných částech (figurách) vč. dosypávek - spouštění a nošení materiálu - výměna částí zemní konstrukce znehodnocené klimatickými vlivy - ruční hutnění a výplň jam a prohlubní v podloží - úprava, očištění, ochrana a zhutnění podloží - svahování, hutnění a uzavírání povrchů svahů - zřízení lavic na svazích - udržování úložiště a jeho ochrana proti vodě - odvedení nebo obvedení vody v okolí úložiště a v úložišti - veškeré pomocné konstrukce umožňující provedení zemní konstrukce (příjezdy, sjezdy, nájezdy, lešení, podpěrné konstrukce, přemostění, zpevněné plochy, zakrytí a pod.)
P | 29 | 17710 |  | ZEMNÍ HRÁZKY ZE ZEMIN SE ZHUTNĚNÍM | M3 | 58.5 | 0 | 0 | 0 | 2
PP |  |  |  | včetně zřízení a odstranění
VV |  |  |  | hráz zaústění provizorního trubního vedení vodoteče (4.5+8.5)*3.0*1.5=58.500 [A]
TS |  |  |  | položka zahrnuje: - kompletní provedení zemní konstrukce vč. výběru vhodného materiálu - úprava ukládaného materiálu vlhčením, tříděním, promícháním nebo vysoušením, příp. jiné úpravy za účelem zlepšení jeho mech. vlastností - hutnění i různé míry hutnění - ošetření úložiště po celou dobu práce v něm vč. klimatických opatření - ztížení v okolí vedení, konstrukcí a objektů a jejich dočasné zajištění - ztížení provádění vč. hutnění ve ztížených podmínkách a stísněných prostorech - ztížené ukládání sypaniny pod vodu - ukládání po vrstvách a po jiných nutných částech (figurách) vč. dosypávek - spouštění a nošení materiálu - výměna částí zemní konstrukce znehodnocené klimatickými vlivy - ruční hutnění a výplň jam a prohlubní v podloží - úprava, očištění, ochrana a zhutnění podloží - svahování, hutnění a uzavírání povrchů svahů - zřízení lavic na svazích - udržování úložiště a jeho ochrana proti vodě - odvedení nebo obvedení vody v okolí úložiště a v úložišti - veškeré pomocné konstrukce umožňující provedení zemní konstrukce (příjezdy, sjezdy, nájezdy, lešení, podpěrné konstrukce, přemostění, zpevněné plochy, zakrytí a pod.)
P | 30 | 18110 |  | ÚPRAVA PLÁNĚ SE ZHUTNĚNÍM V HORNINĚ TŘ. I | M2 | 489.782 | 0 | 0 | 0 | 2
PP
VV |  |  |  | zhutnění pláně vozovky na Edef= 60Mpa (51.6-3.4)*6.01=289.682 [A] zhutnění základové spáry pod základy rámu 2*7.01*(1.6+2*0.2)=28.040 [B] pod šikmá křídla na vtoku, levý břeh (4.25+0.2)*(2.4+2*0.2)=12.460 [C] pod šikmá křídla na vtoku, pravý břeh (4.3+0.2)*(2.4+2*0.2)=12.600 [D] pod šikmá křídla na výtoku, levý břeh (2.7+0.2)*(2.4+2*0.2)=8.120 [E] pod šikmá křídla na výtoku, pravý břeh (2.6+0.2)*(2.4+2*0.2)=7.840 [F] pod rovnoběžná křídla na vtoku, levý břeh (3.4+0.2)*(2.4+2*0.2)=10.080 [G] pod rovnoběžná křídla na vtoku, pravý břeh (9.0+2*0.2)*(2.4+2*0.2)=26.320 [H] pod rovnoběžná křídla na výtoku, levý břeh (6.6+2*0.2)*(2.4+2*0.2)=19.600 [I] pod rovnoběžná křídla na výtoku, pravý břeh (25.8+5*0.2)*(2.4+2*0.2)=75.040 [J] Celkem: A+B+C+D+E+F+G+H+I+J=489.782 [K]
TS |  |  |  | položka zahrnuje úpravu pláně včetně vyrovnání výškových rozdílů. Míru zhutnění určuje projekt.
P | 31 | 18214 |  | ÚPRAVA POVRCHŮ SROVNÁNÍM ÚZEMÍ V TL DO 0,25M | M2 | 400 | 0 | 0 | 0 | 2
PP
VV |  |  |  | uvedení území do původního stavu 2*40.0*5.0=400.000 [A]
TS |  |  |  | položka zahrnuje srovnání výškových rozdílů terénu
P | 32 | 18223 |  | ROZPROSTŘENÍ ORNICE VE SVAHU V TL DO 0,20M | M2 | 271.2 | 0 | 0 | 0 | 2
PP
VV |  |  |  | před zdmi 4.0*((36.0+2*4.0)+(15.8+2*4.0))=271.200 [A]
TS |  |  |  | položka zahrnuje: nutné přemístění ornice z dočasných skládek vzdálených do 50m rozprostření ornice v předepsané tloušťce ve svahu přes 1:5
P | 33 | 18241 |  | ZALOŽENÍ TRÁVNÍKU RUČNÍM VÝSEVEM | M2 | 271.2 | 0 | 0 | 0 | 2
PP
VV |  |  |  | před zdmi 4.0*((36.0+2*4.0)+(15.8+2*4.0))=271.200 [A]
TS |  |  |  | Zahrnuje dodání předepsané travní směsi, její výsev na ornici, zalévání, první pokosení, to vše bez ohledu na sklon terénu
SD |  | 2 |  | Základy |  |  |  | 0 | 0 |  | 0 | 0
P | 34 | 21331 |  | DRENÁŽNÍ VRSTVY Z BETONU MEZEROVITÉHO (DRENÁŽNÍHO) | M3 | 5.004 | 0 | 0 | 0 | 2
PP
VV |  |  |  | obsyp drenáže drenáž zdí na vtoku (3.4+4.0+5.0)*0.3*0.3=1.116 [A] drenáž zdí na výtoku ((7.2+5.7+5.7+3.6+3.0)+(2.7+3.3))*0.3*0.3=2.808 [B] drenáž rámu mostu (2*6.0)*0.3*0.3=1.080 [C] Celkem: A+B+C=5.004 [D]
TS |  |  |  | Položka zahrnuje: - dodávku předepsaného materiálu pro drenážní vrstvu, včetně mimostaveništní a vnitrostaveništní dopravy - provedení drenážní vrstvy předepsaných rozměrů a předepsaného tvaru
P | 35 | 21341 |  | DRENÁŽNÍ VRSTVY Z PLASTBETONU (PLASTMALTY) | M3 | 0.044 | 0 | 0 | 0 | 2
PP
VV |  |  |  | drenážní vrstva v místě úžlabí stropu rámu mostu 0.15*0.06*4.9=0.044 [A]
TS |  |  |  | Položka zahrnuje: - dodávku předepsaného materiálu pro drenážní vrstvu, včetně mimostaveništní a vnitrostaveništní dopravy - provedení drenážní vrstvy předepsaných rozměrů a předepsaného tvaru
P | 36 | 227831 |  | MIKROPILOTY KOMPLET D DO 150MM NA POVRCHU | M | 356.95 | 0 | 0 | 0 | 2
PP
VV |  |  |  | průměr 108/16 založení opěr rámu na mikropilotách 2*5*6.0=60.000 [A] založení zdí na vtoku 5*9.4+4*8.6+4*7.9+3*6.95+2*6.30+3*7.5=168.950 [B] založení zdí na výtoku 2*6.0+2*6.0+4*8.0=56.000 [C] založení křídel na vtoku a výtoku 4*3*6.0=72.000 [D] Celkem: A+B+C+D=356.950 [E]
TS |  |  |  | Položka mikropiloty obsahuje kompletní práce, které jsou nutné pro předepsanou funkci mikropilot, t.j. dodání trubek a injekčních hmot, osazení a zainjektování trubek, včetně pomocných konstrukcí (lešení, montážní plošiny a pod.). Neobsahuje vrty (uvedou se v položce 261 nebo 266).
P | 37 | 22818 |  | VYTAHOVÁNÍ PILOT Z DŘEVĚNÝCH DÍLCŮ | M3 | 3.14 | 0 | 0 | 0 | 2
PP |  |  |  | včetně odvozu na skládku a skládkovného
VV |  |  |  | předpoklad založení mostu na pilotách, odhad 2*5*3.14*0.05*0.5*4.0=3.140 [A]
TS |  |  |  | zahrnuje i vodorovnou dopravu a uložení na skládku (bez poplatku)
P | 38 | 26114 |  | VRTY PRO KOTVENÍ, INJEKTÁŽ A MIKROPILOTY NA POVRCHU TŘ. I D DO 200MM | M | 356.95 | 0 | 0 | 0 | 2
PP
VV |  |  |  | vrty pro mikropiloty, průměr 180mm založení opěr rámu na mikropilotách 2*5*6.0=60.000 [A] založení zdí na vtoku 5*9.4+4*8.6+4*7.9+3*6.95+2*6.30+3*7.5=168.950 [B] založení zdí na výtoku 2*6.0+2*6.0+4*8.0=56.000 [C] založení křídel na vtoku a výtoku 4*3*6.0=72.000 [D] Celkem: A+B+C+D=356.950 [E]
TS |  |  |  | položka zahrnuje: přemístění, montáž a demontáž vrtných souprav svislou dopravu zeminy z vrtu vodorovnou dopravu zeminy bez uložení na skládku případně nutné pažení dočasné (včetně odpažení) i trvalé
P | 39 | 261514 |  | VRTY PRO KOTVENÍ A INJEKTÁŽ TŘ V NA POVRCHU D DO 35MM | M | 2 | 0 | 0 | 0 | 2
PP
VV |  |  |  | vrty pro kotvy římsy 2*4*0.25=2.000 [A]
TS |  |  |  | položka zahrnuje: přemístění, montáž a demontáž vrtných souprav svislou dopravu zeminy z vrtu vodorovnou dopravu zeminy bez uložení na skládku případně nutné pažení dočasné (včetně odpažení) i trvalé
SD |  | 3 |  | Svislé konstrukce |  |  |  | 0 | 0 |  | 0 | 0
P | 40 | 31717 |  | KOVOVÉ KONSTRUKCE PRO KOTVENÍ ŘÍMSY | KG | 48 | 0 | 0 | 0 | 2
PP
VV |  |  |  | kotva římsy na rámu mostu 6kg/ks 2*4*6.0=48.000 [A]
TS |  |  |  | Položka zahrnuje dodávku (výrobu) kotevního prvku předepsaného tvaru a jeho osazení do předepsané polohy včetně nezbytných prací (vrty, zálivky apod.)
P | 41 | 317325 |  | ŘÍMSY ZE ŽELEZOBETONU DO C30/37 (B37) | M3 | 17.047 | 0 | 0 | 0 | 2
PP
VV |  |  |  | vtoková římsa 17.0*(0.83*0.275+0.285*0.3)=5.334 [A] výtoková římsa 37.13*(0.83*0.275+0.285*0.3)=11.650 [B] přechodový klín na římsu na levém břehu 1.0*0.25*0.5/2=0.063 [C] Celkem: A+B+C=17.047 [D]
TS |  |  |  | položka zahrnuje: - dodání čerstvého betonu (betonové směsi) požadované kvality, jeho uložení do požadovaného tvaru při jakékoliv hustotě výztuže, konzistenci čerstvého betonu a způsobu hutnění, ošetření a ochranu betonu, - zhotovení nepropustného, mrazuvzdorného betonu a betonu požadované trvanlivosti a vlastností, - užití potřebných přísad a technologií výroby betonu, - zřízení pracovních a dilatačních spar, včetně potřebných úprav, výplně, vložek, opracování, očištění a ošetření, - bednění požadovaných konstr. (i ztracené) s úpravou dle požadované kvality povrchu betonu, včetně odbedňovacích a odskružovacích prostředků, - podpěrné konstr. (skruže) a lešení všech druhů pro bednění, uložení čerstvého betonu, výztuže a doplňkových konstr., vč. požadovaných otvorů, ochranných a bezpečnostních opatření a základů těchto konstrukcí a lešení, - vytvoření kotevních čel, kapes, nálitků, a sedel, - zřízení všech požadovaných otvorů, kapes, výklenků, prostupů, dutin, drážek a pod., vč. ztížení práce a úprav kolem nich, - úpravy pro osazení výztuže, doplňkových konstrukcí a vybavení, - úpravy povrchu pro položení požadované izolace, povlaků a nátěrů, případně vyspravení, - ztížení práce u kabelových a injektážních trubek a ostatních zařízení osazovaných do betonu, - konstrukce betonových kloubů, upevnění kotevních prvků a doplňkových konstrukcí, - nátěry zabraňující soudržnost betonu a bednění, - výplň, těsnění a tmelení spar a spojů, - opatření povrchů betonu izolací proti zemní vlhkosti v částech, kde přijdou do styku se zeminou nebo kamenivem, - případné zřízení spojovací vrstvy u základů, - úpravy pro osazení zařízení ochrany konstrukce proti vlivu bludných proudů
P | 42 | 317365 |  | VÝZTUŽ ŘÍMS Z OCELI 10505, B500B | T | 2.983 | 0 | 0 | 0 | 2
PP
VV |  |  |  | vtoková římsa 17.0*(0.83*0.275+0.285*0.3)=5.334 [A] výtoková římsa 37.13*(0.83*0.275+0.285*0.3)=11.650 [B] přechodový klín na římsu na levém břehu 1.0*0.25*0.5/2=0.063 [C] Celkem: (A+B+C)*0.175=2.983 [D]
TS |  |  |  | položka zahrnuje: - dodání betonářské výztuže v požadované kvalitě, stříhání, řezání, ohýbání a spojování do všech požadovaných tvarů (vč. armakošů) a uložení s požadovaným zajištěním polohy a krytí výztuže betonem, - veškeré svary nebo jiné spoje výztuže, - pomocné konstrukce a práce pro osazení a upevnění výztuže, - zednické výpomoci pro montáž betonářské výztuže, - úpravy výztuže pro osazení doplňkových konstrukcí, - ochranu výztuže do doby jejího zabetonování, - úpravy výztuže pro zřízení železobetonových kloubů, kotevních prvků, závěsných ok a doplňkových konstrukcí, - veškerá opatření pro zajištění soudržnosti výztuže a betonu, - vodivé propojení výztuže, které je součástí ochrany konstrukce proti vlivům bludných proudů, vyvedení do měřících skříní nebo míst pro měření bludných proudů (vlastní měřící skříně se uvádějí položkami SD 74) - povrchovou antikorozní úpravu výztuže, - separaci výztuže, - osazení měřících zařízení a úpravy pro ně, - osazení měřících skříní nebo míst pro měření bludných proudů.
P | 43 | 333324 |  | MOSTNÍ OPĚRY A KŘÍDLA ZE ŽELEZOVÉHO BETONU DO C25/30 (B30) | M3 | 151.38 | 0 | 0 | 0 | 2
PP
VV |  |  |  | základy šikmé křídlo na vtoku (pravý + levý břeh) (4.0+4.0)*2.4*0.6=11.520 [A] šikmé křídlo na výtoku (pravý + levý břeh) (4.0+4.0)*2.4*0.6=11.520 [B] rovnoběžné křídlo na vtoku (pravý + levý břeh) (8.25+2.65)*2.4*0.6=15.696 [C] rovnoběžné křídlo na výtoku (pravý + levý břeh) (25.0+6.0)*2.4*0.6=44.640 [D] dřík šikmé křídlo na vtoku (pravý + levý břeh) ((1.6*4.0)+(2.7*4.0))*0.5=8.600 [E] šikmé křídlo na výtoku (pravý + levý břeh) ((1.2*4.0)+(1.2*4.0))*0.5=4.800 [F] rovnoběžné křídlo na vtoku (pravý + levý břeh) (22.129+9.901)*0.53=16.976 [G] rovnoběžné křídlo na výtoku (pravý + levý břeh) (55.294+15.703)*0.53=37.628 [H] Celkem: A+B+C+D+E+F+G+H=151.380 [I]
TS |  |  |  | - dodání čerstvého betonu (betonové směsi) požadované kvality, jeho uložení do požadovaného tvaru při jakékoliv hustotě výztuže, konzistenci čerstvého betonu a způsobu hutnění, ošetření a ochranu betonu, - zhotovení nepropustného, mrazuvzdorného betonu a betonu požadované trvanlivosti a vlastností, - užití potřebných přísad a technologií výroby betonu, - zřízení pracovních a dilatačních spar, včetně potřebných úprav, výplně, vložek, opracování, očištění a ošetření, - bednění požadovaných konstr. (i ztracené) s úpravou dle požadované kvality povrchu betonu, včetně odbedňovacích a odskružovacích prostředků, - podpěrné konstr. (skruže) a lešení všech druhů pro bednění, uložení čerstvého betonu, výztuže a doplňkových konstr., vč. požadovaných otvorů, ochranných a bezpečnostních opatření a základů těchto konstrukcí a lešení, - vytvoření kotevních čel, kapes, nálitků, a sedel, - zřízení všech požadovaných otvorů, kapes, výklenků, prostupů, dutin, drážek a pod., vč. ztížení práce a úprav kolem nich, - úpravy pro osazení výztuže, doplňkových konstrukcí a vybavení, - úpravy povrchu pro položení požadované izolace, povlaků a nátěrů, případně vyspravení, - ztížení práce u kabelových a injektážních trubek a ostatních zařízení osazovaných do betonu, - konstrukce betonových kloubů, upevnění kotevních prvků a doplňkových konstrukcí, - nátěry zabraňující soudržnost betonu a bednění, - výplň, těsnění a tmelení spar a spojů, - opatření povrchů betonu izolací proti zemní vlhkosti v částech, kde přijdou do styku se zeminou nebo kamenivem, - případné zřízení spojovací vrstvy u základů, - úpravy pro osazení zařízení ochrany konstrukce proti vlivu bludných proudů
P | 44 | 333365 |  | VÝZTUŽ MOSTNÍCH OPĚR A KŘÍDEL Z OCELI 10505, B500B | T | 20.436 | 0 | 0 | 0 | 2
PP
VV |  |  |  | základy šikmé křídlo na vtoku (pravý + levý břeh) (4.0+4.0)*2.4*0.6=11.520 [A] šikmé křídlo na výtoku (pravý + levý břeh) (4.0+4.0)*2.4*0.6=11.520 [B] rovnoběžné křídlo na vtoku (pravý + levý břeh) (8.25+2.65)*2.4*0.6=15.696 [C] rovnoběžné křídlo na výtoku (pravý + levý břeh) (25.0+6.0)*2.4*0.6=44.640 [D] dřík šikmé křídlo na vtoku (pravý + levý břeh) ((1.6*4.0)+(2.7*4.0))*0.5=8.600 [E] šikmé křídlo na výtoku (pravý + levý břeh) ((1.2*4.0)+(1.2*4.0))*0.5=4.800 [F] rovnoběžné křídlo na vtoku (pravý + levý břeh) (22.129+9.901)*0.53=16.976 [G] rovnoběžné křídlo na výtoku (pravý + levý břeh) (55.294+15.703)*0.53=37.628 [H] Celkem: (A+B+C+D+E+F+G+H)*0.135=20.436 [I]
TS |  |  |  | Položka zahrnuje veškerý materiál, výrobky a polotovary, včetně mimostaveništní a vnitrostaveništní dopravy (rovněž přesuny), včetně naložení a složení, případně s uložením - dodání betonářské výztuže v požadované kvalitě, stříhání, řezání, ohýbání a spojování do všech požadovaných tvarů (vč. armakošů) a uložení s požadovaným zajištěním polohy a krytí výztuže betonem, - veškeré svary nebo jiné spoje výztuže, - pomocné konstrukce a práce pro osazení a upevnění výztuže, - zednické výpomoci pro montáž betonářské výztuže, - úpravy výztuže pro osazení doplňkových konstrukcí, - ochranu výztuže do doby jejího zabetonování, - úpravy výztuže pro zřízení železobetonových kloubů, kotevních prvků, závěsných ok a doplňkových konstrukcí, - veškerá opatření pro zajištění soudržnosti výztuže a betonu, - vodivé propojení výztuže, které je součástí ochrany konstrukce proti vlivům bludných proudů, vyvedení do měřících skříní nebo míst pro měření bludných proudů (vlastní měřící skříně se uvádějí položkami SD 74), - povrchovou antikorozní úpravu výztuže, - separaci výztuže, - osazení měřících zařízení a úpravy pro ně, - osazení měřících skříní nebo míst pro měření bludných proudů.
P | 45 | 389325 |  | MOSTNÍ RÁMOVÉ KONSTRUKCE ZE ŽELEZOBETONU C30/37 | M3 | 56.549 | 0 | 0 | 0 | 2
PP
VV |  |  |  | základy rámu 2*1.6*0.6*7.01=13.459 [A] stěny rámu 2*3.285*0.6*7.01=27.633 [B] strop rámu 4.9*0.45*7.01=15.457 [C] Celkem: A+B+C=56.549 [D]
TS |  |  |  | - dodání čerstvého betonu (betonové směsi) požadované kvality, jeho uložení do požadovaného tvaru při jakékoliv hustotě výztuže, konzistenci čerstvého betonu a způsobu hutnění, ošetření a ochranu betonu, - zhotovení nepropustného, mrazuvzdorného betonu a betonu požadované trvanlivosti a vlastností, - užití potřebných přísad a technologií výroby betonu, - zřízení pracovních a dilatačních spar, včetně potřebných úprav, výplně, vložek, opracování, očištění a ošetření, - bednění požadovaných konstr. (i ztracené) s úpravou dle požadované kvality povrchu betonu, včetně odbedňovacích a odskružovacích prostředků, - podpěrné konstr. (skruže) a lešení všech druhů pro bednění, uložení čerstvého betonu, výztuže a doplňkových konstr., vč. požadovaných otvorů, ochranných a bezpečnostních opatření a základů těchto konstrukcí a lešení, - vytvoření kotevních čel, kapes, nálitků, a sedel, - zřízení všech požadovaných otvorů, kapes, výklenků, prostupů, dutin, drážek a pod., vč. ztížení práce a úprav kolem nich, - úpravy pro osazení výztuže, doplňkových konstrukcí a vybavení, - úpravy povrchu pro položení požadované izolace, povlaků a nátěrů, případně vyspravení, - ztížení práce u kabelových a injektážních trubek a ostatních zařízení osazovaných do betonu, - konstrukce betonových kloubů, upevnění kotevních prvků a doplňkových konstrukcí, - nátěry zabraňující soudržnost betonu a bednění, - výplň, těsnění a tmelení spar a spojů, - opatření povrchů betonu izolací proti zemní vlhkosti v částech, kde přijdou do styku se zeminou nebo kamenivem, - případné zřízení spojovací vrstvy u základů, - úpravy pro osazení zařízení ochrany konstrukce proti vlivu bludných proudů
P | 46 | 389365 |  | VÝZTUŽ MOSTNÍ RÁMOVÉ KONSTRUKCE Z OCELI 10505, B500B | T | 8.482 | 0 | 0 | 0 | 2
PP
VV |  |  |  | základy rámu 2*1.6*0.6*7.01=13.459 [A] stěny rámu 2*3.285*0.6*7.01=27.633 [B] strop rámu 4.9*0.45*7.01=15.457 [C] Celkem: (A+B+C)*0.150=8.482 [D]
TS |  |  |  | Položka zahrnuje veškerý materiál, výrobky a polotovary, včetně mimostaveništní a vnitrostaveništní dopravy (rovněž přesuny), včetně naložení a složení, případně s uložením - dodání betonářské výztuže v požadované kvalitě, stříhání, řezání, ohýbání a spojování do všech požadovaných tvarů (vč. armakošů) a uložení s požadovaným zajištěním polohy a krytí výztuže betonem, - veškeré svary nebo jiné spoje výztuže, - pomocné konstrukce a práce pro osazení a upevnění výztuže, - zednické výpomoci pro montáž betonářské výztuže, - úpravy výztuže pro osazení doplňkových konstrukcí, - ochranu výztuže do doby jejího zabetonování, - úpravy výztuže pro zřízení železobetonových kloubů, kotevních prvků, závěsných ok a doplňkových konstrukcí, - veškerá opatření pro zajištění soudržnosti výztuže a betonu, - vodivé propojení výztuže, které je součástí ochrany konstrukce proti vlivům bludných proudů, vyvedení do měřících skříní nebo míst pro měření bludných proudů (vlastní měřící skříně se uvádějí položkami SD 74), - povrchovou antikorozní úpravu výztuže, - separaci výztuže, - osazení měřících zařízení a úpravy pro ně, - osazení měřících skříní nebo míst pro měření bludných proudů.
SD |  | 4 |  | Vodorovné konstrukce |  |  |  | 0 | 0 |  | 0 | 0
P | 47 | 45131 |  | PODKL A VÝPLŇ VRSTVY Z PROST BET | M3 | 59.289 | 0 | 0 | 0 | 2
PP
VV |  |  |  | podkladní beton C8/10 pod základy rámu 2*7.01*(1.6+2*0.2)*0.2=5.608 [A] pod šikmá křídla na vtoku, levý břeh (4.25+0.2)*(2.4+2*0.2)*0.2=2.492 [B] pod šikmá křídla na vtoku, pravý břeh (4.3+0.2)*(2.4+2*0.2)*0.2=2.520 [C] pod šikmá křídla na výtoku, levý břeh (2.7+0.2)*(2.4+2*0.2)*0.2=1.624 [D] pod šikmá křídla na výtoku, pravý břeh (2.6+0.2)*(2.4+2*0.2)*0.2=1.568 [E] pod rovnoběžná křídla na vtoku, levý břeh (3.4+0.2)*(2.4+2*0.2)*0.2=2.016 [F] pod rovnoběžná křídla na vtoku, pravý břeh (9.0+2*0.2)*(2.4+2*0.2)*0.2=5.264 [G] pod rovnoběžná křídla na výtoku, levý břeh (6.6+2*0.2)*(2.4+2*0.2)*0.2=3.920 [H] pod rovnoběžná křídla na výtoku, pravý břeh (25.8+5*0.2)*(2.4+2*0.2)*0.2=15.008 [I] podkladní beton drenáže za stěnou rámu mostu 2*7.702*0.3=4.621 [J] za rovnoběžnými křídly na vtoku (levý,pravý břeh) (3.183+5.566+2.057)*0.3=3.242 [K] za rovnoběžnými křídly na vtoku (levý,pravý břeh) (8.238+5.999+6.584+5.474+4.661+4.151+2.914)*0.3=11.406 [L] Celkem: A+B+C+D+E+F+G+H+I+J+K+L=59.289 [M]
TS |  |  |  | - dodání čerstvého betonu (betonové směsi) požadované kvality, jeho uložení do požadovaného tvaru při jakékoliv hustotě výztuže, konzistenci čerstvého betonu a způsobu hutnění, ošetření a ochranu betonu, - zhotovení nepropustného, mrazuvzdorného betonu a betonu požadované trvanlivosti a vlastností, - užití potřebných přísad a technologií výroby betonu, - zřízení pracovních a dilatačních spar, včetně potřebných úprav, výplně, vložek, opracování, očištění a ošetření, - bednění požadovaných konstr. (i ztracené) s úpravou dle požadované kvality povrchu betonu, včetně odbedňovacích a odskružovacích prostředků, - podpěrné konstr. (skruže) a lešení všech druhů pro bednění, uložení čerstvého betonu, výztuže a doplňkových konstr., vč. požadovaných otvorů, ochranných a bezpečnostních opatření a základů těchto konstrukcí a lešení, - vytvoření kotevních čel, kapes, nálitků, a sedel, - zřízení všech požadovaných otvorů, kapes, výklenků, prostupů, dutin, drážek a pod., vč. ztížení práce a úprav kolem nich, - úpravy pro osazení výztuže, doplňkových konstrukcí a vybavení, - úpravy povrchu pro položení požadované izolace, povlaků a nátěrů, případně vyspravení, - ztížení práce u kabelových a injektážních trubek a ostatních zařízení osazovaných do betonu, - konstrukce betonových kloubů, upevnění kotevních prvků a doplňkových konstrukcí, - nátěry zabraňující soudržnost betonu a bednění, - výplň, těsnění a tmelení spar a spojů, - opatření povrchů betonu izolací proti zemní vlhkosti v částech, kde přijdou do styku se zeminou nebo kamenivem, - případné zřízení spojovací vrstvy u základů, - úpravy pro osazení zařízení ochrany konstrukce proti vlivu bludných proudů
P | 48 | 451314 |  | PODKLADNÍ A VÝPLŇOVÉ VRSTVY Z PROSTÉHO BETONU C25/30 | M3 | 9.328 | 0 | 0 | 0 | 2
PP
VV |  |  |  | betonové lože pod kamennou dlažbu dna pol.č. 465512 pod mostem 3.95*7.01*0.15=4.153 [A] mezi vtokovými křídly 5.4*3.0*0.15=2.430 [B] mezi výtokovými křídly 4.0*3.6*0.15=2.160 [C] odláždění za římsou 3*(2.0*0.65*0.15)=0.585 [D] Celkem: A+B+C+D=9.328 [E]
TS |  |  |  | - dodání čerstvého betonu (betonové směsi) požadované kvality, jeho uložení do požadovaného tvaru při jakékoliv hustotě výztuže, konzistenci čerstvého betonu a způsobu hutnění, ošetření a ochranu betonu, - zhotovení nepropustného, mrazuvzdorného betonu a betonu požadované trvanlivosti a vlastností, - užití potřebných přísad a technologií výroby betonu, - zřízení pracovních a dilatačních spar, včetně potřebných úprav, výplně, vložek, opracování, očištění a ošetření, - bednění požadovaných konstr. (i ztracené) s úpravou dle požadované kvality povrchu betonu, včetně odbedňovacích a odskružovacích prostředků, - podpěrné konstr. (skruže) a lešení všech druhů pro bednění, uložení čerstvého betonu, výztuže a doplňkových konstr., vč. požadovaných otvorů, ochranných a bezpečnostních opatření a základů těchto konstrukcí a lešení, - vytvoření kotevních čel, kapes, nálitků, a sedel, - zřízení všech požadovaných otvorů, kapes, výklenků, prostupů, dutin, drážek a pod., vč. ztížení práce a úprav kolem nich, - úpravy pro osazení výztuže, doplňkových konstrukcí a vybavení, - úpravy povrchu pro položení požadované izolace, povlaků a nátěrů, případně vyspravení, - ztížení práce u kabelových a injektážních trubek a ostatních zařízení osazovaných do betonu, - konstrukce betonových kloubů, upevnění kotevních prvků a doplňkových konstrukcí, - nátěry zabraňující soudržnost betonu a bednění, - výplň, těsnění a tmelení spar a spojů, - opatření povrchů betonu izolací proti zemní vlhkosti v částech, kde přijdou do styku se zeminou nebo kamenivem, - případné zřízení spojovací vrstvy u základů, - úpravy pro osazení zařízení ochrany konstrukce proti vlivu bludných proudů
P | 49 | 45852 |  | VÝPLŇ ZA OPĚRAMI A ZDMI Z KAMENIVA DRCENÉHO | M3 | 46.92 | 0 | 0 | 0 | 2
PP
VV |  |  |  | přechodový klín za mostem ŠD 0-32 2*(1.7*4.6*6.0)/2=46.920 [A]
TS |  |  |  | položka zahrnuje dodávku předepsaného kameniva, mimostaveništní a vnitrostaveništní dopravu a jeho uložení není-li v zadávací dokumentaci uvedeno jinak, jedná se o nakupovaný materiál
P | 50 | 46251 |  | ZÁHOZ Z LOMOVÉHO KAMENE | M3 | 9.765 | 0 | 0 | 0 | 2
PP
VV |  |  |  | za betonové prahy odláždění dna 1.0*0.7*(7.7+4.25+4*0.5)=9.765 [A]
TS |  |  |  | položka zahrnuje: - dodávku a zához lomového kamene předepsané frakce včetně mimostaveništní a vnitrostaveništní dopravy není-li v zadávací dokumentaci uvedeno jinak, jedná se o nakupovaný materiál
P | 51 | 465512 |  | DLAŽBY Z LOMOVÉHO KAMENE NA MC | M3 | 15.547 | 0 | 0 | 0 | 2
PP
VV |  |  |  | pod mostem 3.95*7.01*0.25=6.922 [A] mezi vtokovými křídly 5.4*3.0*0.25=4.050 [B] mezi výtokovými křídly 4.0*3.6*0.25=3.600 [C] odláždění za římsou 3*(2.0*0.65*0.25)=0.975 [D] Celkem: A+B+C+D=15.547 [E]
TS |  |  |  | položka zahrnuje: - nutné zemní práce (svahování, úpravu pláně a pod.) - zřízení spojovací vrstvy - zřízení lože dlažby z cementové malty předepsané kvality a předepsané tloušťky - dodávku a položení dlažby z lomového kamene do předepsaného tvaru - spárování, těsnění, tmelení a vyplnění spar MC případně s vyklínováním - úprava povrchu pro odvedení srážkové vody - nezahrnuje podklad pod dlažbu, vykazuje se samostatně položkami SD 45
P | 52 | 467314 |  | STUPNĚ A PRAHY VODNÍCH KORYT Z PROSTÉHO BETONU C25/30 | M3 | 4.85 | 0 | 0 | 0 | 2
PP
VV |  |  |  | zakončení kamenného odláždění dna betonovým prahem 1.0*0.5*(6.2+3.5)=4.850 [A]
TS |  |  |  | položka zahrnuje: - nutné zemní práce (hloubení rýh apod.) - dodání čerstvého betonu (betonové směsi) požadované kvality, jeho uložení do požadovaného tvaru při jakékoliv konzistenci čerstvého betonu a způsobu hutnění, ošetření a ochranu betonu, - zhotovení nepropustného, mrazuvzdorného betonu a betonu požadované trvanlivosti a vlastností, - užití potřebných přísad a technologií výroby betonu, - zřízení pracovních a dilatačních spar, včetně potřebných úprav, výplně, vložek, opracování, očištění a ošetření, - bednění požadovaných konstr. (i ztracené) s úpravou dle požadované kvality povrchu betonu, včetně odbedňovacích a odskružovacích prostředků, - podpěrné konstr. (skruže) a lešení všech druhů pro bednění, uložení čerstvého betonu, výztuže a doplňkových konstr., vč. požadovaných otvorů, ochranných a bezpečnostních opatření a základů těchto konstrukcí a lešení, - vytvoření kotevních čel, kapes, nálitků, a sedel, - zřízení všech požadovaných otvorů, kapes, výklenků, prostupů, dutin, drážek a pod., vč. ztížení práce a úprav kolem nich, - úpravy pro osazení doplňkových konstrukcí a vybavení, - úpravy povrchu pro položení požadované izolace, povlaků a nátěrů, případně vyspravení, - konstrukce betonových kloubů, upevnění kotevních prvků a doplňkových konstrukcí, - nátěry zabraňující soudržnost betonu a bednění, - výplň, těsnění a tmelení spar a spojů, - opatření povrchů betonu izolací proti zemní vlhkosti v částech, kde přijdou do styku se zeminou nebo kamenivem, - případné zřízení spojovací vrstvy u základů
SD |  | 5 |  | Komunikace |  |  |  | 0 | 0 |  | 0 | 0
P | 53 | 561401 |  | KAMENIVO ZPEVNĚNÉ CEMENTEM TŘ. I | M3 | 37.214 | 0 | 0 | 0 | 2
PP
VV |  |  |  | SC C8/10 51.6*6.01*0.12=37.214 [A]
TS |  |  |  | - dodání směsi v požadované kvalitě - očištění podkladu - uložení směsi dle předepsaného technologického předpisu a zhutnění vrstvy v předepsané tloušťce - zřízení vrstvy bez rozlišení šířky, pokládání vrstvy po etapách, včetně pracovních spar a spojů - úpravu napojení, ukončení - úpravu dilatačních spar včetně předepsané výztuže - nezahrnuje postřiky, nátěry - nezahrnuje úpravu povrchu krytu
P | 54 | 56330 |  | VOZOVKOVÉ VRSTVY ZE ŠTĚRKODRTI | M3 | 46.517 | 0 | 0 | 0 | 2
PP
VV |  |  |  | ŠDb 51.6*6.01*0.15=46.517 [A]
TS |  |  |  | - dodání kameniva předepsané kvality a zrnitosti - rozprostření a zhutnění vrstvy v předepsané tloušťce - zřízení vrstvy bez rozlišení šířky, pokládání vrstvy po etapách - nezahrnuje postřiky, nátěry
P | 55 | 56932 |  | ZPEVNĚNÍ KRAJNIC ZE ŠTĚRKODRTI TL. DO 100MM | M2 | 59.25 | 0 | 0 | 0 | 2
PP
VV |  |  |  | zpevněná krajnice, před a za římsou na vtoku (11.5+28.0)*1.5=59.250 [A]
TS |  |  |  | - dodání kameniva předepsané kvality a zrnitosti - rozprostření a zhutnění vrstvy v předepsané tloušťce - zřízení vrstvy bez rozlišení šířky, pokládání vrstvy po etapách
P | 56 | 572211 |  | SPOJOVACÍ POSTŘIK Z ASFALTU DO 0,5KG/M2 | M2 | 310.116 | 0 | 0 | 0 | 2
PP
VV |  |  |  | PSE 0.3kg/m2 51.6*6.01=310.116 [A]
TS |  |  |  | - dodání všech předepsaných materiálů pro postřiky v předepsaném množství - provedení dle předepsaného technologického předpisu - zřízení vrstvy bez rozlišení šířky, pokládání vrstvy po etapách - úpravu napojení, ukončení
P | 57 | 572221 |  | SPOJOVACÍ POSTŘIK Z ASFALTU DO 1,0KG/M2 | M2 | 289.682 | 0 | 0 | 0 | 2
PP
VV |  |  |  | PSI 0.8kg/m2 (51.6-3.4)*6.01=289.682 [A]
TS |  |  |  | - dodání všech předepsaných materiálů pro postřiky v předepsaném množství - provedení dle předepsaného technologického předpisu - zřízení vrstvy bez rozlišení šířky, pokládání vrstvy po etapách - úpravu napojení, ukončení
P | 58 | 574A33 |  | ASFALTOVÝ BETON PRO OBRUSNÉ VRSTVY ACO 11 TL. 40MM | M2 | 310.116 | 0 | 0 | 0 | 2
PP
VV |  |  |  | 51.6*6.01=310.116 [A]
TS |  |  |  | - dodání směsi v požadované kvalitě - očištění podkladu - uložení směsi dle předepsaného technologického předpisu, zhutnění vrstvy v předepsané tloušťce - zřízení vrstvy bez rozlišení šířky, pokládání vrstvy po etapách, včetně pracovních spar a spojů - úpravu napojení, ukončení podél obrubníků, dilatačních zařízení, odvodňovacích proužků, odvodňovačů, vpustí, šachet a pod. - nezahrnuje postřiky, nátěry - nezahrnuje těsnění podél obrubníků, dilatačních zařízení, odvodňovacích proužků, odvodňovačů, vpustí, šachet a pod.
P | 59 | 574E56 |  | ASFALTOVÝ BETON PRO PODKLADNÍ VRSTVY ACP 16+, 16S TL. 60MM | M2 | 310.116 | 0 | 0 | 0 | 2
PP
VV |  |  |  | 51.6*6.01=310.116 [A]
TS |  |  |  | - dodání směsi v požadované kvalitě - očištění podkladu - uložení směsi dle předepsaného technologického předpisu, zhutnění vrstvy v předepsané tloušťce - zřízení vrstvy bez rozlišení šířky, pokládání vrstvy po etapách, včetně pracovních spar a spojů - úpravu napojení, ukončení podél obrubníků, dilatačních zařízení, odvodňovacích proužků, odvodňovačů, vpustí, šachet a pod. - nezahrnuje postřiky, nátěry - nezahrnuje těsnění podél obrubníků, dilatačních zařízení, odvodňovacích proužků, odvodňovačů, vpustí, šachet a pod.
P | 60 | 575C51 |  | LITÝ ASFALT MA IV (OCHRANA MOSTNÍ IZOLACE) 8 TL. 40MM | M2 | 20.434 | 0 | 0 | 0 | 2
PP
VV |  |  |  | MA 3.4*6.01=20.434 [A]
TS |  |  |  | - dodání směsi v požadované kvalitě - očištění podkladu - uložení směsi dle předepsaného technologického předpisu, zhutnění vrstvy v předepsané tloušťce - zřízení vrstvy bez rozlišení šířky, pokládání vrstvy po etapách, včetně pracovních spar a spojů - úpravu napojení, ukončení podél obrubníků, dilatačních zařízení, odvodňovacích proužků, odvodňovačů, vpustí, šachet a pod. - nezahrnuje postřiky, nátěry - nezahrnuje těsnění podél obrubníků, dilatačních zařízení, odvodňovacích proužků, odvodňovačů, vpustí, šachet a pod.
P | 61 | 58920 |  | VÝPLŇ SPAR MODIFIKOVANÝM ASFALTEM | M | 84.35 | 0 | 0 | 0 | 2
PP
VV |  |  |  | na rozhraní nového a původního obrusu komunikace 2*5.6=11.200 [A] v místě řezané spáry závěru 2*6.01=12.020 [B] podél římsy a obrubníků na vtokové straně 17.0+2*2.0=21.000 [C] podél římsy a obrubníků na výtokové straně 37.13+2.0+1.0=40.130 [D] Celkem: A+B+C+D=84.350 [E]
TS |  |  |  | položka zahrnuje: - dodávku předepsaného materiálu - vyčištění a výplň spar tímto materiálem
SD |  | 6 |  | Úpravy povrchů, podlahy, výplně otvorů |  |  |  | 0 | 0 |  | 0 | 0
P | 62 | 626111 |  | REPROFILACE PODHLEDŮ, SVISLÝCH PLOCH SANAČNÍ MALTOU JEDNOVRST TL 10MM | M2 | 2 | 0 | 0 | 0 | 2
PP
VV |  |  |  | sanace stávající zdi v místě napojení na novou na p.č. 340/1 2.0*1.0=2.000 [A]
TS |  |  |  | položka zahrnuje: dodávku veškerého materiálu potřebného pro předepsanou úpravu v předepsané kvalitě nutné vyspravení podkladu, případně zatření spar zdiva položení vrstvy v předepsané tloušťce potřebná lešení a podpěrné konstrukce
P | 63 | 62641 |  | SJEDNOCUJÍCÍ STĚRKA JEMNOU MALTOU TL CCA 2MM | M2 | 2 | 0 | 0 | 0 | 2
PP
VV |  |  |  | sanace stávající zdi v místě napojení na novou na p.č. 340/1 2.0*1.0=2.000 [A]
TS |  |  |  | položka zahrnuje: dodávku veškerého materiálu potřebného pro předepsanou úpravu v předepsané kvalitě nutné vyspravení podkladu, případně zatření spar zdiva položení vrstvy v předepsané tloušťce potřebná lešení a podpěrné konstrukce
SD |  | 7 |  | Přidružená stavební výroba |  |  |  | 0 | 0 |  | 0 | 0
P | 64 | 711137 |  | IZOLACE BĚŽN KONSTR PROTI VOL STÉK VODĚ Z PE FÓLIÍ | M2 | 193.38 | 0 | 0 | 0 | 2
PP
VV |  |  |  | vodorovná těsnící fólie na rubu konstrukcí svádějící prosáklou vodu do drenáží (37.13-4.9)*6.0=193.380 [A]
TS |  |  |  | položka zahrnuje: - dodání předepsaného izolačního materiálu - očištění a ošetření podkladu, zadávací dokumentace může zahrnout i případné vyspravení - zřízení izolace jako kompletního povlaku, případně komplet. soustavy nebo systému podle příslušného technolog. předpisu - zřízení izolace i jednotlivých vrstev po etapách, včetně pracovních spár a spojů - úprava u okrajů, rohů, hran, dilatačních i pracovních spojů, kotev, obrubníků, dilatačních zařízení, odvodnění, otvorů, neizolovaných míst a pod. - zajištění odvodnění povrchu izolace, včetně odvodnění nejnižších míst, pokud dokumentace pro zadání stavby nestanoví jinak - ochrana izolace do doby zřízení definitivní ochranné vrstvy nebo konstrukce - úprava, očištění a ošetření prostoru kolem izolace - provedení požadovaných zkoušek - nezahrnuje ochranné vrstvy, např. geotextilii
P | 65 | 711434 |  | IZOLACE MOSTOVEK POD ŘÍMSOU NÁTĚROVÁ ASFALT VYZTUŽENÁ | M2 | 7.35 | 0 | 0 | 0 | 2
PP
VV |  |  |  | ochrana hydroizolace mostu pod římsou 2*(0.6+0.15)*4.9=7.350 [A]
TS |  |  |  | položka zahrnuje: - dodání předepsaného izolačního materiálu - očištění a ošetření podkladu, zadávací dokumentace může zahrnout i případné vyspravení - zřízení izolace jako kompletního povlaku, případně komplet. soustavy nebo systému podle příslušného technolog. předpisu - zřízení izolace i jednotlivých vrstev po etapách, včetně pracovních spár a spojů - úprava u okrajů, rohů, hran, dilatačních i pracovních spojů, kotev, obrubníků, dilatačních zařízení, odvodnění, otvorů, neizolovaných míst a pod. - zajištění odvodnění povrchu izolace, včetně odvodnění nejnižších míst, pokud dokumentace pro zadání stavby nestanoví jinak - ochrana izolace do doby zřízení definitivní ochranné vrstvy nebo konstrukce - úprava, očištění a ošetření prostoru kolem izolace - provedení požadovaných zkoušek - nezahrnuje ochranné vrstvy, např. lepenku s hliníkovou vložkou, litý asfalt, asfaltový beton
P | 66 | 711442 |  | IZOLACE MOSTOVEK CELOPLOŠNÁ ASFALTOVÝMI PÁSY S PEČETÍCÍ VRSTVOU | M2 | 73.605 | 0 | 0 | 0 | 2
PP
VV |  |  |  | 10.5*7.01=73.605 [A]
TS |  |  |  | položka zahrnuje: - dodání předepsaného izolačního materiálu - očištění a ošetření podkladu, zadávací dokumentace může zahrnout i případné vyspravení - zřízení izolace jako kompletního povlaku, případně komplet. soustavy nebo systému podle příslušného technolog. předpisu - zřízení izolace i jednotlivých vrstev po etapách, včetně pracovních spár a spojů - úprava u okrajů, rohů, hran, dilatačních i pracovních spojů, kotev, obrubníků, dilatačních zařízení, odvodnění, otvorů, neizolovaných míst a pod. - zajištění odvodnění povrchu izolace, včetně odvodnění nejnižších míst, pokud dokumentace pro zadání stavby nestanoví jinak - ochrana izolace do doby zřízení definitivní ochranné vrstvy nebo konstrukce - úprava, očištění a ošetření prostoru kolem izolace - provedení požadovaných zkoušek - nezahrnuje ochranné vrstvy, např. litý asfalt, asfaltový beton v této položce se vykáže i izolace rámových konstrukcí (mosty, propusty, kolektory)
P | 67 | 711509 |  | OCHRANA IZOLACE NA POVRCHU TEXTILIÍ | M2 | 185.907 | 0 | 0 | 0 | 2
PP
VV |  |  |  | opatření rubu konstrukcí šikmé křídlo na vtoku (pravý + levý břeh) (1.6*4.0)+(2.7*4.0)=17.200 [A] šikmé křídlo na výtoku (pravý + levý břeh) (1.2*4.0)+(1.2*4.0)=9.600 [B] rovnoběžné křídlo na vtoku (pravý + levý břeh) (22.129+9.901)=32.030 [C] rovnoběžné křídlo na výtoku (pravý + levý břeh) (55.294+15.703)=70.997 [D] rub opěr 2*7.01*4.0=56.080 [E] Celkem: A+B+C+D+E=185.907 [F]
TS |  |  |  | položka zahrnuje: - dodání předepsaného ochranného materiálu - zřízení ochrany izolace
P | 68 | 721174 |  | VNITŘNÍ KANALIZACE Z PLAST TRUB DN 200 | M | 14 | 0 | 0 | 0 | 2
PP
VV |  |  |  | potrubí uliční vpusti vyústěné skrz stěnu rámu mostu do vodoteče 5.0=5.000 [A] prostupy skrz konstrukce zdí a stěny rámu pro vyvedení rubových drenážní (5+1+1+2)*1.0=9.000 [B] Celkem: A+B=14.000 [C]
TS |  |  |  | - výrobní dokumentaci (včetně technologického předpisu) - dodání veškerého instalačního a pomocného materiálu (trouby, trubky, armatury, tvarové kusy, spojovací a těsnící materiál a pod.), podpěrných, závěsných, upevňovacích prvků, včetně potřebných úprav - zednické výpomoci, jako je vysekávání kapes a rýh, jejich vyplnění a začištění - úprava podkladu a osazení podpěr, osazení a očištění podkladu a podpěr - zřízení plně funkční instalace, kompletní soustavy, podle příslušného technologického předpisu - zřízení instalace i jednotlivých částí po etapách, včetně pracovních spar a spojů - úprava a příprava prostupů, okolí podpěr, zaústění a napojení a upevnění odpadních výustek - ochrana potrubí nátěrem, včetně úpravy povrchu, případně izolací, nejsou-li tyto práce předmětem jiné položky - úprava, očištění a ošetření prostoru kolem instalace - provedení požadovaných zkoušek vodotěsnosti
P | 69 | 76792 |  | OPLOCENÍ Z DRÁTĚNÉHO PLETIVA POTAŽENÉHO PLASTEM | M2 | 22.4 | 0 | 0 | 0 | 2
PP |  |  |  | stavba oplocení v místě odstraněného včetně sloupků
VV |  |  |  | na výtoku na levém břehu a na zdi 7.0=7.000 [A] na výtoku na pravém břehu na konci římsy 7.0=7.000 [B] Celkem: (A+B)*1.6=22.400 [C]
TS |  |  |  | - položka zahrnuje vedle vlastního pletiva i rámy, rošty, lišty, kování, podpěrné, závěsné, upevňovací prvky, spojovací a těsnící materiál, pomocný materiál, kompletní povrchovou úpravu. - nejsou zahrnuty sloupky, jejich základové konstrukce a zemní práce, které se vykazují v samostatných položkách 338**, 272**, 26A**, 13***, není zahrnuta podezdívka (272**)
P | 70 | 78383 |  | NÁTĚRY BETON KONSTR TYP S4 (OS-C) | M2 | 54.13 | 0 | 0 | 0 | 2
PP
VV |  |  |  | ochranný nátěr římsy, bok římsy u vozovky, horní povrch vtoková římsa 17.0*(0.2+0.8)=17.000 [A] výtoková římsa 37.13*(0.2+0.8)=37.130 [B] Celkem: A+B=54.130 [C]
TS |  |  |  | - položka zahrnuje kompletní povlaky (i různobarevné), včetně úpravy podkladu (odmaštění, odstranění starých nátěrů a nečistot) a jeho vyspravení, provedení nátěru předepsaným postupem a splnění všech požadavků daných technologickým předpisem.
SD |  | 8 |  | Potrubí |  |  |  | 0 | 0 |  | 0 | 0
P | 71 | 875332 |  | POTRUBÍ DREN Z TRUB PLAST DN DO 150MM DĚROVANÝCH | M | 65.6 | 0 | 0 | 0 | 2
PP
VV |  |  |  | drenáž zdí na vtoku (3.4+4.0+5.0)+2*1.0=14.400 [A] drenáž zdí na výtoku (7.2+5.7+5.7+3.6+3.0)+(2.7+3.3)+5*1.0=36.200 [B] drenáž rámu mostu 2*(6.0+1.5)=15.000 [C] Celkem: A+B+C=65.600 [D]
TS |  |  |  | položky pro zhotovení potrubí platí bez ohledu na sklon zahrnuje: - výrobní dokumentaci (včetně technologického předpisu) - dodání veškerého trubního a pomocného materiálu (trouby, trubky, tvarovky, spojovací a těsnící materiál a pod.), podpěrných, závěsných a upevňovacích prvků, včetně potřebných úprav - úprava a příprava podkladu a podpěr, očištění a ošetření podkladu a podpěr - zřízení plně funkčního potrubí, kompletní soustavy, podle příslušného technologického předpisu - zřízení potrubí i jednotlivých částí po etapách, včetně pracovních spar a spojů, pracovního zaslepení konců a pod. - úprava prostupů, průchodů šachtami a komorami, okolí podpěr a vyústění, zaústění, napojení, vyvedení a upevnění odpad. výustí - ochrana potrubí nátěrem (vč. úpravy povrchu), případně izolací, nejsou-li tyto práce předmětem jiné položky - úprava, očištění a ošetření prostoru kolem potrubí - položky platí pro práce prováděné v prostoru zapaženém i nezapaženém a i v kolektorech, chráničkách - položky zahrnují i práce spojené s nutnými obtoky, převáděním a čerpáním vody
P | 72 | 87627 |  | CHRÁNIČKY Z TRUB PLASTOVÝCH DN DO 100MM | M | 74.13 | 0 | 0 | 0 | 2
PP
VV |  |  |  | ve vtokové římse 17.0+2*5.0=27.000 [A] ve výtokové římse 37.13+2*5.0=47.130 [B] Celkem: A+B=74.130 [C]
TS |  |  |  | položky pro zhotovení potrubí platí bez ohledu na sklon zahrnuje: - výrobní dokumentaci (včetně technologického předpisu) - dodání veškerého trubního a pomocného materiálu (trouby, trubky, tvarovky, spojovací a těsnící materiál a pod.), podpěrných, závěsných a upevňovacích prvků, včetně potřebných úprav - úprava a příprava podkladu a podpěr, očištění a ošetření podkladu a podpěr - zřízení plně funkčního potrubí, kompletní soustavy, podle příslušného technologického předpisu - zřízení potrubí i jednotlivých částí po etapách, včetně pracovních spar a spojů, pracovního zaslepení konců a pod. - úprava prostupů, průchodů šachtami a komorami, okolí podpěr a vyústění, zaústění, napojení, vyvedení a upevnění odpad. výustí - ochrana potrubí nátěrem (vč. úpravy povrchu), případně izolací, nejsou-li tyto práce předmětem jiné položky - úprava, očištění a ošetření prostoru kolem potrubí včetně případně předepsaného utěsnění konců chrániček - položky platí pro práce prováděné v prostoru zapaženém i nezapaženém a i v kolektorech, chráničkách
P | 73 | 89712 |  | VPUSŤ KANALIZAČNÍ ULIČNÍ KOMPLETNÍ Z BETONOVÝCH DÍLCŮ | KUS | 1 | 0 | 0 | 0 | 2
PP
VV |  |  |  | u výtokové římsy na levém břehu za mostem 1=1.000 [A]
TS |  |  |  | položka zahrnuje: - dodávku a osazení předepsaných dílů včetně mříže - výplň, těsnění a tmelení spar a spojů, - opatření povrchů betonu izolací proti zemní vlhkosti v částech, kde přijdou do styku se zeminou nebo kamenivem, - předepsané podkladní konstrukce
SD |  | 9 |  | Ostatní konstrukce a práce |  |  |  | 0 | 0 |  | 0 | 0
P | 74 | 9113C1 |  | SVODIDLO OCEL SILNIČ JEDNOSTR, ÚROVEŇ ZADRŽ H2 - DODÁVKA A MONTÁŽ | M | 16 | 0 | 0 | 0 | 2
PP
VV |  |  |  | napojení na zábradelní svodidlo krátký výškový náběh 2*4.0=8.000 [A] 2.0+6.0=8.000 [B] Celkem: A+B=16.000 [C]
TS |  |  |  | položka zahrnuje: - kompletní dodávku všech dílů ocelového svodidla s předepsanou povrchovou úpravou včetně spojovacích prvků - montáž a osazení svodidla, osazení sloupků zaberaněním nebo osazením do betonových bloků (včetně betonových bloků a nutných zemních prací - ukončení zapuštěním do betonových bloků (včetně betonového bloku a nutných zemních prací) nebo koncovkou - přechod na jiný typ svodidla nebo přes mostní závěr - ochranu proti bludným proudům a vývody pro jejich měření nezahrnuje odrazky nebo retroreflexní fólie
P | 75 | 9113C3 |  | SVODIDLO OCEL SILNIČ JEDNOSTR, ÚROVEŇ ZADRŽ H2 - DEMONTÁŽ S PŘESUNEM | M | 40 | 0 | 0 | 0 | 2
PP |  |  |  | včetně odvozu na místo určené investorem
VV |  |  |  | odstranění stávajícího svodidla na vtokové straně 20.0=20.000 [A] na výtokové straně 20.0=20.000 [B] Celkem: A+B=40.000 [C]
TS |  |  |  | položka zahrnuje: - demontáž a odstranění zařízení - jeho odvoz na předepsané místo
P | 76 | 9115C1 |  | SVODIDLO OCEL MOSTNÍ JEDNOSTR, ÚROVEŇ ZADRŽ H2 - DODÁVKA A MONTÁŽ | M | 61.2 | 0 | 0 | 0 | 2
PP
VV |  |  |  | zábradelní svodidlo, RAL 5015 vtoková římsa 17.0+2*1.6=20.200 [A] výtoková římsa 37.0+2*2.0=41.000 [B] Celkem: A+B=61.200 [C]
TS |  |  |  | položka zahrnuje: - kompletní dodávku všech dílů ocelového svodidla s předepsanou povrchovou úpravou včetně spojovacích a diltačních prvků - montáž a osazení svodidla, kotvení, t.j. kotevní desky, šrouby z nerez oceli, vrty a zálivku, pokud zadávací dokumentace nestanoví jinak, případné nivelační hmoty pod kotevní desky - přechod na jiný typ svodidla nebo přes mostní závěr - ochranu proti bludným proudům a vývody pro jejich měření nezahrnuje odrazky nebo retroreflexní fólie
P | 77 | 911CA3 |  | SVODIDLO BETON, ÚROVEŇ ZADRŽ N2 VÝŠ 0,8M - DEMONTÁŽ S PŘESUNEM | M | 14 | 0 | 0 | 0 | 2
PP |  |  |  | včetně odvozu na místo určené investorem
VV |  |  |  | na vnitřním oblouku komunikace 7*2.0=14.000 [A]
TS |  |  |  | položka zahrnuje: - demontáž a odstranění zařízení - jeho odvoz na předepsané místo
P | 78 | 91355 |  | EVIDENČNÍ ČÍSLO MOSTU | KUS | 2 | 0 | 0 | 0 | 2
PP
VV |  |  |  | 2=2.000 [A]
TS |  |  |  | položka zahrnuje štítek s evidenčním číslem mostu, sloupek dopravní značky včetně osazení a nutných zemních prací a zabetonování
P | 79 | 914113 |  | DOPRAVNÍ ZNAČKY ZÁKLADNÍ VELIKOSTI OCELOVÉ NEREFLEXNÍ - DEMONTÁŽ | KUS | 4 | 0 | 0 | 0 | 2
PP |  |  |  | včetně odvozu na místo určené investorem
VV |  |  |  | odstranění značek na předpolích mostu s omezením tonáže a dodatkovou tabulkou 2*2=4.000 [A]
TS |  |  |  | Položka zahrnuje odstranění, demontáž a odklizení materiálu s odvozem na předepsané místo
P | 80 | 915211 |  | VODOROVNÉ DOPRAVNÍ ZNAČENÍ PLASTEM HLADKÉ - DODÁVKA A POKLÁDKA | M2 | 19.35 | 0 | 0 | 0 | 2
PP
VV |  |  |  | vodicí čára (55.2+48)*0.125=12.900 [A] středová čára 51.6*0.125=6.450 [B] Celkem: A+B=19.350 [C]
TS |  |  |  | položka zahrnuje: - dodání a pokládku nátěrového materiálu (měří se pouze natíraná plocha) - předznačení a reflexní úpravu
P | 81 | 917223 |  | SILNIČNÍ A CHODNÍKOVÉ OBRUBY Z BETONOVÝCH OBRUBNÍKŮ ŠÍŘ 100MM | M | 8.1 | 0 | 0 | 0 | 2
PP |  |  |  | včetně betonového lůžka
VV |  |  |  | lemování kamenného odláždění za římsou 3*2.7=8.100 [A]
TS |  |  |  | Položka zahrnuje: dodání a pokládku betonových obrubníků o rozměrech předepsaných zadávací dokumentací betonové lože i boční betonovou opěrku.
P | 82 | 917224 |  | SILNIČNÍ A CHODNÍKOVÉ OBRUBY Z BETONOVÝCH OBRUBNÍKŮ ŠÍŘ 150MM | M | 6 | 0 | 0 | 0 | 2
PP |  |  |  | včetně betonového lůžka
VV |  |  |  | podél kamenného odláždění za římsou podél komunuikace 3*2.0=6.000 [A]
TS |  |  |  | Položka zahrnuje: dodání a pokládku betonových obrubníků o rozměrech předepsaných zadávací dokumentací betonové lože i boční betonovou opěrku.
P | 83 | 919111 |  | ŘEZÁNÍ ASFALTOVÉHO KRYTU VOZOVEK TL DO 50MM | M | 23.5 | 0 | 0 | 0 | 2
PP
VV |  |  |  | řezaná spára ve vozovce na konci rámu mostu 2*6.15=12.300 [A] řezaná spára na rozhraní nového a původního obrusu v místě nového obrusu pro zalití spáry modif.asf.zálivkou 2*5.6=11.200 [B] Celkem: A+B=23.500 [C]
TS |  |  |  | položka zahrnuje řezání vozovkové vrstvy v předepsané tloušťce, včetně spotřeby vody
P | 84 | 919112 |  | ŘEZÁNÍ ASFALTOVÉHO KRYTU VOZOVEK TL DO 100MM | M | 11.2 | 0 | 0 | 0 | 2
PP
VV |  |  |  | rozhraní úprav vozovky 2*5.6=11.200 [A]
TS |  |  |  | položka zahrnuje řezání vozovkové vrstvy v předepsané tloušťce, včetně spotřeby vody
P | 85 | 931182 |  | VÝPLŇ DILATAČNÍCH SPAR Z POLYSTYRENU TL 20MM | M2 | 17.9 | 0 | 0 | 0 | 2
PP
VV |  |  |  | v místě dilatací dříku zdi vtok (2.0+2.0+2.5+3.2+2*3.5+2.5)*0.5=9.600 [A] výtok (2*3.7+2.6)*0.5=5.000 [B] římsa vtok 3*(0.8*0.3+0.3*0.3)=0.990 [C] výtok 7*(0.8*0.3+0.3*0.3)=2.310 [D] Celkem: A+B+C+D=17.900 [E]
TS |  |  |  | položka zahrnuje dodávku a osazení předepsaného materiálu, očištění ploch spáry před úpravou, očištění okolí spáry po úpravě
P | 86 | 931334 |  | TĚSNĚNÍ DILATAČNÍCH SPAR POLYURETANOVÝM TMELEM PRŮŘEZU DO 400MM2 | M | 46.2 | 0 | 0 | 0 | 2
PP |  |  |  | včetně předtěsnění
VV |  |  |  | líc zdí v místě dilatací vtok 2.0+2.0+2.5+3.2+2*3.5+2.5=19.200 [A] výtok 2*3.7+2.6=10.000 [B] římsa vtok 3*(0.8+0.3+0.6)=5.100 [C] výtok 7*(0.8+0.3+0.6)=11.900 [D] Celkem: A+B+C+D=46.200 [E]
TS |  |  |  | položka zahrnuje dodávku a osazení předepsaného materiálu, očištění ploch spáry před úpravou, očištění okolí spáry po úpravě nezahrnuje těsnící profil
P | 87 | 93135 |  | TĚSNĚNÍ DILATAČ SPAR PRYŽ PÁSKOU NEBO KRUH PROFILEM | M | 107.33 | 0 | 0 | 0 | 2
PP
VV |  |  |  | líc zdí v místě dilatací vtok 2.0+2.0+2.5+3.2+2*3.5+2.5=19.200 [A] výtok 2*3.7+2.6=10.000 [B] římsa vtok 3*(0.8+0.3+0.6)=5.100 [C] výtok 7*(0.8+0.3+0.6)=11.900 [D] podél římsy a obrubníků na vtokové straně 17.0+2*2.0=21.000 [E] podél římsy a obrubníků na výtokové straně 37.13+2.0+1.0=40.130 [F] Celkem: A+B+C+D+E+F=107.330 [G]
TS |  |  |  | položka zahrnuje dodávku a osazení předepsaného materiálu, očištění ploch spáry před úpravou, očištění okolí spáry po úpravě
P | 88 | 93818 |  | OČIŠTĚNÍ ASFALT VOZOVEK ZAMETENÍM | M2 | 2750 | 0 | 0 | 0 | 2
PP
VV |  |  |  | během výstavby mostu z obou stran 5*5.5*100.0=2 750.000 [A]
TS |  |  |  | položka zahrnuje očištění předepsaným způsobem včetně odklizení vzniklého odpadu
P | 89 | 938541 |  | OČIŠTĚNÍ ZDIVA OTRYSKÁNÍM TLAKOVOU VODOU DO 200 BARŮ | M2 | 2 | 0 | 0 | 0 | 2
PP
VV |  |  |  | očištění stávající zdi v místě napojení na novou na p.č. 340/1 2.0*1.0=2.000 [A]
TS |  |  |  | položka zahrnuje očištění předepsaným způsobem včetně odklizení vzniklého odpadu
P | 90 | 96611 |  | BOURÁNÍ KONSTRUKCÍ Z BETONOVÝCH DÍLCŮ | M3 | 1.71 | 0 | 0 | 0 | 2
PP |  |  |  | včetně odvozu na skládku, poplatek za skládku uveden v položce 014102.2
VV |  |  |  | odstranění prefabrikovaného žlabu na vnitřní straně směrového oblouku komunikace 19.0*0.6*0.15=1.710 [A]
TS |  |  |  | položka zahrnuje: - rozbourání konstrukce bez ohledu na použitou technologii - veškeré pomocné konstrukce (lešení a pod.) - veškerou manipulaci s vybouranou sutí a hmotami včetně uložení na skládku. Nezahrnuje poplatek za skládku, který se vykazuje v položce 0141** (s výjimkou malého množství bouraného materiálu, kde je možné poplatek zahrnout do jednotkové ceny bourání – tento fakt musí být uveden v doplňujícím textu k položce) - veškeré další práce plynoucí z technologického předpisu a z platných předpisů
P | 91 | 96613 |  | BOURÁNÍ KONSTRUKCÍ Z KAMENE NA MC | M3 | 381.556 | 0 | 0 | 0 | 2
PP |  |  |  | včetně odvozu na skládku, poplatek za skládku uveden v položce 014102.2
VV |  |  |  | základy klenby 2*1.3*1.0*6.22=16.172 [A] opěry klenby 2*0.9*1.5*6.22=16.794 [B] klenba 4.4*0.55*6.22=15.052 [C] čelní zídky klenby 2*3.0*1.0*0.4=2.400 [D] základ, šikmé křídlo na vtoku, levý břeh 1.3*1.0*3.9=5.070 [E] základ, šikmé křídlo na vtoku, pravý břeh 1.3*1.0*3.9=5.070 [F] šikmé křídlo na vtoku, levý břeh 3.1*3.9/2*0.8=4.836 [G] šikmé křídlo na vtoku, pravý břeh 3.1*3.9/2*0.8=4.836 [H] základ, šikmé křídlo na výtoku, levý břeh 2.0*1.0*1.0=2.000 [I] základ, šikmé křídlo na výtoku, pravý břeh 2.6*1.0*1.0=2.600 [J] šikmé křídlo na výtoku, levý břeh 2.0*1.2*0.6=1.440 [K] šikmé křídlo na výtoku, pravý břeh 2.6*1.2*0.6=1.872 [L] základ, rovnoběžná křídla na vtoku 1.5*0.6*(2.1+10.5)=11.340 [M] základ, rovnoběžná křídla na výtoku 1.5*0.6*(26.7+33.4)=54.090 [N] rovnoběžná křídla na vtoku 3.5*0.8*(2.1+10.5)=35.280 [O] rovnoběžná křídla na výtoku 2.7*1.2*(26.7+33.4)=194.724 [P] odstranění kamenného dna 14.0*1.9*0.3=7.980 [Q] Celkem: A+B+C+D+E+F+G+H+I+J+K+L+M+N+O+P+Q=381.556 [R]
TS |  |  |  | položka zahrnuje: - rozbourání konstrukce bez ohledu na použitou technologii - veškeré pomocné konstrukce (lešení a pod.) - veškerou manipulaci s vybouranou sutí a hmotami včetně uložení na skládku. Nezahrnuje poplatek za skládku, který se vykazuje v položce 0141** (s výjimkou malého množství bouraného materiálu, kde je možné poplatek zahrnout do jednotkové ceny bourání – tento fakt musí být uveden v doplňujícím textu k položce) - veškeré další práce plynoucí z technologického předpisu a z platných předpisů
P | 92 | 966842 |  | ODSTRANĚNÍ OPLOCENÍ Z DRÁT PLETIVA | M | 26 | 0 | 0 | 0 | 2
PP |  |  |  | včetně odvozu na místo určené investorem
VV |  |  |  | na výtoku na levém břehu a na zdi 20.0=20.000 [A] na výtoku na pravém břehu na konci římsy 6.0=6.000 [B] Celkem: A+B=26.000 [C]
TS |  |  |  | - položka zahrnuje veškerou manipulaci s vybouranou sutí a hmotami včetně uložení na skládku. Nezahrnuje poplatek za skládku, který se vykazuje v položce 0141** (s výjimkou malého množství bouraného materiálu, kde je možné poplatek zahrnout do jednotkové ceny bourání – tento fakt musí být uveden v doplňujícím textu k položce) - položka zahrnuje veškeré další práce plynoucí z technologického předpisu a z platných předpisů , - položka zahrnuje i odstranění sloupků z jiného materiálu, odstranění vrat a vrátek.
P | 93 | 966846 |  | ODSTRANĚNÍ OPLOCENÍ KOVOVÉHO PROFILOVÉHO | M | 8.2 | 0 | 0 | 0 | 2
PP |  |  |  | včetně zpětného osazení a provedení protikorozního nátěru po dokončení prací na mostě
VV |  |  |  | odstranění trubkové otočné závory pro vjezd na p.č. 346/1 8.2=8.200 [A]
TS |  |  |  | - položka zahrnuje veškerou manipulaci s vybouranou sutí a hmotami včetně uložení na skládku. Nezahrnuje poplatek za skládku, který se vykazuje v položce 0141** (s výjimkou malého množství bouraného materiálu, kde je možné poplatek zahrnout do jednotkové ceny bourání – tento fakt musí být uveden v doplňujícím textu k položce) - položka zahrnuje veškeré další práce plynoucí z technologického předpisu a z platných předpisů , - položka zahrnuje i odstranění sloupků z jiného materiálu, odstranění vrat a vrátek.
P | 94 | 96687 |  | VYBOURÁNÍ ULIČNÍCH VPUSTÍ KOMPLETNÍCH | KUS | 1 | 0 | 0 | 0 | 2
PP |  |  |  | včetně odvozu na skládku, poplatek za skládku uveden v položce 014102.2
VV |  |  |  | na vnitřní straně směrového oblouku nad mostní konstrukcí 1=1.000 [A]
TS |  |  |  | - položka zahrnuje veškerou manipulaci s vybouranou sutí a hmotami včetně uložení na skládku. Nezahrnuje poplatek za skládku, který se vykazuje v položce 0141** (s výjimkou malého množství bouraného materiálu, kde je možné poplatek zahrnout do jednotkové ceny bourání – tento fakt musí být uveden v doplňujícím textu k položce) - položka zahrnuje veškeré další práce plynoucí z technologického předpisu a z platných předpisů
P | 95 | 97817 |  | ODSTRANĚNÍ MOSTNÍ IZOLACE | M2 | 52.608 | 0 | 0 | 0 | 2
PP |  |  |  | včetně odvozu na skládku, poplatek za skládku uveden v položce 014102.5
VV |  |  |  | odstranění izolace z rubu klenby (4.4+2*1.0)*(6.22+2*1.0)=52.608 [A]
TS |  |  |  | - položka zahrnuje veškerou manipulaci s vybouranou sutí a hmotami včetně uložení na skládku. Nezahrnuje poplatek za skládku, který se vykazuje v položce 0141** (s výjimkou malého množství bouraného materiálu, kde je možné poplatek zahrnout do jednotkové ceny bourání – tento fakt musí být uveden v doplňujícím textu k položce) - položka zahrnuje veškeré další práce plynoucí z technologického předpisu a z platných předpisů