## List1
POLOŹKY SOUPISU PRACÍ - ZADÁVACÍ ROZPOČET
Stavba |  |  | III/12541 Chocenice - Křečhoř
Objekt |  |  | III/12541 Chocenice - Křečhoř
Rozpočet |  |  | km 5,664 - km 8,306
pol.č. | OTSKP | Kód položky | Popis položky | m.j. | množství | jed.cena | cena celkem
Kč
1 | SSD 0 | 02720 | POMOCNÉ PRÁCE ZŘIZUJÍCÍ NEBO ZAJIŠŤUJÍCÍ REGULACI A OCHRANU DOPRAVY | klp | 1 |  | 0
|  | Technická specifikace: | zahrnuje veškeré náklady spojené s objednatelem požadovanými zařízeními
2 | SSD 0 | 029113 | OSTATNÍ POŽADAVKY - GEODEICKÉ ZAMĚŘENÍ - CELKY | kpl | 1 |  | 0
|  | Technická specifikace: | zahrnuje veškeré náklady spojené s objednatelem požadovanými pracemi
3 | SSD 0 | 02946 | OSTATNÍ POŽADAVKY - FOTODOKUMENTACE | kpl | 1 |  | 0
|  | Technická specifikace: | položka zahrnuje fotodokumentaci zadavatelem požadovaného děje a konstrukcí v požadovaných intervalech
4 | SSD 1 | 12911 | ČIŠTĚNÍ VOZOVEK OD NÁNOSU | m2 | 15611 |  | 0
|  | Technická specifikace: | Součástí položky je vodorovná a svislá doprava, přemístění, přeložení, manipulace s materiálem a uložení na skládku.
Nezahrnuje poplatek za skládku, který se vykazuje v položce 0141** (s výjimkou malého množství materiálu, kde je možné poplatek zahrnout do jednotkové ceny položky – tento fakt musí být uveden v
doplňujícím textu k položce
5 | SSD 1 | 12920 | ČIŠTĚNÍ KRAJNIC OD NÁNOSU | m3 | 264.2 |  | 0
|  | Technická specifikace: | Součástí položky je vodorovná a svislá doprava, přemístění, přeložení, manipulace s materiálem a uložení na skládku.
Nezahrnuje poplatek za skládku, který se vykazuje v položce 0141** (s výjimkou malého množství materiálu, kde je možné poplatek zahrnout do jednotkové ceny položky – tento fakt musí být uveden v
doplňujícím textu k položce)
6 | SSD 1 | 12931 | ČIŠTĚNÍ PŘÍKOPŮ OD NÁNOSU DO 0,25M3/M | m | 3942 |  | 0
|  | Technická specifikace: | Součástí položky je vodorovná a svislá doprava, přemístění, přeložení, manipulace s materiálem a uložení na skládku.
Nezahrnuje poplatek za skládku, který se vykazuje v položce 0141** (s výjimkou malého množství materiálu, kde je možné poplatek zahrnout do jednotkové ceny položky – tento fakt musí být uveden v
doplňujícím textu k položce
7 | SSD 1 | 129946 | ČIŠTĚNÍ POTRUBÍ DN DO 400MM | m | 28 |  | 0
|  | Technická specifikace: | oučástí položky je vodorovná a svislá doprava, přemístění, přeložení, manipulace s materiálem a uložení na skládku.
Nezahrnuje poplatek za skládku, který se vykazuje v položce 0141** (s výjimkou malého množství materiálu, kde je možné poplatek zahrnout do jednotkové ceny položky – tento fakt musí být uveden v
doplňujícím textu k položce)
8 | SSD 5 | 572212 | SPOJOVACÍ POSTŘIK Z MODIFIK ASFALTU DO 0,5KG/M2 | m2 | 15611 |  | 0
|  | Technická specifikace: | dodání všech předepsaných materiálů pro postřiky v předepsaném množství
provedení dle předepsaného technologického předpisu
- zřízení vrstvy bez rozlišení šířky, pokládání vrstvy po etapách
- úpravu napojení, ukončení
9 | SSD 5 | 5740E6 | VOZOVKOVÉ VRSTVY Z ASFALTOCEMENT BETONU | m3 | 312.22 |  | 0
|  | Technická specifikace: | dodání směsi v požadované kvalitě
- uložení směsi dle předepsaného technologického předpisu, zhutnění vrstvy v předepsané tloušťce
- zřízení vrstvy bez rozlišení šířky, pokládání vrstvy po etapách, včetně pracovních spar a spojů
- úpravu napojení, ukončení podél obrubníků, dilatačních zařízení, odvodňovacích proužků, odvodňovačů, vpustí, šachet a pod.
- nezahrnuje postřiky, nátěry
- nezahrnuje těsnění podél obrubníků, dilatačních zařízení, odvodňovacích proužků, odvodňovačů, vpustí, šachet a pod.
10 | SSD 5 | 574B04 | ASFALTOVÝ BETON PRO OBRUSNÉ VRSTVY MODIFIK ACO 11+, 11S (50/70) | m3 | 780.55 |  | 0
|  | Technická specifikace: | dodání směsi v požadované kvalitě
očištění podkladu
- uložení směsi dle předepsaného technologického předpisu, zhutnění vrstvy v předepsané tloušťce
- zřízení vrstvy bez rozlišení šířky, pokládání vrstvy po etapách, včetně pracovních spar a spojů
- úpravu napojení, ukončení podél obrubníků, dilatačních zařízení, odvodňovacích proužků, odvodňovačů, vpustí, šachet a pod.
- nezahrnuje postřiky, nátěry
- nezahrnuje těsnění podél obrubníků, dilatačních zařízení, odvodňovacích proužků, odvodňovačů, vpustí, šachet a pod.
11 | SSD 5 | 56960 | ZPEVNĚNÍ KRAJNIC Z RECYKLOVANÉHO MATERIÁLU | m3 | 264.2 |  | 0
|  | Technická specifikace: | dodání recyklátu v požadované kvalitě
očištění podkladu
- uložení recyklátu dle předepsaného technologického předpisu, zhutnění vrstvy v předepsané tloušťce
- zřízení vrstvy bez rozlišení šířky, pokládání vrstvy po etapách, včetně pracovních spar a spojů
- úpravu napojení, ukončení
- nezahrnuje postřiky, nátěr
12 | SSD 9 | 915111 | VODOROVNÉ DOPRAVNÍ ZNAČENÍ BARVOU HLADKÉ - DODÁVKA A POKLÁDKA | m2 | 604.08 |  | 0
|  | Technická specifikace: | položka zahrnuje:
dodání a pokládku nátěrového materiálu (měří se pouze natíraná plocha)
předznačení a reflexní úpravu
|  |  | CELKEM bez DPH | Kč |  |  | 0
|  |  | DPH | % | 0 |  | 0
|  |  | CELKEM vč. DPH | Kč |  |  | 0