## List1
POLOŹKY SOUPISU PRACÍ - ROZPOČET
Stavba |  |  | obl. Kladno - trhliny 2019
Objekt |  |  | obl. KD oprava trhlin
Rozpočet |  |  | trhliny 2019 KD
pol.č. | OTSKP | Kód položky | Popis položky | m.j. | množství | jed.cena | cena celkem
Kč
1 | SSD 5 | 577A2 | VÝSPRAVA TRHLIN ASFALTOVOU MODIFIKOVANOU ZÁLIVKOU | m | 57550 |  | 0
|  | Technická specifikace: | - vyfrézování drážky šířky do 20mm hloubky do 40mm
šířky do 20mm hloubky do 40mm
vyčištění
nátěr
výplň předepsanou zálivkovou hmotou
2 | SSD 0 | 02720 | POMOCNÉ PRÁCE ZŘIZUJÍCÍ NEBO ZAJIŠŤUJÍCÍ REGULACI A OCHRANU DOPRAVY | klp | 1 |  | 0
|  | Technická specifikace: | zahrnuje veškeré náklady spojené s objednatelem požadovanými zařízeními
|  |  | CELKEM bez DPH | Kč |  |  | 0
|  |  | DPH | % | 0 |  | 0
|  |  | CELKEM vč. DPH | Kč |  |  | 0