## SO 251
ASPE10 |  |  |  | Firma: M-PROJEKCE s.r.o. | [5 empty] | 3
|  |  |  | Příloha k formuláři pro ocenění nabídky | [5 empty] | 3
S | Stavba: | 17-088-02 |  | III/33838 PABĚNICE, ZAJIŠTĚNÍ STABILITY TĚLESA VOZOVKY |  |  | SO 251 | 0 | 21.00 | 2
O | Rozpočet: | SO 251 |  | GABIONOVÁ ZEĎ |  |  |  |  | 0.00 | 2
Typ | Poř. číslo | Kód položky | Varianta | Název položky | MJ | Množství | Cena |  | 0.00 | 2
[7 empty] | Jednotková | Celkem
0 | 1 | 2 | 3 | 4 | 5 | 6 | 9 | 10
SD |  | 0 |  | Všeobecné konstrukce a práce |  |  |  | 0
P | 1 | 014102 | A | POPLATKY ZA SKLÁDKU | T | 118.647 |  | 0 | 0 | 2
PP |  |  |  | Poplatek za skládku zeminy. Předpokládaná objemová hmotnost 1800 kg/m3.
VV |  |  |  | pol.č. 12273 - pol.č.17511 (125,975-60,060)*1.8=118.6470 [A]
P | 2 | 014102 | B | POPLATKY ZA SKLÁDKU | T | 109.065 |  | 0 | 0 | 2
PP |  |  |  | Poplatek za skládku kamene. Předpokládaná objemová hmotnost 2200 kg/m3.
VV |  |  |  | pol.č.96612 + pol.č.12283 (9,750 + 39,825)*2,2=109.0650 [A]
P | 3 | 014211 |  | POPLATKY ZA ZEMNÍK - ORNICE | M3 | 15.525 |  | 0 | 0 | 2
PP
VV |  |  |  | ornice 103,500*0,15=15.5250 [A]
P | 4 | 02720 |  | POMOC PRÁCE ZŘÍZ NEBO ZAJIŠŤ REGULACI A OCHRANU DOPRAVY | KPL | 1 |  | 0 | 0 | 2
PP |  |  |  | Dopravně - inženýrská opatření během výstavby dle schématu B2 podle TP66 včetně schválení DI PČR
VV |  |  |  | 1=1.0000 [A]
P | 5 | 02730 |  | POMOC PRÁCE ZŘÍZ NEBO ZAJIŠŤ OCHRANU INŽENÝRSKÝCH SÍTÍ | KPL | 1 |  | 0 | 0 | 2
PP |  |  |  | vytyčení a ochrana všech inženýrských sítí
VV |  |  |  | 1=1.0000 [A]
P | 6 | 02760 |  | POMOC PRÁCE ZŘÍZ NEBO ZAJIŠŤ JÍMKY, STAV JÁMY A ŠACHTY | KPL | 1 |  | 0 | 0 | 2
PP |  |  |  | Ochrana studny proti znečistění a poškození během výstavby
VV |  |  |  | 1=1.0000 [A]
SD |  | 1 |  | Zemní práce |  |  |  | 0
P | 7 | 11120 |  | ODSTRANĚNÍ KŘOVIN | M2 | 50 |  | 0 | 0 | 2
PP
VV |  |  |  | včetně likvidace 50,000=50.0000 [A]
P | 8 | 11317 |  | ODSTRAN KRYTU ZPEVNĚNÝCH PLOCH Z DLAŽEB KOSTEK | M3 | 18.3 |  | 0 | 0 | 2
PP
VV |  |  |  | pro kanlizaci 1,00*9,00=9.0000 [A] pro obrubu 0,3*31,00=9.3000 [B] Celkem: A+B=18.3000 [C]
P | 9 | 12273 |  | ODKOPÁVKY A PROKOPÁVKY OBECNÉ TŘ. I | M3 | 125.975 |  | 0 | 0 | 2
PP
VV |  |  |  | 75% výkopu za zdí159,30*0,75=119.4750 [A] výkop pro kanlizaci 10,0*0,5*1,3=6.5000 [B] Celkem: A+B=125.9750 [C]
P | 10 | 12283 |  | ODKOPÁVKY A PROKOPÁVKY OBECNÉ TŘ. II | M3 | 39.825 |  | 0 | 0 | 2
PP
VV |  |  |  | 25% výkopu 159,30*0,25=39.8250 [A]
P | 11 | 12573 |  | VYKOPÁVKY ZE ZEMNÍKŮ A SKLÁDEK TŘ. I | M3 | 15.525 |  | 0 | 0 | 2
PP
VV |  |  |  | ornice 103,500*0,15=15.5250 [A]
P | 12 | 17511 |  | OBSYP POTRUBÍ A OBJEKTŮ SE ZHUTNĚNÍM | M3 | 60.06 |  | 0 | 0 | 2
PP
VV |  |  |  | zpětný zasyp před líce a za rubem zdi 60,060=60.0600 [A]
P | 13 | 17581 | A | OBSYP POTRUBÍ A OBJEKTŮ Z NAKUPOVANÝCH MATERIÁLŮ | M3 | 5 |  | 0 | 0 | 2
PP
VV |  |  |  | zásyp přípojky UV 10,0*0,5*1,0,9=5.0000 [A]
P | 14 | 17581 | B | OBSYP POTRUBÍ A OBJEKTŮ Z NAKUPOVANÝCH MATERIÁLŮ | M3 | 2.97 |  | 0 | 0 | 2
PP
VV |  |  |  | obsyp drenáže Š 8/16 (19,0+10,0+4,0)*0,3*0,3=2.9700 [A]
P | 15 | 18222 |  | ROZPROSTŘENÍ ORNICE VE SVAHU V TL DO 0,15M | M2 | 103.5 |  | 0 | 0 | 2
PP
VV |  |  |  | 103,500=103.5000 [A]
P | 16 | 18241 |  | ZALOŽENÍ TRÁVNÍKU RUČNÍM VÝSEVEM | M2 | 103.5 |  | 0 | 0 | 2
PP
VV |  |  |  | 103,500=103.5000 [A]
SD |  | 2 |  | Základy |  |  |  | 0
P | 17 | 261414 |  | VRTY PRO KOTVENÍ A INJEKTÁŽ TŘ IV NA POVRCHU D DO 35MM | M | 29 |  | 0 | 0 | 2
PP
VV |  |  |  | vrty pro kotvení gabionů 2 ks/m včetně cementové zálivky 2*(19+10)*0.5=29.0000 [A]
P | 18 | 26A13 |  | VRTY PRO SLOUPKY OPLOCENÍ TŘ. TĚŽITELNOSTI I D DO 250MM | M | 11.2 |  | 0 | 0 | 2
PP
VV |  |  |  | sloupky oplocení 14*0,8=11.2000 [A]
P | 19 | 289971 |  | OPLÁŠTĚNÍ (ZPEVNĚNÍ) Z GEOTEXTILIE | M2 | 83.5 |  | 0 | 0 | 2
PP
VV |  |  |  | rub gabionů 47,000+22,000+(19,0+10,0)*0,5=83.5000 [A]
SD |  | 3 |  | Svislé konstrukce |  |  |  | 0
P | 20 | 31812 |  | ZDI ODDĚLOVACÍ A OHRADNÍ Z DÍLCŮ ŽELEZOBETON | M2 | 46.8 |  | 0 | 0 | 2
PP
VV |  |  |  | plotová výplň 26,0*1,8=46.8000 [A]
P | 21 | 3272C7 |  | ZDI OPĚR, ZÁRUB, NÁBŘEŽ Z GABIONŮ ČÁSTEČNĚ ROVNANÝCH, DRÁT O4,0MM, POVRCHOVÁ ÚPRAVA Zn + Al | M3 | 62.5 |  | 0 | 0 | 2
PP
VV |  |  |  | 42,5+20,0=62.5000 [A]
P | 22 | 33812 |  | SLOUPKY OHRADNÍ A PLOTOVÉ Z DÍLCŮ ŽELEZOBETON | KUS | 14 |  | 0 | 0 | 2
PP
VV |  |  |  | plotové sloupky včetně osazení a zakotvení 14=14.0000 [A]
SD |  | 4 |  | Vodorovné konstrukce |  |  |  | 0
P | 23 | 451312 |  | PODKLADNÍ A VÝPLŇOVÉ VRSTVY Z PROSTÉHO BETONU C 8/10 | M3 | 6.583 |  | 0 | 0 | 2
PP |  |  |  | Beton C 8/10 X0 pod základy.
VV |  |  |  | podkladní beton pro drenáž 0,227*(19,0+10,0)=6.5830 [A].
P | 24 | 45152 |  | PODKLADNÍ A VÝPLŇOVÉ VRSTVY Z KAMENIVA DRCENÉHO | M3 | 34.43 |  | 0 | 0 | 2
PP |  |  |  | ŠDa 0/32
VV |  |  |  | podsyp gabionu 0,670*(10,0+19,0)=19.4300 [A] úprava terénu před zdí 4,0*(10,0+15,0)*0,15=15.0000 [B] Celkem: A+B=34.4300 [C]
SD |  | 5 |  | Komunikace |  |  |  | 0
P | 25 | 56330 |  | VOZOVKOVÉ VRSTVY ZE ŠTĚRKODRTI | M3 | 2.45 |  | 0 | 0 | 2
PP
VV |  |  |  | přípojka UV 10,0*0,7*0,35=2.4500 [A]
P | 26 | 58221 |  | DLÁŽDĚNÉ KRYTY Z DROBNÝCH KOSTEK DO LOŽE Z KAMENIVA | M2 | 18.3 |  | 0 | 0 | 2
PP
VV |  |  |  | předláždení pro kanlizaci 1,00*9,00=9.0000 [A] pro obrubu 0,3*31,00=9.3000 [B] Celkem: A+B=18.3000 [C]
SD |  | 8 |  | Potrubí |  |  |  | 0
P | 27 | 87433 |  | POTRUBÍ Z TRUB PLASTOVÝCH ODPADNÍCH DN DO 150MM | M | 10 |  | 0 | 0 | 2
PP
VV |  |  |  | 10,0=10.0000 [A]
P | 28 | 875332 |  | POTRUBÍ DREN Z TRUB PLAST DN DO 150MM DĚROVANÝCH | M | 33 |  | 0 | 0 | 2
PP |  |  |  | Podélná drenáž z trub DN 150.
VV |  |  |  | 19,0+10,0+4,0=33.0000 [A]
P | 29 | 894345 |  | ŠACHTY KANALIZAČNÍ Z PROST BETONU NA POTRUBÍ DN DO 300MM | KUS | 1 |  | 0 | 0 | 2
PP
VV |  |  |  | 1=1.0000 [A]
P | 30 | 89712 |  | VPUSŤ KANALIZAČNÍ ULIČNÍ KOMPLETNÍ Z BETONOVÝCH DÍLCŮ | KUS | 1 |  | 0 | 0 | 2
PP
VV |  |  |  | 1=1.0000 [A]
SD |  | 9 |  | Ostatní konstrukce a práce |  |  |  | 0
P | 31 | 917224 |  | SILNIČNÍ A CHODNÍKOVÉ OBRUBY Z BETONOVÝCH OBRUBNÍKŮ ŠÍŘ 150MM | M | 31 |  | 0 | 0 | 2
PP
VV |  |  |  | 31.0=31.0000 [A]
P | 32 | 936502 |  | DROBNÉ DOPLŇK KONSTR KOVOVÉ POZINK | KG | 91.524 |  | 0 | 0 | 2
PP
VV |  |  |  | kotvy gabionů R16 2*(19+10)*1,0*1.578=91.5240 [A]
P | 33 | 96612 |  | BOURÁNÍ KONSTRUKCÍ Z KAMENE NA SUCHO | M3 | 9.75 |  | 0 | 0 | 2
PP
VV |  |  |  | stávající zeď 15,0*1,3*0,5=9.7500 [A]
P | 34 | 966841 |  | ODSTRANĚNÍ OPLOCENÍ DŘEVĚNÉHO | M | 21 |  | 0 | 0 | 2
PP
VV |  |  |  | 21,0=21.0000 [A]