## nabídka 1.část
Kutná Hora ul. Hrnčířská - Š30-vyústění
Sanace sklolaminátovým rukávcem dešťové kanalizace DN 300 - 500
Položka | MJ | Počet MJ | Cena za MJ v Kč | Celkem na položku v Kč
Náklady na umístění stavby, dopravní opatření | kpl. | 1 |  | 0
Kamerová prohlídka před sanací | m | 654 |  | 0
Tlakové čištění potrubí | hod | 44 |  | 0
Frézovací a přípravné práce hydraulickým robotem HF 200 | hod | 62 |  | 0
Sanace kanalizace zatažením sklolaminátového rukávce vytvrzovaný UV zářením, profil DN 300 materiál: Alphaliner 500 UP-IGS, tloušťka stěny 3,0mm | m | 236 |  | 0
Sanace kanalizace zatažením sklolaminátového rukávce vytvrzovaný UV zářením, profil DN 400 materiál: Alphaliner 500 UP-IGS, tloušťka stěny 3,7mm | m | 193 |  | 0
Sanace kanalizace zatažením sklolaminátového rukávce vytvrzovaný UV zářením, profil DN 500 materiál: Alphaliner 500 UP-IGS, tloušťka stěny 4,4mm | m | 226 |  | 0
Otevření přípojek | ks | 0 |  | 0
zapravení přípojek injektážním robotem | ks | 0 |  | 0
Úprava konců rukávce v koncových šachtách odřezáním konců vložek zednickým zapravením | ks | 16 |  | 0
Kamerová prohlídka po sanaci včetně dokumentace a záznamu na DVD | m | 654 |  | 0
Zapravení kanalizačních šachet zednickým způsobem ( upřesněno po prohlídce ) | ks | 15 |  | 0
Zkouška těsnosti | ks | 9 |  | 0
Přečerpávání vod | kpl. | 1 |  | 0
Zajištění DIO a DIR | kpl. | 1 |  | 0
Doprava kolony vozidel sanační techniky, přesun materiálu | kpl. | 1 |  | 0
CELKEM bez DPH |  |  |  | 0