## Rekapitulace stavby
Export VZ |  | List obsahuje: |  |  |  |  | 1) Rekapitulace stavby |  |  | 2) Rekapitulace objektů stavby a soupisů prací | [15 empty] | 3.0 | ZAMOK |  |  |  |  | False | False | {0a8fe8e0-de9f-4ff5-8ffe-8e3002a67127}
[31 empty] | 0,01 | 21
[31 empty] | 0,01 | 15
|  | REKAPITULACE STAVBY | [15 empty] | v --- níže se nacházejí doplnkové a pomocné údaje k sestavám --- v | [11 empty] | Návod na vyplnění | 0,001
|  | Kód: |  |  |  |  | Sojovice | [22 empty] | Měnit lze pouze buňky se žlutým podbarvením! 1) v Rekapitulaci stavby vyplňte údaje o Uchazeči (přenesou se do ostatních sestav i v jiných listech) 2) na vybraných listech vyplňte v sestavě Soupis prací ceny u položek Podrobnosti k vyplnění naleznete na poslední záložce s Pokyny pro vyplnění | 0,01
|  | Stavba: |  |  |  |  | II/331 Sojovice, rekonstrukce mostu ev. č. 331-008 | [23 empty] | 0,1
|  | KSO: | [11 empty] | CC-CZ: | [16 empty] | 1
|  | Místo: | [11 empty] | Datum: |  | 9.6.2016 | [14 empty] | 10
100
|  | Zadavatel: | [11 empty] | IČ: | [16 empty] | 0,1
|  |  | Středočeský Kraj | [10 empty] | DIČ: | [16 empty] | 0,1
0,1
|  | Uchazeč: | [11 empty] | IČ: |  | Vyplň údaj | [14 empty] | 0,1
|  |  | Vyplň údaj | [10 empty] | DIČ: |  | Vyplň údaj | [14 empty] | 0,1
False
|  | Projektant: | [11 empty] | IČ: | [16 empty] | False
|  |  | PRAGOPROJEKT, a.s. | [10 empty] | DIČ: | [16 empty] | True
0,01
|  | Poznámka: | [28 empty] | 0,01
|  |  | Soupis prací je sestaven s využitím položek Cenové soustavy ÚRS (2016/1) a OTSKP - SPK (2016). Cenové a technické podmínky položek a technické specifikace, které nejsou uvedeny v soupisu prací (informace z tzv. úvodních částí katalogů) jsou neomezeně dálkově k dispozici na www.cs-urs.cz, OTSKP - SPK na www.rsd.cz. Položky soupisu prací, které jsou označeny .R za kódem položky nepochází z Cenové soustavy ÚRS ani OTSKP - SPK. | [27 empty] | True
|  | Cena bez DPH | [11 empty] | 0
[8 empty] | Sazba daně |  | Základ daně |  |  |  | Výše daně
|  | DPH |  | základní |  |  |  | 21% |  | 0 |  |  |  | 0
|  |  |  | snížená |  |  |  | 15% |  | 0 |  |  |  | 0
|  |  |  | zákl. přenesená |  |  |  | 21% |  | 0 |  |  |  | 0
|  |  |  | sníž. přenesená |  |  |  | 15% |  | 0 |  |  |  | 0
|  |  |  | nulová |  |  |  | 0% |  | 0 |  |  |  | 0
|  | Cena s DPH | [6 empty] | v |  | CZK |  |  | 0
REKAPITULACE OBJEKTŮ STAVBY A SOUPISŮ PRACÍ
| Kód: | [6 empty] | Sojovice
| Stavba: | [6 empty] | II/331 Sojovice, rekonstrukce mostu ev. č. 331-008
| Místo: | [11 empty] | Datum: |  | 9.6.2016
| Zadavatel: | [6 empty] | Středočeský Kraj |  |  |  |  | Projektant: |  | PRAGOPROJEKT, a.s. |  |  | Informatívní údaje z listů zakázek
Uchazeč:
| Kód |  |  |  | Objekt, Soupis prací | [6 empty] | Cena bez DPH [CZK] |  |  |  | Cena s DPH [CZK] | Typ | z toho Ostat. náklady [CZK] | DPH [CZK] | Normohodiny [h] | DPH základní [CZK] | DPH snížená [CZK] | DPH základní přenesená [CZK] | DPH snížená přenesená [CZK] | Základna DPH základní | Základna DPH snížená | Základna DPH zákl. přenesená | Základna DPH sníž. přenesená | Základna DPH nulová
| Náklady stavby celkem | [10 empty] | 0 |  |  |  | 0 |  | 0 | 0 | 0 | 0 | 0 | 0 | 0 | 0 | 0 | 0 | 0 | 0 |  | D | 0 | ###NOIMPORT### | IMPORT | {0a8fe8e0-de9f-4ff5-8ffe-8e3002a67127} | {00000000-0000-0000-0000-000000000000}
/ |  | 001 |  |  |  | SO 001 - Příprava území - sejmutí ornice | [5 empty] | 0 |  |  |  | 0 | STA | 0 | 0 | 0 | 0 | 0 | 0 | 0 | 0 | 0 | 0 | 0 | 0 |  |  | 1 |  | IMPORT | {bc316e77-88f2-4dd2-8584-cacf58fb0ed0} | {0a8fe8e0-de9f-4ff5-8ffe-8e3002a67127} | 2
/ |  | 002 |  |  |  | SO 002 - Příprava území - kácení dřevin | [5 empty] | 0 |  |  |  | 0 | STA | 0 | 0 | 0 | 0 | 0 | 0 | 0 | 0 | 0 | 0 | 0 | 0 |  |  | 1 |  | IMPORT | {fcbdffe5-c586-4e50-9783-876c505bd8fc} | {0a8fe8e0-de9f-4ff5-8ffe-8e3002a67127} | 2
/ |  | 003 |  |  |  | SO 003 - Příprava území - plochy pro ZS a skládky | [5 empty] | 0 |  |  |  | 0 | STA | 0 | 0 | 0 | 0 | 0 | 0 | 0 | 0 | 0 | 0 | 0 | 0 |  |  | 1 |  | IMPORT | {743ad08c-8d43-4268-b72c-8cf055836acf} | {0a8fe8e0-de9f-4ff5-8ffe-8e3002a67127} | 2
/ |  | 101 |  |  |  | SO 101 - Přeložka silnice II/331 | [5 empty] | 0 |  |  |  | 0 | STA | 0 | 0 | 0 | 0 | 0 | 0 | 0 | 0 | 0 | 0 | 0 | 0 |  |  | 1 |  | IMPORT | {2e23f299-8502-42fd-abc0-ea9b35be27af} | {0a8fe8e0-de9f-4ff5-8ffe-8e3002a67127} | 2
/ |  | 102 |  |  |  | SO 102 - Hospodářské sjezdy | [5 empty] | 0 |  |  |  | 0 | STA | 0 | 0 | 0 | 0 | 0 | 0 | 0 | 0 | 0 | 0 | 0 | 0 |  |  | 1 |  | IMPORT | {cc2de65d-39d2-423d-91e0-52ea04df6612} | {0a8fe8e0-de9f-4ff5-8ffe-8e3002a67127} | 2
/ |  | 151 |  |  |  | SO 151 - Provizorní komunikace přeložky silnice II/331 | [5 empty] | 0 |  |  |  | 0 | STA | 0 | 0 | 0 | 0 | 0 | 0 | 0 | 0 | 0 | 0 | 0 | 0 |  |  | 1 |  | IMPORT | {da1203f3-b51c-4e7a-b874-aa10cf0f8719} | {0a8fe8e0-de9f-4ff5-8ffe-8e3002a67127} | 2
/ |  | 152 |  |  |  | SO 152 - Provizorní komunikace polní cesty | [5 empty] | 0 |  |  |  | 0 | STA | 0 | 0 | 0 | 0 | 0 | 0 | 0 | 0 | 0 | 0 | 0 | 0 |  |  | 1 |  | IMPORT | {1b139ea9-1b51-47bb-8a34-e353e02363d5} | {0a8fe8e0-de9f-4ff5-8ffe-8e3002a67127} | 2
/ |  | 190 |  |  |  | SO 190 - Dopravní opatření | [5 empty] | 0 |  |  |  | 0 | STA | 0 | 0 | 0 | 0 | 0 | 0 | 0 | 0 | 0 | 0 | 0 | 0 |  |  | 1 |  | IMPORT | {688fde51-4417-4b93-92f2-73b2bad8cf43} | {0a8fe8e0-de9f-4ff5-8ffe-8e3002a67127} | 2
/ |  | 201 |  |  |  | SO 201 - Most přes Jizeru | [5 empty] | 0 |  |  |  | 0 | STA | 0 | 0 | 0 | 0 | 0 | 0 | 0 | 0 | 0 | 0 | 0 | 0 |  |  | 1 |  | IMPORT | {9b2aacab-b362-491d-8ded-17738ffa70cd} | {0a8fe8e0-de9f-4ff5-8ffe-8e3002a67127} | 2
/ |  | 202 |  |  |  | SO 202 - Inundační most v km 0,410 | [5 empty] | 0 |  |  |  | 0 | STA | 0 | 0 | 0 | 0 | 0 | 0 | 0 | 0 | 0 | 0 | 0 | 0 |  |  | 1 |  | IMPORT | {07e5678e-8e3b-4507-8360-accfc9037c3e} | {0a8fe8e0-de9f-4ff5-8ffe-8e3002a67127} | 2
/ |  | 203 |  |  |  | SO 203 - Inundační most v km 0,330 | [5 empty] | 0 |  |  |  | 0 | STA | 0 | 0 | 0 | 0 | 0 | 0 | 0 | 0 | 0 | 0 | 0 | 0 |  |  | 1 |  | IMPORT | {82d9e4c7-419e-4841-9b34-346069a6cdf9} | {0a8fe8e0-de9f-4ff5-8ffe-8e3002a67127} | 2
/ |  | 251 |  |  |  | SO 251 - Demolice stávajícího mostu přes Jizeru | [5 empty] | 0 |  |  |  | 0 | STA | 0 | 0 | 0 | 0 | 0 | 0 | 0 | 0 | 0 | 0 | 0 | 0 |  |  | 1 |  | IMPORT | {c6371dcf-1287-4d55-a670-a8f9c4ad6563} | {0a8fe8e0-de9f-4ff5-8ffe-8e3002a67127} | 2
/ |  | 801 |  |  |  | SO 801 - Vegetační úpravy | [5 empty] | 0 |  |  |  | 0 | STA | 0 | 0 | 0 | 0 | 0 | 0 | 0 | 0 | 0 | 0 | 0 | 0 |  |  | 1 |  | IMPORT | {a1a1be8c-b9a5-4659-a1cd-49b2c537ae4e} | {0a8fe8e0-de9f-4ff5-8ffe-8e3002a67127} | 2
/ |  | 831 |  |  |  | SO 831 - Rekultivace | [5 empty] | 0 |  |  |  | 0 | STA | 0 | 0 | 0 | 0 | 0 | 0 | 0 | 0 | 0 | 0 | 0 | 0 |  |  | 1 |  | IMPORT | {8a095d8e-0cde-4556-98a6-14e74b898b6c} | {0a8fe8e0-de9f-4ff5-8ffe-8e3002a67127} | 2
/ |  | 301 |  |  |  | SO 301 - Odvodnění sil.II/331 v km 0,100-0,240 | [5 empty] | 0 |  |  |  | 0 | STA | 0 | 0 | 0 | 0 | 0 | 0 | 0 | 0 | 0 | 0 | 0 | 0 |  |  | 1 |  | IMPORT | {2f66c5a3-8d77-4b72-a53f-3da8c71ffb79} | {0a8fe8e0-de9f-4ff5-8ffe-8e3002a67127} | 2
/ |  | 302 |  |  |  | SO 302 - Odvodnění sil.II/331 v km 0,240 - 0,400 | [5 empty] | 0 |  |  |  | 0 | STA | 0 | 0 | 0 | 0 | 0 | 0 | 0 | 0 | 0 | 0 | 0 | 0 |  |  | 1 |  | IMPORT | {77ce470a-5fae-40c7-8095-4913d34c34f7} | {0a8fe8e0-de9f-4ff5-8ffe-8e3002a67127} | 2

## 001 - SO 001 - Příprava ú...
| List obsahuje: |  | 1) Krycí list soupisu | 2) Rekapitulace |  |  | 3) Soupis prací | Zpět na list: | Rekapitulace stavby
{bc316e77-88f2-4dd2-8584-cacf58fb0ed0}
2
| KRYCÍ LIST SOUPISU | [8 empty] | v --- níže se nacházejí doplnkové a pomocné údaje k sestavám --- v | [8 empty] | False
Stavba:
II/331 Sojovice, rekonstrukce mostu ev. č. 331-008
Objekt:
001 - SO 001 - Příprava území - sejmutí ornice
| KSO: |  |  |  |  | CC-CZ:
| Místo: |  |  |  |  | Datum: | 9.6.2016
| Zadavatel: |  |  |  |  | IČ:
|  | Středočeský Kraj |  |  |  | DIČ:
| Uchazeč: |  |  |  |  | IČ:
DIČ:
| Projektant: |  |  |  |  | IČ:
|  | Pontex s.r.o. |  |  |  | DIČ:
Poznámka:
Soupis prací je sestaven s využitím položek Cenové soustavy ÚRS (2016/1) a OTSKP - SPK (2016). Cenové a technické podmínky položek a technické specifikace, které nejsou uvedeny v soupisu prací (informace z tzv. úvodních částí katalogů) jsou neomezeně dálkově k dispozici na www.cs-urs.cz, OTSKP - SPK na www.rsd.cz. Položky soupisu prací, které jsou označeny .R za kódem položky nepochází z Cenové soustavy ÚRS ani OTSKP - SPK.
| Cena bez DPH | [5 empty] | 0
|  |  | Základ daně |  |  | Sazba daně | Výše daně
| DPH | základní | 0 |  |  | 21% | 0
|  | snížená | 0 |  |  | 15% | 0
|  | zákl. přenesená | 0 |  |  | 21% | 0
|  | sníž. přenesená | 0 |  |  | 15% | 0
|  | nulová | 0 |  |  | 0% | 0
| Cena s DPH |  |  | v | CZK |  | 0
REKAPITULACE ČLENĚNÍ SOUPISU PRACÍ
Stavba:
II/331 Sojovice, rekonstrukce mostu ev. č. 331-008
Objekt:
001 - SO 001 - Příprava území - sejmutí ornice
Místo: | [5 empty] | Datum: | 9.6.2016
Zadavatel: |  |  | Středočeský Kraj |  |  | Projektant: | Pontex s.r.o.
Uchazeč:
Kód dílu - Popis | [6 empty] | Cena celkem [CZK]
Náklady soupisu celkem | [6 empty] | 0 | [12 empty] | -1
| HSV - Práce a dodávky HSV | [5 empty] | 0
| 1 - Zemní práce | [5 empty] | 0
SOUPIS PRACÍ
Stavba:
II/331 Sojovice, rekonstrukce mostu ev. č. 331-008
Objekt:
001 - SO 001 - Příprava území - sejmutí ornice
Místo: | [5 empty] | Datum: | 9.6.2016
Zadavatel: |  |  | Středočeský Kraj |  |  | Projektant: | Pontex s.r.o.
Uchazeč:
PČ | Typ | Kód | Popis | MJ | Množství | J.cena [CZK] | Cena celkem [CZK] | Cenová soustava |  | Poznámka | DPH | J. Nh [h] | Nh celkem [h] | J. hmotnost [t] | Hmotnost celkem [t] | J. suť [t] | Suť Celkem [t]
Náklady soupisu celkem | [6 empty] | 0 | [5 empty] | 0 |  | 0 |  | 0 |  | D | -1 | [10 empty] | 0
| D | HSV | Práce a dodávky HSV |  |  |  | 0 | [5 empty] | 0 |  | 0 |  | 0 | 1 | D | 0 |  |  |  | ROZPOCET | [6 empty] | 0
| D | 1 | Zemní práce |  |  |  | 0 | [5 empty] | 0 |  | 0 |  | 0 | 1 | D | 1 |  |  |  | ROZPOCET | [6 empty] | 0
1 | K | 121101101 | Sejmutí ornice s přemístěním na vzdálenost do 50 m | m3 | 3180.5 |  | 0 | CS ÚRS 2016 01 |  |  | základní |  | 0 | 0 | 0 | 0 | 0 | 4 | K | 2 |  |  |  | ROZPOCET | 0 | 0 | 0 | 0 | 0 | 1 | 0 | 4 | -1513132732
| VV |  | "ornice přemisťovaná ze vzdálenější části - do 500m2 | [15 empty] | VV | 2 | 1 | True | 0 | ROZPOCET
| VV |  | "tl,300mm | [15 empty] | VV | 2 | 1 | True | 0 | ROZPOCET
| VV |  | 0,3*(588+1014+221) |  | 546.9 | [13 empty] | VV | 2 | 2 | True | 0 | ROZPOCET
| VV |  | "tl.400mm | [15 empty] | VV | 2 | 1 | True | 0 | ROZPOCET
| VV |  | 0,4*(883+1711) |  | 1037.6 | [13 empty] | VV | 2 | 2 | True | 0 | ROZPOCET
| VV |  | "tl.500mm | [15 empty] | VV | 2 | 1 | True | 0 | ROZPOCET
| VV |  | 0,5*(1278+1914) |  | 1596 | [13 empty] | VV | 2 | 2 | True | 0 | ROZPOCET
| VV |  | Součet |  | 3180.5 | [13 empty] | VV | 2 | 4 | True | 1 | ROZPOCET
2 | K | 121101103 | Sejmutí ornice s přemístěním na vzdálenost do 250 m | m3 | 3963.95 |  | 0 | CS ÚRS 2016 01 |  |  | základní |  | 0 | 0 | 0 | 0 | 0 | 4 | K | 2 |  |  |  | ROZPOCET | 0 | 0 | 0 | 0 | 0 | 1 | 0 | 4 | -1350305321
| VV |  | "ornice přemisťovaná z bližší části - do 250m2 | [15 empty] | VV | 2 | 1 | True | 0 | ROZPOCET
| VV |  | "tl.250mm | [15 empty] | VV | 2 | 1 | True | 0 | ROZPOCET
| VV |  | 0,25*(3626+593) |  | 1054.75 | [13 empty] | VV | 2 | 2 | True | 0 | ROZPOCET
| VV |  | "tl.350mm | [15 empty] | VV | 2 | 1 | True | 0 | ROZPOCET
| VV |  | 0,35*(2494+4025+1793) |  | 2909.2 | [13 empty] | VV | 2 | 2 | True | 0 | ROZPOCET
| VV |  | Součet |  | 3963.95 | [13 empty] | VV | 2 | 4 | True | 1 | ROZPOCET
3 | K | 162301101 | Vodorovné přemístění do 500 m výkopku/sypaniny z horniny tř. 1 až 4 | m3 | 3180.5 |  | 0 | CS ÚRS 2016 01 |  |  | základní |  | 0 | 0 | 0 | 0 | 0 | 4 | K | 2 |  |  |  | ROZPOCET | 0 | 0 | 0 | 0 | 0 | 1 | 0 | 4 | 1104579514
| VV |  | "ornice přemisťovaná ze vzdálenější části - do 500m2 | [15 empty] | VV | 2 | 1 | True | 0 | ROZPOCET
| VV |  | 3180,5 |  | 3180.5 | [13 empty] | VV | 2 | 2 | True | 1 | ROZPOCET
4 | K | 167101102 | Nakládání výkopku z hornin tř. 1 až 4 přes 100 m3 | m3 | 3180.5 |  | 0 | CS ÚRS 2016 01 |  |  | základní |  | 0 | 0 | 0 | 0 | 0 | 4 | K | 2 |  |  |  | ROZPOCET | 0 | 0 | 0 | 0 | 0 | 1 | 0 | 4 | -1140379742
| VV |  | "ornice přemisťovaná ze vzdálenější části - do 500m2 | [15 empty] | VV | 2 | 1 | True | 0 | ROZPOCET
| VV |  | 3180,5 |  | 3180.5 | [13 empty] | VV | 2 | 2 | True | 1 | ROZPOCET
5 | K | 171201201 | Uložení sypaniny na skládky | m3 | 7144.45 |  | 0 | CS ÚRS 2016 01 |  |  | základní |  | 0 | 0 | 0 | 0 | 0 | 4 | K | 2 |  |  |  | ROZPOCET | 0 | 0 | 0 | 0 | 0 | 1 | 0 | 4 | 561072463
| VV |  | 3180,5+3963,95 |  | 7144.45 | [13 empty] | VV | 2 | 2 | True | 1 | ROZPOCET

## 002 - SO 002 - Příprava ú...
| List obsahuje: |  | 1) Krycí list soupisu | 2) Rekapitulace |  |  | 3) Soupis prací | Zpět na list: | Rekapitulace stavby
{fcbdffe5-c586-4e50-9783-876c505bd8fc}
2
| KRYCÍ LIST SOUPISU | [8 empty] | v --- níže se nacházejí doplnkové a pomocné údaje k sestavám --- v | [8 empty] | False
Stavba:
II/331 Sojovice, rekonstrukce mostu ev. č. 331-008
Objekt:
002 - SO 002 - Příprava území - kácení dřevin
| KSO: |  |  |  |  | CC-CZ:
| Místo: |  |  |  |  | Datum: | 9.6.2016
| Zadavatel: |  |  |  |  | IČ:
|  | Středočeský Kraj |  |  |  | DIČ:
| Uchazeč: |  |  |  |  | IČ:
DIČ:
| Projektant: |  |  |  |  | IČ:
|  | Pontex s.r.o. |  |  |  | DIČ:
Poznámka:
Soupis prací je sestaven s využitím položek Cenové soustavy ÚRS (2016/1) a OTSKP - SPK (2016). Cenové a technické podmínky položek a technické specifikace, které nejsou uvedeny v soupisu prací (informace z tzv. úvodních částí katalogů) jsou neomezeně dálkově k dispozici na www.cs-urs.cz, OTSKP - SPK na www.rsd.cz. Položky soupisu prací, které jsou označeny .R za kódem položky nepochází z Cenové soustavy ÚRS ani OTSKP - SPK.
| Cena bez DPH | [5 empty] | 0
|  |  | Základ daně |  |  | Sazba daně | Výše daně
| DPH | základní | 0 |  |  | 21% | 0
|  | snížená | 0 |  |  | 15% | 0
|  | zákl. přenesená | 0 |  |  | 21% | 0
|  | sníž. přenesená | 0 |  |  | 15% | 0
|  | nulová | 0 |  |  | 0% | 0
| Cena s DPH |  |  | v | CZK |  | 0
REKAPITULACE ČLENĚNÍ SOUPISU PRACÍ
Stavba:
II/331 Sojovice, rekonstrukce mostu ev. č. 331-008
Objekt:
002 - SO 002 - Příprava území - kácení dřevin
Místo: | [5 empty] | Datum: | 9.6.2016
Zadavatel: |  |  | Středočeský Kraj |  |  | Projektant: | Pontex s.r.o.
Uchazeč:
Kód dílu - Popis | [6 empty] | Cena celkem [CZK]
Náklady soupisu celkem | [6 empty] | 0 | [12 empty] | -1
| HSV - Práce a dodávky HSV | [5 empty] | 0
| 1 - Zemní práce | [5 empty] | 0
| 997 - Přesun sutě | [5 empty] | 0
| 998 - Přesun hmot | [5 empty] | 0
SOUPIS PRACÍ
Stavba:
II/331 Sojovice, rekonstrukce mostu ev. č. 331-008
Objekt:
002 - SO 002 - Příprava území - kácení dřevin
Místo: | [5 empty] | Datum: | 9.6.2016
Zadavatel: |  |  | Středočeský Kraj |  |  | Projektant: | Pontex s.r.o.
Uchazeč:
PČ | Typ | Kód | Popis | MJ | Množství | J.cena [CZK] | Cena celkem [CZK] | Cenová soustava |  | Poznámka | DPH | J. Nh [h] | Nh celkem [h] | J. hmotnost [t] | Hmotnost celkem [t] | J. suť [t] | Suť Celkem [t]
Náklady soupisu celkem | [6 empty] | 0 | [5 empty] | 0 |  | 0.0049673 |  | 0 |  | D | -1 | [10 empty] | 0
| D | HSV | Práce a dodávky HSV |  |  |  | 0 | [5 empty] | 0 |  | 0.0049673 |  | 0 | 1 | D | 0 |  |  |  | ROZPOCET | [6 empty] | 0
| D | 1 | Zemní práce |  |  |  | 0 | [5 empty] | 0 |  | 0.0049673 |  | 0 | 1 | D | 1 |  |  |  | ROZPOCET | [6 empty] | 0
1 | K | 111201102 | Odstranění křovin a stromů průměru kmene do 100 mm i s kořeny z celkové plochy přes 1000 do 10000 m2 | m2 | 2299 |  | 0 | CS ÚRS 2016 01 |  |  | základní |  | 0 | 0 | 0 | 0 | 0 | 4 | K | 2 |  |  |  | ROZPOCET | 0 | 0 | 0 | 0 | 0 | 1 | 0 | 4 | 1293351443
| VV |  | "viz příl.1 | [15 empty] | VV | 2 | 1 | True | 0 | ROZPOCET
| VV |  | 6*4,0+233+204+1300+118+2*4,0+62+120+230 |  | 2299 | [13 empty] | VV | 2 | 2 | True | 1 | ROZPOCET
2 | K | 112101101 | Kácení stromů listnatých D kmene do 300 mm | kus | 15 |  | 0 | CS ÚRS 2016 01 |  |  | základní |  | 0 | 0 | 0 | 0 | 0 | 4 | K | 2 |  |  |  | ROZPOCET | 0 | 0 | 0 | 0 | 0 | 1 | 0 | 4 | -1211175349
| VV |  | "viz příl.1 | [15 empty] | VV | 2 | 1 | True | 0 | ROZPOCET
| VV |  | 1+1+13 |  | 15 | [13 empty] | VV | 2 | 2 | True | 1 | ROZPOCET
3 | K | 112101102 | Kácení stromů listnatých D kmene do 500 mm | kus | 3 |  | 0 | CS ÚRS 2016 01 |  |  | základní |  | 0 | 0 | 0 | 0 | 0 | 4 | K | 2 |  |  |  | ROZPOCET | 0 | 0 | 0 | 0 | 0 | 1 | 0 | 4 | 1917486698
| VV |  | "viz příl.1 | [15 empty] | VV | 2 | 1 | True | 0 | ROZPOCET
| VV |  | 2+1 |  | 3 | [13 empty] | VV | 2 | 2 | True | 1 | ROZPOCET
4 | K | 112101104 | Kácení stromů listnatých D kmene do 900 mm | kus | 21 |  | 0 | CS ÚRS 2016 01 |  |  | základní |  | 0 | 0 | 0 | 0 | 0 | 4 | K | 2 |  |  |  | ROZPOCET | 0 | 0 | 0 | 0 | 0 | 1 | 0 | 4 | 1097838909
| VV |  | "viz příl.1 | [15 empty] | VV | 2 | 1 | True | 0 | ROZPOCET
| VV |  | 9+7+1+2+1+1 |  | 21 | [13 empty] | VV | 2 | 2 | True | 1 | ROZPOCET
5 | K | 112201101 | Odstranění pařezů D do 300 mm | kus | 15 |  | 0 | CS ÚRS 2016 01 |  |  | základní |  | 0 | 8.2788e-05 | 0.0012418 | 0 | 0 | 4 | K | 2 |  |  |  | ROZPOCET | 0 | 0 | 0 | 0 | 0 | 1 | 0 | 4 | 521942788
6 | K | 112201102 | Odstranění pařezů D do 500 mm | kus | 3 |  | 0 | CS ÚRS 2016 01 |  |  | základní |  | 0 | 8.2788e-05 | 0.00024836 | 0 | 0 | 4 | K | 2 |  |  |  | ROZPOCET | 0 | 0 | 0 | 0 | 0 | 1 | 0 | 4 | 1470410844
7 | K | 112201104 | Odstranění pařezů D do 900 mm | kus | 21 |  | 0 | CS ÚRS 2016 01 |  |  | základní |  | 0 | 0.00016558 | 0.0034771 | 0 | 0 | 4 | K | 2 |  |  |  | ROZPOCET | 0 | 0 | 0 | 0 | 0 | 1 | 0 | 4 | 1233520974
8 | K | 162301401 | Vodorovné přemístění větví stromů listnatých do 5 km D kmene do 300 mm | kus | 15 |  | 0 | CS ÚRS 2016 01 |  |  | základní |  | 0 | 0 | 0 | 0 | 0 | 4 | K | 2 |  |  |  | ROZPOCET | 0 | 0 | 0 | 0 | 0 | 1 | 0 | 4 | 2082034235
| VV |  | "odvoz na skládku případně štěpkování | [15 empty] | VV | 2 | 1 | True | 0 | ROZPOCET
| VV |  | "zhotovitel poromítne v rámci položky cenu za odvoz na skládku dle svých zvyklostí a možností skládkování " | [15 empty] | VV | 2 | 1 | True | 0 | ROZPOCET
| VV |  | 15 |  | 15 | [13 empty] | VV | 2 | 2 | True | 1 | ROZPOCET
9 | K | 162301402 | Vodorovné přemístění větví stromů listnatých do 5 km D kmene do 500 mm | kus | 3 |  | 0 | CS ÚRS 2016 01 |  |  | základní |  | 0 | 0 | 0 | 0 | 0 | 4 | K | 2 |  |  |  | ROZPOCET | 0 | 0 | 0 | 0 | 0 | 1 | 0 | 4 | -1724187941
| VV |  | "odvoz na skládku případně štěpkování | [15 empty] | VV | 2 | 1 | True | 0 | ROZPOCET
| VV |  | "zhotovitel poromítne v rámci položky cenu za odvoz na skládku dle svých zvyklostí a možností skládkování " | [15 empty] | VV | 2 | 1 | True | 0 | ROZPOCET
| VV |  | 3 |  | 3 | [13 empty] | VV | 2 | 2 | True | 1 | ROZPOCET
10 | K | 162301404 | Vodorovné přemístění větví stromů listnatých do 5 km D kmene do 900 mm | kus | 21 |  | 0 | CS ÚRS 2016 01 |  |  | základní |  | 0 | 0 | 0 | 0 | 0 | 4 | K | 2 |  |  |  | ROZPOCET | 0 | 0 | 0 | 0 | 0 | 1 | 0 | 4 | -971677072
| VV |  | "odvoz na skládku případně štěpkování | [15 empty] | VV | 2 | 1 | True | 0 | ROZPOCET
| VV |  | "zhotovitel poromítne v rámci položky cenu za odvoz na skládku dle svých zvyklostí a možností skládkování " | [15 empty] | VV | 2 | 1 | True | 0 | ROZPOCET
| VV |  | 21 |  | 21 | [13 empty] | VV | 2 | 2 | True | 1 | ROZPOCET
11 | K | 162301411 | Vodorovné přemístění kmenů stromů listnatých do 5 km D kmene do 300 mm | kus | 15 |  | 0 | CS ÚRS 2016 01 |  |  | základní |  | 0 | 0 | 0 | 0 | 0 | 4 | K | 2 |  |  |  | ROZPOCET | 0 | 0 | 0 | 0 | 0 | 1 | 0 | 4 | 672092388
| VV |  | "dřevní hmota bude odvezena na využití na otop, případně na jiné zpracování | [15 empty] | VV | 2 | 1 | True | 0 | ROZPOCET
| VV |  | 15 |  | 15 | [13 empty] | VV | 2 | 2 | True | 1 | ROZPOCET
12 | K | 162301412 | Vodorovné přemístění kmenů stromů listnatých do 5 km D kmene do 500 mm | kus | 3 |  | 0 | CS ÚRS 2016 01 |  |  | základní |  | 0 | 0 | 0 | 0 | 0 | 4 | K | 2 |  |  |  | ROZPOCET | 0 | 0 | 0 | 0 | 0 | 1 | 0 | 4 | 1549061924
| VV |  | "dřevní hmota bude odvezena na využití na otop, případně na jiné zpracování | [15 empty] | VV | 2 | 1 | True | 0 | ROZPOCET
| VV |  | 3 |  | 3 | [13 empty] | VV | 2 | 2 | True | 1 | ROZPOCET
13 | K | 162301414 | Vodorovné přemístění kmenů stromů listnatých do 5 km D kmene do 900 mm | kus | 21 |  | 0 | CS ÚRS 2016 01 |  |  | základní |  | 0 | 0 | 0 | 0 | 0 | 4 | K | 2 |  |  |  | ROZPOCET | 0 | 0 | 0 | 0 | 0 | 1 | 0 | 4 | -1611636105
| VV |  | "dřevní hmota bude odvezena na využití na otop, případně na jiné zpracování | [15 empty] | VV | 2 | 1 | True | 0 | ROZPOCET
| VV |  | 21 |  | 21 | [13 empty] | VV | 2 | 2 | True | 1 | ROZPOCET
14 | K | 162301421 | Vodorovné přemístění pařezů do 5 km D do 300 mm | kus | 15 |  | 0 | CS ÚRS 2016 01 |  |  | základní |  | 0 | 0 | 0 | 0 | 0 | 4 | K | 2 |  |  |  | ROZPOCET | 0 | 0 | 0 | 0 | 0 | 1 | 0 | 4 | -589145642
| VV |  | "odvoz na skládku | [15 empty] | VV | 2 | 1 | True | 0 | ROZPOCET
| VV |  | "zhotovitel poromítne v rámci položky cenu za odvoz na skládku dle svých zvyklostí a možností skládkování " | [15 empty] | VV | 2 | 1 | True | 0 | ROZPOCET
| VV |  | 15 |  | 15 | [13 empty] | VV | 2 | 2 | True | 1 | ROZPOCET
15 | K | 162301422 | Vodorovné přemístění pařezů do 5 km D do 500 mm | kus | 3 |  | 0 | CS ÚRS 2016 01 |  |  | základní |  | 0 | 0 | 0 | 0 | 0 | 4 | K | 2 |  |  |  | ROZPOCET | 0 | 0 | 0 | 0 | 0 | 1 | 0 | 4 | -987812511
| VV |  | "odvoz na skládku | [15 empty] | VV | 2 | 1 | True | 0 | ROZPOCET
| VV |  | "zhotovitel poromítne v rámci položky cenu za odvoz na skládku dle svých zvyklostí a možností skládkování " | [15 empty] | VV | 2 | 1 | True | 0 | ROZPOCET
| VV |  | 3 |  | 3 | [13 empty] | VV | 2 | 2 | True | 1 | ROZPOCET
16 | K | 162301424 | Vodorovné přemístění pařezů do 5 km D do 900 mm | kus | 21 |  | 0 | CS ÚRS 2016 01 |  |  | základní |  | 0 | 0 | 0 | 0 | 0 | 4 | K | 2 |  |  |  | ROZPOCET | 0 | 0 | 0 | 0 | 0 | 1 | 0 | 4 | -742454335
| VV |  | "odvoz na skládku | [15 empty] | VV | 2 | 1 | True | 0 | ROZPOCET
| VV |  | "zhotovitel poromítne v rámci položky cenu za odvoz na skládku dle svých zvyklostí a možností skládkování " | [15 empty] | VV | 2 | 1 | True | 0 | ROZPOCET
| VV |  | 21 |  | 21 | [13 empty] | VV | 2 | 2 | True | 1 | ROZPOCET
17 | K | 162301501 | Vodorovné přemístění křovin do 5 km D kmene do 100 mm | m2 | 2299 |  | 0 | CS ÚRS 2016 01 |  |  | základní |  | 0 | 0 | 0 | 0 | 0 | 4 | K | 2 |  |  |  | ROZPOCET | 0 | 0 | 0 | 0 | 0 | 1 | 0 | 4 | -357897444
| VV |  | "odvoz na skládku případně štěpkování | [15 empty] | VV | 2 | 1 | True | 0 | ROZPOCET
| VV |  | "zhotovitel poromítne v rámci položky cenu za odvoz na skládku dle svých zvyklostí a možností skládkování " | [15 empty] | VV | 2 | 1 | True | 0 | ROZPOCET
| VV |  | 2299 |  | 2299 | [13 empty] | VV | 2 | 2 | True | 1 | ROZPOCET
| D | 997 | Přesun sutě |  |  |  | 0 | [5 empty] | 0 |  | 0 |  | 0 | 1 | D | 1 |  |  |  | ROZPOCET | [6 empty] | 0
18 | K | 997013811 | Poplatek za uložení stavebního dřevěného odpadu na skládce (skládkovné) | t | 106.77 |  | 0 | CS ÚRS 2016 01 |  |  | základní |  | 0 | 0 | 0 | 0 | 0 | 4 | K | 2 |  |  |  | ROZPOCET | 0 | 0 | 0 | 0 | 0 | 1 | 0 | 4 | 424873332
| VV |  | "odhad hmotnosti pařezů a větví stromů: prům. do 300mm - 0,3t/kus, do 500mm - 0,6t/kus, do 900mm - 1,5t/kus, keřů 0,03t/m2 | [15 empty] | VV | 2 | 1 | True | 0 | ROZPOCET
| VV |  | 15*0,3+3*0,6+21*1,5+2299*0,03 |  | 106.77 | [13 empty] | VV | 2 | 2 | True | 1 | ROZPOCET
| D | 998 | Přesun hmot |  |  |  | 0 | [5 empty] | 0 |  | 0 |  | 0 | 1 | D | 1 |  |  |  | ROZPOCET | [6 empty] | 0
19 | K | 998225111 | Přesun hmot pro pozemní komunikace s krytem z kamene, monolitickým betonovým nebo živičným | t | 0.005 |  | 0 | CS ÚRS 2016 01 |  |  | základní |  | 0 | 0 | 0 | 0 | 0 | 4 | K | 2 |  |  |  | ROZPOCET | 0 | 0 | 0 | 0 | 0 | 1 | 0 | 4 | 1835020474
20 | K | 998225191 | Příplatek k přesunu hmot pro pozemní komunikace s krytem z kamene, živičným, betonovým do 1000 m | t | 0.005 |  | 0 | CS ÚRS 2016 01 |  |  | základní |  | 0 | 0 | 0 | 0 | 0 | 4 | K | 2 |  |  |  | ROZPOCET | 0 | 0 | 0 | 0 | 0 | 1 | 0 | 4 | 1712396458

## 003 - SO 003 - Příprava ú...
| List obsahuje: |  | 1) Krycí list soupisu | 2) Rekapitulace |  |  | 3) Soupis prací | Zpět na list: | Rekapitulace stavby
{743ad08c-8d43-4268-b72c-8cf055836acf}
2
| KRYCÍ LIST SOUPISU | [8 empty] | v --- níže se nacházejí doplnkové a pomocné údaje k sestavám --- v | [8 empty] | False
Stavba:
II/331 Sojovice, rekonstrukce mostu ev. č. 331-008
Objekt:
003 - SO 003 - Příprava území - plochy pro ZS a skládky
| KSO: |  |  |  |  | CC-CZ:
| Místo: |  |  |  |  | Datum: | 9.6.2016
| Zadavatel: |  |  |  |  | IČ:
|  | Středočeský Kraj |  |  |  | DIČ:
| Uchazeč: |  |  |  |  | IČ:
DIČ:
| Projektant: |  |  |  |  | IČ:
|  | Pontex s.r.o. |  |  |  | DIČ:
Poznámka:
Soupis prací je sestaven s využitím položek Cenové soustavy ÚRS (2016/1) a OTSKP - SPK (2016). Cenové a technické podmínky položek a technické specifikace, které nejsou uvedeny v soupisu prací (informace z tzv. úvodních částí katalogů) jsou neomezeně dálkově k dispozici na www.cs-urs.cz, OTSKP - SPK na www.rsd.cz. Položky soupisu prací, které jsou označeny .R za kódem položky nepochází z Cenové soustavy ÚRS ani OTSKP - SPK.
| Cena bez DPH | [5 empty] | 0
|  |  | Základ daně |  |  | Sazba daně | Výše daně
| DPH | základní | 0 |  |  | 21% | 0
|  | snížená | 0 |  |  | 15% | 0
|  | zákl. přenesená | 0 |  |  | 21% | 0
|  | sníž. přenesená | 0 |  |  | 15% | 0
|  | nulová | 0 |  |  | 0% | 0
| Cena s DPH |  |  | v | CZK |  | 0
REKAPITULACE ČLENĚNÍ SOUPISU PRACÍ
Stavba:
II/331 Sojovice, rekonstrukce mostu ev. č. 331-008
Objekt:
003 - SO 003 - Příprava území - plochy pro ZS a skládky
Místo: | [5 empty] | Datum: | 9.6.2016
Zadavatel: |  |  | Středočeský Kraj |  |  | Projektant: | Pontex s.r.o.
Uchazeč:
Kód dílu - Popis | [6 empty] | Cena celkem [CZK]
Náklady soupisu celkem | [6 empty] | 0 | [12 empty] | -1
| HSV - Práce a dodávky HSV | [5 empty] | 0
| 1 - Zemní práce | [5 empty] | 0
| 4 - Vodorovné konstrukce | [5 empty] | 0
| 998 - Přesun hmot | [5 empty] | 0
SOUPIS PRACÍ
Stavba:
II/331 Sojovice, rekonstrukce mostu ev. č. 331-008
Objekt:
003 - SO 003 - Příprava území - plochy pro ZS a skládky
Místo: | [5 empty] | Datum: | 9.6.2016
Zadavatel: |  |  | Středočeský Kraj |  |  | Projektant: | Pontex s.r.o.
Uchazeč:
PČ | Typ | Kód | Popis | MJ | Množství | J.cena [CZK] | Cena celkem [CZK] | Cenová soustava |  | Poznámka | DPH | J. Nh [h] | Nh celkem [h] | J. hmotnost [t] | Hmotnost celkem [t] | J. suť [t] | Suť Celkem [t]
Náklady soupisu celkem | [6 empty] | 0 | [5 empty] | 0 |  | 2881.9375 |  | 0 |  | D | -1 | [10 empty] | 0
| D | HSV | Práce a dodávky HSV |  |  |  | 0 | [5 empty] | 0 |  | 2881.9375 |  | 0 | 1 | D | 0 |  |  |  | ROZPOCET | [6 empty] | 0
| D | 1 | Zemní práce |  |  |  | 0 | [5 empty] | 0 |  | 6.851 |  | 0 | 1 | D | 1 |  |  |  | ROZPOCET | [6 empty] | 0
1 | K | 122201403 | Vykopávky v zemníku na suchu v hornině tř. 3 objem do 5000 m3 | m3 | 4026.7 |  | 0 | CS ÚRS 2016 01 |  |  | základní |  | 0 | 0 | 0 | 0 | 0 | 4 | K | 2 |  |  |  | ROZPOCET | 0 | 0 | 0 | 0 | 0 | 1 | 0 | 4 | -114801868
| VV |  | "pro násyp zemního tělesa ZS | [15 empty] | VV | 2 | 1 | True | 0 | ROZPOCET
| VV |  | (1831*2)+(2172*0,35)-395,5 |  | 4026.7 | [13 empty] | VV | 2 | 2 | True | 1 | ROZPOCET
2 | K | 122201409 | Příplatek za lepivost u vykopávek v zemníku na suchu v hornině tř. 3 | m3 | 1208.01 |  | 0 | CS ÚRS 2016 01 |  |  | základní |  | 0 | 0 | 0 | 0 | 0 | 4 | K | 2 |  |  |  | ROZPOCET | 0 | 0 | 0 | 0 | 0 | 1 | 0 | 4 | 735433569
| VV |  | 0,3*4026,7 |  | 1208.01 | [13 empty] | VV | 2 | 2 | True | 1 | ROZPOCET
3 | K | 122601101 | Odkopávky a prokopávky nezapažené v hornině tř. 7 objem do 100 m3 | m3 | 195 |  | 0 | CS ÚRS 2016 01 |  |  | základní |  | 0 | 0.01759 | 3.4301 | 0 | 0 | 4 | K | 2 |  |  |  | ROZPOCET | 0 | 0 | 0 | 0 | 0 | 1 | 0 | 4 | -1520919251
| VV |  | "položka bude čerpána pouze v případě povodní | [15 empty] | VV | 2 | 1 | True | 0 | ROZPOCET
| VV |  | "odkopávka ochranného valu z lomového kamene v případě povodní - předpoklad 2x během provádění stavby | [15 empty] | VV | 2 | 1 | True | 0 | ROZPOCET
| VV |  | 2*97,5 |  | 195 | [13 empty] | VV | 2 | 2 | True | 1 | ROZPOCET
4 | K | 122601401 | Vykopávky v zemníku na suchu v hornině tř. 7 objem do 100 m3 | m3 | 195 |  | 0 | CS ÚRS 2016 01 |  |  | základní |  | 0 | 0.017543 | 3.4209 | 0 | 0 | 4 | K | 2 |  |  |  | ROZPOCET | 0 | 0 | 0 | 0 | 0 | 1 | 0 | 4 | -40124936
| VV |  | "položka bude čerpána pouze v případě povodní | [15 empty] | VV | 2 | 1 | True | 0 | ROZPOCET
| VV |  | "natěžení připraveného lomového kamene v případě povodní - předpoklad 2x během provádění stavby | [15 empty] | VV | 2 | 1 | True | 0 | ROZPOCET
| VV |  | 2*97,5 |  | 195 | [13 empty] | VV | 2 | 2 | True | 1 | ROZPOCET
5 | K | 162301151 | Vodorovné přemístění výkopku/sypaniny z hornin tř. 5 až 7 do 500 m | m3 | 390 |  | 0 | CS ÚRS 2016 01 |  |  | základní |  | 0 | 0 | 0 | 0 | 0 | 4 | K | 2 |  |  |  | ROZPOCET | 0 | 0 | 0 | 0 | 0 | 1 | 0 | 4 | 118532881
| VV |  | "položka bude čerpána pouze v případě povodní | [15 empty] | VV | 2 | 1 | True | 0 | ROZPOCET
| VV |  | "ochranný val z lomového kamene v případě povodní - předpoklad 2x během provádění stavby tam a zpět | [15 empty] | VV | 2 | 1 | True | 0 | ROZPOCET
| VV |  | 2*97,5*2 |  | 390 | [13 empty] | VV | 2 | 2 | True | 1 | ROZPOCET
6 | K | 162701105 | Vodorovné přemístění do 10000 m výkopku/sypaniny z horniny tř. 1 až 4 | m3 | 4026.7 |  | 0 | CS ÚRS 2016 01 |  |  | základní |  | 0 | 0 | 0 | 0 | 0 | 4 | K | 2 |  |  |  | ROZPOCET | 0 | 0 | 0 | 0 | 0 | 1 | 0 | 4 | -1720899437
| VV |  | "násyp zemního tělesa ZS | [15 empty] | VV | 2 | 1 | True | 0 | ROZPOCET
| VV |  | 4026,7 |  | 4026.7 | [13 empty] | VV | 2 | 2 | True | 1 | ROZPOCET
7 | K | 162701109 | Příplatek k vodorovnému přemístění výkopku/sypaniny z horniny tř. 1 až 4 ZKD 1000 m přes 10000 m | m3 | 76507.3 |  | 0 | CS ÚRS 2016 01 |  |  | základní |  | 0 | 0 | 0 | 0 | 0 | 4 | K | 2 |  |  |  | ROZPOCET | 0 | 0 | 0 | 0 | 0 | 1 | 0 | 4 | -2007950660
| VV |  | "předpoklad celkem 20km - na skládku | [15 empty] | VV | 2 | 1 | True | 0 | ROZPOCET
| VV |  | "zhotovitel promítne v rámci položky cenu za dovoz zeminy dle svých zvyklostí a možností skládkování " | [15 empty] | VV | 2 | 1 | True | 0 | ROZPOCET
| VV |  | "násyp zemního tělesa ZS | [15 empty] | VV | 2 | 1 | True | 0 | ROZPOCET
| VV |  | 19*4026,7 |  | 76507.3 | [13 empty] | VV | 2 | 2 | True | 1 | ROZPOCET
8 | K | 171101102 | Uložení sypaniny z hornin soudržných do násypů zhutněných na 96 % PS | m3 | 4026.7 |  | 0 | CS ÚRS 2016 01 |  |  | základní |  | 0 | 0 | 0 | 0 | 0 | 4 | K | 2 |  |  |  | ROZPOCET | 0 | 0 | 0 | 0 | 0 | 1 | 0 | 4 | 251313620
| VV |  | "násyp zemního tělesa ZS | [15 empty] | VV | 2 | 1 | True | 0 | ROZPOCET
| VV |  | 4026,7 |  | 4026.7 | [13 empty] | VV | 2 | 2 | True | 1 | ROZPOCET
9 | K | 171101121 | Uložení sypaniny z hornin nesoudržných kamenitých do násypů zhutněných | m3 | 195 |  | 0 | CS ÚRS 2016 01 |  |  | základní |  | 0 | 0 | 0 | 0 | 0 | 4 | K | 2 |  |  |  | ROZPOCET | 0 | 0 | 0 | 0 | 0 | 1 | 0 | 4 | -1378727386
| VV |  | "položka bude čerpána pouze v případě povodní | [15 empty] | VV | 2 | 1 | True | 0 | ROZPOCET
| VV |  | "zásyp vjezdu mezideponie připraveným lomovým kamenem v případě povodní - předpoklad 2x během provádění stavby | [15 empty] | VV | 2 | 1 | True | 0 | ROZPOCET
| VV |  | 2*97,5 |  | 195 | [13 empty] | VV | 2 | 2 | True | 1 | ROZPOCET
| D | 4 | Vodorovné konstrukce |  |  |  | 0 | [5 empty] | 0 |  | 2875.0865 |  | 0 | 1 | D | 1 |  |  |  | ROZPOCET | [6 empty] | 0
10 | K | 463211132 | Rovnanina z lomového kamene s vyplněním spár těženým kamenivem | m3 | 1183 |  | 0 | CS ÚRS 2016 01 |  |  | základní |  | 0 | 2.2655 | 2680.0865 | 0 | 0 | 4 | K | 2 |  |  |  | ROZPOCET | 0 | 0 | 0 | 0 | 0 | 1 | 0 | 4 | -929736695
| VV |  | "z lomového kamene o minimální hmotnosti 200kg | [15 empty] | VV | 2 | 1 | True | 0 | ROZPOCET
| VV |  | "-zpevnění svahu plochy ZS | [15 empty] | VV | 2 | 1 | True | 0 | ROZPOCET
| VV |  | 2,26*175 |  | 395.5 | [13 empty] | VV | 2 | 2 | True | 0 | ROZPOCET
| VV |  | "-ochranný val mezideponie | [15 empty] | VV | 2 | 1 | True | 0 | ROZPOCET
| VV |  | 3,75*210 |  | 787.5 | [13 empty] | VV | 2 | 2 | True | 0 | ROZPOCET
| VV |  | Součet |  | 1183 | [13 empty] | VV | 2 | 4 | True | 1 | ROZPOCET
11 | M | 583806550 | kámen lomový neupravený (bPP) třída I záhozový nad 200kg | t | 195 |  | 0 | CS ÚRS 2016 01 |  |  | základní |  | 0 | 1 | 195 | 0 | 0 | 8 | M | 2 |  |  |  | ROZPOCET | 0 | 0 | 0 | 0 | 0 | 1 | 0 | 4 | 1857843519
| VV |  | "dodání lomového kamene na stavbu (připraveno pro zahrazení vjezdu na mezideponii při povodni) | [15 empty] | VV | 2 | 1 | True | 0 | ROZPOCET
| VV |  | 97,5*2,0 |  | 195 | [13 empty] | VV | 2 | 2 | True | 1 | ROZPOCET
| D | 998 | Přesun hmot |  |  |  | 0 | [5 empty] | 0 |  | 0 |  | 0 | 1 | D | 1 |  |  |  | ROZPOCET | [6 empty] | 0
12 | K | 998225111 | Přesun hmot pro pozemní komunikace s krytem z kamene, monolitickým betonovým nebo živičným | t | 2881.938 |  | 0 | CS ÚRS 2016 01 |  |  | základní |  | 0 | 0 | 0 | 0 | 0 | 4 | K | 2 |  |  |  | ROZPOCET | 0 | 0 | 0 | 0 | 0 | 1 | 0 | 4 | -2048834701
13 | K | 998225191 | Příplatek k přesunu hmot pro pozemní komunikace s krytem z kamene, živičným, betonovým do 1000 m | t | 2881.938 |  | 0 | CS ÚRS 2016 01 |  |  | základní |  | 0 | 0 | 0 | 0 | 0 | 4 | K | 2 |  |  |  | ROZPOCET | 0 | 0 | 0 | 0 | 0 | 1 | 0 | 4 | 525053337

## 101 - SO 101 - Přeložka s...
| List obsahuje: |  | 1) Krycí list soupisu | 2) Rekapitulace |  |  | 3) Soupis prací | Zpět na list: | Rekapitulace stavby
{2e23f299-8502-42fd-abc0-ea9b35be27af}
2
| KRYCÍ LIST SOUPISU | [8 empty] | v --- níže se nacházejí doplnkové a pomocné údaje k sestavám --- v | [8 empty] | False
Stavba:
II/331 Sojovice, rekonstrukce mostu ev. č. 331-008
Objekt:
101 - SO 101 - Přeložka silnice II/331
| KSO: |  |  |  |  | CC-CZ:
| Místo: |  |  |  |  | Datum: | 9.6.2016
| Zadavatel: |  |  |  |  | IČ:
|  | Středočeský Kraj |  |  |  | DIČ:
| Uchazeč: |  |  |  |  | IČ:
DIČ:
| Projektant: |  |  |  |  | IČ:
|  | Pontex s.r.o. |  |  |  | DIČ:
Poznámka:
Soupis prací je sestaven s využitím položek Cenové soustavy ÚRS (2016/1) a OTSKP - SPK (2016). Cenové a technické podmínky položek a technické specifikace, které nejsou uvedeny v soupisu prací (informace z tzv. úvodních částí katalogů) jsou neomezeně dálkově k dispozici na www.cs-urs.cz, OTSKP - SPK na www.rsd.cz. Položky soupisu prací, které jsou označeny .R za kódem položky nepochází z Cenové soustavy ÚRS ani OTSKP - SPK.
| Cena bez DPH | [5 empty] | 0
|  |  | Základ daně |  |  | Sazba daně | Výše daně
| DPH | základní | 0 |  |  | 21% | 0
|  | snížená | 0 |  |  | 15% | 0
|  | zákl. přenesená | 0 |  |  | 21% | 0
|  | sníž. přenesená | 0 |  |  | 15% | 0
|  | nulová | 0 |  |  | 0% | 0
| Cena s DPH |  |  | v | CZK |  | 0
REKAPITULACE ČLENĚNÍ SOUPISU PRACÍ
Stavba:
II/331 Sojovice, rekonstrukce mostu ev. č. 331-008
Objekt:
101 - SO 101 - Přeložka silnice II/331
Místo: | [5 empty] | Datum: | 9.6.2016
Zadavatel: |  |  | Středočeský Kraj |  |  | Projektant: | Pontex s.r.o.
Uchazeč:
Kód dílu - Popis | [6 empty] | Cena celkem [CZK]
Náklady soupisu celkem | [6 empty] | 0 | [12 empty] | -1
| HSV - Práce a dodávky HSV | [5 empty] | 0
| 1 - Zemní práce | [5 empty] | 0
| 2 - Zakládání | [5 empty] | 0
| 3 - Svislé a kompletní konstrukce | [5 empty] | 0
| 4 - Vodorovné konstrukce | [5 empty] | 0
| 5 - Komunikace pozemní | [5 empty] | 0
| 9 - Ostatní konstrukce a práce, bourání | [5 empty] | 0
| 997 - Přesun sutě | [5 empty] | 0
| 998 - Přesun hmot | [5 empty] | 0
SOUPIS PRACÍ
Stavba:
II/331 Sojovice, rekonstrukce mostu ev. č. 331-008
Objekt:
101 - SO 101 - Přeložka silnice II/331
Místo: | [5 empty] | Datum: | 9.6.2016
Zadavatel: |  |  | Středočeský Kraj |  |  | Projektant: | Pontex s.r.o.
Uchazeč:
PČ | Typ | Kód | Popis | MJ | Množství | J.cena [CZK] | Cena celkem [CZK] | Cenová soustava |  | Poznámka | DPH | J. Nh [h] | Nh celkem [h] | J. hmotnost [t] | Hmotnost celkem [t] | J. suť [t] | Suť Celkem [t]
Náklady soupisu celkem | [6 empty] | 0 | [5 empty] | 0 |  | 9383.4178 |  | 753.5571 |  | D | -1 | [10 empty] | 0
| D | HSV | Práce a dodávky HSV |  |  |  | 0 | [5 empty] | 0 |  | 9383.4178 |  | 753.5571 | 1 | D | 0 |  |  |  | ROZPOCET | [6 empty] | 0
| D | 1 | Zemní práce |  |  |  | 0 | [5 empty] | 0 |  | 4940.3916 |  | 752.3191 | 1 | D | 1 |  |  |  | ROZPOCET | [6 empty] | 0
1 | K | 113107152 | Odstranění podkladu pl přes 50 do 200 m2 z kameniva těženého tl 200 mm | m2 | 154 |  | 0 | CS ÚRS 2016 01 |  |  | základní |  | 0 | 0 | 0 | 0.24 | 36.96 | 4 | K | 2 |  |  |  | ROZPOCET | 0 | 0 | 0 | 0 | 0 | 1 | 0 | 4 | -153102180
| VV |  | "cesta - štěrk | [15 empty] | VV | 2 | 1 | True | 0 | ROZPOCET
| VV |  | 154 |  | 154 | [13 empty] | VV | 2 | 2 | True | 1 | ROZPOCET
2 | K | 113107222 | Odstranění podkladu pl přes 200 m2 z kameniva drceného tl 200 mm | m2 | 778.9 |  | 0 | CS ÚRS 2016 01 |  |  | základní |  | 0 | 0 | 0 | 0.235 | 183.0415 | 4 | K | 2 |  |  |  | ROZPOCET | 0 | 0 | 0 | 0 | 0 | 1 | 0 | 4 | -1250398023
| VV |  | "vozovka - podklad ze ŠD | [15 empty] | VV | 2 | 1 | True | 0 | ROZPOCET
| VV |  | 846+326-487+(134+125+54)*0,3 |  | 778.9 | [13 empty] | VV | 2 | 2 | True | 1 | ROZPOCET
3 | K | 113107243 | Odstranění podkladu pl přes 200 m2 živičných tl 150 mm | m2 | 747.6 |  | 0 | CS ÚRS 2016 01 |  |  | základní |  | 0 | 0 | 0 | 0.316 | 236.2416 | 4 | K | 2 |  |  |  | ROZPOCET | 0 | 0 | 0 | 0 | 0 | 1 | 0 | 4 | 1868713448
| VV |  | "podklad podlévaný živicí | [15 empty] | VV | 2 | 1 | True | 0 | ROZPOCET
| VV |  | 846+326-487+(134+125+54)*0,2 |  | 747.6 | [13 empty] | VV | 2 | 2 | True | 1 | ROZPOCET
4 | K | 113154234 | Frézování živičného krytu tl 100 mm pruh š 2 m pl do 1000 m2 bez překážek v trase | m2 | 685 |  | 0 | CS ÚRS 2016 01 |  |  | základní |  | 0 | 0.00012541 | 0.085906 | 0.256 | 175.36 | 4 | K | 2 |  |  |  | ROZPOCET | 0 | 0 | 0 | 0 | 0 | 1 | 0 | 4 | -735549406
| VV |  | "tl.60mm | [15 empty] | VV | 2 | 1 | True | 0 | ROZPOCET
| VV |  | 846+326-487 |  | 685 | [13 empty] | VV | 2 | 2 | True | 1 | ROZPOCET
5 | K | 113154332 | Frézování živičného krytu tl 40 mm pruh š 2 m pl do 10000 m2 bez překážek v trase | m2 | 1172 |  | 0 | CS ÚRS 2016 01 |  |  | základní |  | 0 | 5.607e-05 | 0.065714 | 0.103 | 120.716 | 4 | K | 2 |  |  |  | ROZPOCET | 0 | 0 | 0 | 0 | 0 | 1 | 0 | 4 | -1668213037
| VV |  | 846+326 |  | 1172 | [13 empty] | VV | 2 | 2 | True | 1 | ROZPOCET
6 | K | 122201404 | Vykopávky v zemníku na suchu v hornině tř. 3 objem přes 5000 m3 | m3 | 8353.768 |  | 0 | CS ÚRS 2016 01 |  |  | základní |  | 0 | 0 | 0 | 0 | 0 | 4 | K | 2 |  |  |  | ROZPOCET | 0 | 0 | 0 | 0 | 0 | 1 | 0 | 4 | 314975609
| VV |  | "nedostatek zeminy | [15 empty] | VV | 2 | 1 | True | 0 | ROZPOCET
| VV |  | "pro komunikace | [15 empty] | VV | 2 | 1 | True | 0 | ROZPOCET
| VV |  | 8508,1 |  | 8508.1 | [13 empty] | VV | 2 | 2 | True | 0 | ROZPOCET
| VV |  | "pro aktivní zónu | [15 empty] | VV | 2 | 1 | True | 0 | ROZPOCET
| VV |  | 2334,4 |  | 2334.4 | [13 empty] | VV | 2 | 2 | True | 0 | ROZPOCET
| VV |  | "pro krajnici zemní | [15 empty] | VV | 2 | 1 | True | 0 | ROZPOCET
| VV |  | 223,9 |  | 223.9 | [13 empty] | VV | 2 | 2 | True | 0 | ROZPOCET
| VV |  | "odpočet zeminy z výkopu | [15 empty] | VV | 2 | 1 | True | 0 | ROZPOCET
| VV |  | -2712,632 |  | -2712.632 | [13 empty] | VV | 2 | 2 | True | 0 | ROZPOCET
| VV |  | Součet |  | 8353.768 | [13 empty] | VV | 2 | 4 | True | 1 | ROZPOCET
7 | K | 122201409 | Příplatek za lepivost u vykopávek v zemníku na suchu v hornině tř. 3 | m3 | 2506.13 |  | 0 | CS ÚRS 2016 01 |  |  | základní |  | 0 | 0 | 0 | 0 | 0 | 4 | K | 2 |  |  |  | ROZPOCET | 0 | 0 | 0 | 0 | 0 | 1 | 0 | 4 | 1457223962
| VV |  | 0,3*8353,768 |  | 2506.13 | [13 empty] | VV | 2 | 2 | True | 1 | ROZPOCET
8 | K | 122302203 | Odkopávky a prokopávky nezapažené pro silnice objemu do 5000 m3 v hornině tř. 4 | m3 | 2627.6 |  | 0 | CS ÚRS 2016 01 |  |  | základní |  | 0 | 0 | 0 | 0 | 0 | 4 | K | 2 |  |  |  | ROZPOCET | 0 | 0 | 0 | 0 | 0 | 1 | 0 | 4 | 1772263803
| VV |  | "komunikace - dle TK | [15 empty] | VV | 2 | 1 | True | 0 | ROZPOCET
| VV |  | 1359,3 |  | 1359.3 | [13 empty] | VV | 2 | 2 | True | 0 | ROZPOCET
| VV |  | "vodní přepad | [15 empty] | VV | 2 | 1 | True | 0 | ROZPOCET
| VV |  | 7,5*29+925*0,3 |  | 495 | [13 empty] | VV | 2 | 2 | True | 0 | ROZPOCET
| VV |  | "aktivní zóna - dle TK | [15 empty] | VV | 2 | 1 | True | 0 | ROZPOCET
| VV |  | 773,3 |  | 773.3 | [13 empty] | VV | 2 | 2 | True | 0 | ROZPOCET
| VV |  | Součet |  | 2627.6 | [13 empty] | VV | 2 | 4 | True | 1 | ROZPOCET
9 | K | 122302209 | Příplatek k odkopávkám a prokopávkám pro silnice v hornině tř. 4 za lepivost | m3 | 788.28 |  | 0 | CS ÚRS 2016 01 |  |  | základní |  | 0 | 0 | 0 | 0 | 0 | 4 | K | 2 |  |  |  | ROZPOCET | 0 | 0 | 0 | 0 | 0 | 1 | 0 | 4 | -376820373
| VV |  | 0,3*2627,6 |  | 788.28 | [13 empty] | VV | 2 | 2 | True | 1 | ROZPOCET
10 | K | 132301101 | Hloubení rýh š do 600 mm v hornině tř. 4 objemu do 100 m3 | m3 | 67.752 |  | 0 | CS ÚRS 2016 01 |  |  | základní |  | 0 | 0 | 0 | 0 | 0 | 4 | K | 2 |  |  |  | ROZPOCET | 0 | 0 | 0 | 0 | 0 | 1 | 0 | 4 | 351580609
| VV |  | "pro betonovou patku | [15 empty] | VV | 2 | 1 | True | 0 | ROZPOCET
| VV |  | (87+85+50)*0,5*0,6 |  | 66.6 | [13 empty] | VV | 2 | 2 | True | 0 | ROZPOCET
| VV |  | "pro betonový práh | [15 empty] | VV | 2 | 1 | True | 0 | ROZPOCET
| VV |  | 4*(0,6*0,3*1,6) |  | 1.152 | [13 empty] | VV | 2 | 2 | True | 0 | ROZPOCET
| VV |  | Součet |  | 67.752 | [13 empty] | VV | 2 | 4 | True | 1 | ROZPOCET
11 | K | 132301109 | Příplatek za lepivost k hloubení rýh š do 600 mm v hornině tř. 4 | m3 | 20.326 |  | 0 | CS ÚRS 2016 01 |  |  | základní |  | 0 | 0 | 0 | 0 | 0 | 4 | K | 2 |  |  |  | ROZPOCET | 0 | 0 | 0 | 0 | 0 | 1 | 0 | 4 | -940274241
| VV |  | 0,3*67,752 |  | 20.326 | [13 empty] | VV | 2 | 2 | True | 1 | ROZPOCET
12 | K | 133301101 | Hloubení šachet v hornině tř. 4 objemu do 100 m3 | m3 | 17.28 |  | 0 | CS ÚRS 2016 01 |  |  | základní |  | 0 | 0 | 0 | 0 | 0 | 4 | K | 2 |  |  |  | ROZPOCET | 0 | 0 | 0 | 0 | 0 | 1 | 0 | 4 | -936555175
| VV |  | "pro patky zábradlí | [15 empty] | VV | 2 | 1 | True | 0 | ROZPOCET
| VV |  | 2*(17+10+19+8)*0,4*0,4*1 |  | 17.28 | [13 empty] | VV | 2 | 2 | True | 1 | ROZPOCET
13 | K | 133301109 | Příplatek za lepivost u hloubení šachet v hornině tř. 4 | m3 | 5.184 |  | 0 | CS ÚRS 2016 01 |  |  | základní |  | 0 | 0 | 0 | 0 | 0 | 4 | K | 2 |  |  |  | ROZPOCET | 0 | 0 | 0 | 0 | 0 | 1 | 0 | 4 | -2115148864
| VV |  | 0,3*17,28 |  | 5.184 | [13 empty] | VV | 2 | 2 | True | 1 | ROZPOCET
14 | K | 162301102 | Vodorovné přemístění do 1000 m výkopku/sypaniny z horniny tř. 1 až 4 | m3 | 5425.264 |  | 0 | CS ÚRS 2016 01 |  |  | základní |  | 0 | 0 | 0 | 0 | 0 | 4 | K | 2 |  |  |  | ROZPOCET | 0 | 0 | 0 | 0 | 0 | 1 | 0 | 4 | -1135271127
| VV |  | "na meziskládku: odkop+rýhy+šachty | [15 empty] | VV | 2 | 1 | True | 0 | ROZPOCET
| VV |  | 2627,6+67,752+17,28 |  | 2712.632 | [13 empty] | VV | 2 | 2 | True | 0 | ROZPOCET
| VV |  | "z meziskládky na zemní práce - dtto | [15 empty] | VV | 2 | 1 | True | 0 | ROZPOCET
| VV |  | 2712,632 |  | 2712.632 | [13 empty] | VV | 2 | 2 | True | 0 | ROZPOCET
| VV |  | Součet |  | 5425.264 | [13 empty] | VV | 2 | 4 | True | 1 | ROZPOCET
15 | K | 162701105 | Vodorovné přemístění do 10000 m výkopku/sypaniny z horniny tř. 1 až 4 | m3 | 8353.768 |  | 0 | CS ÚRS 2016 01 |  |  | základní |  | 0 | 0 | 0 | 0 | 0 | 4 | K | 2 |  |  |  | ROZPOCET | 0 | 0 | 0 | 0 | 0 | 1 | 0 | 4 | 607452173
| VV |  | "ze zemníku na stavbu | [15 empty] | VV | 2 | 1 | True | 0 | ROZPOCET
| VV |  | 8353,768 |  | 8353.768 | [13 empty] | VV | 2 | 2 | True | 1 | ROZPOCET
16 | K | 162701109 | Příplatek k vodorovnému přemístění výkopku/sypaniny z horniny tř. 1 až 4 ZKD 1000 m přes 10000 m | m3 | 83537.68 |  | 0 | CS ÚRS 2016 01 |  |  | základní |  | 0 | 0 | 0 | 0 | 0 | 4 | K | 2 |  |  |  | ROZPOCET | 0 | 0 | 0 | 0 | 0 | 1 | 0 | 4 | -843797177
| VV |  | "předpoklad celkem 20km | [15 empty] | VV | 2 | 1 | True | 0 | ROZPOCET
| VV |  | 10*8353,768 |  | 83537.68 | [13 empty] | VV | 2 | 2 | True | 1 | ROZPOCET
| VV |  | "zhotovitel promítne v rámci položky cenu za odvoz ze zemníku dle svých zvyklostí a možností " | [15 empty] | VV | 2 | 1 | True | 0 | ROZPOCET
17 | K | 167101102 | Nakládání výkopku z hornin tř. 1 až 4 přes 100 m3 | m3 | 2712.632 |  | 0 | CS ÚRS 2016 01 |  |  | základní |  | 0 | 0 | 0 | 0 | 0 | 4 | K | 2 |  |  |  | ROZPOCET | 0 | 0 | 0 | 0 | 0 | 1 | 0 | 4 | -1683884741
| VV |  | "z meziskládky ke zpětnému použití | [15 empty] | VV | 2 | 1 | True | 0 | ROZPOCET
| VV |  | "zemina ze zemních prací: odkop+rýhy+šachty | [15 empty] | VV | 2 | 1 | True | 0 | ROZPOCET
| VV |  | 2627,6+67,752+17,28 |  | 2712.632 | [13 empty] | VV | 2 | 2 | True | 1 | ROZPOCET
18 | K | 171101102 | Uložení sypaniny z hornin soudržných do násypů zhutněných na 96 % PS | m3 | 8508.1 |  | 0 | CS ÚRS 2016 01 |  |  | základní |  | 0 | 0 | 0 | 0 | 0 | 4 | K | 2 |  |  |  | ROZPOCET | 0 | 0 | 0 | 0 | 0 | 1 | 0 | 4 | 1231330922
| VV |  | "komunikace - dle TK | [15 empty] | VV | 2 | 1 | True | 0 | ROZPOCET
| VV |  | 8508,1 |  | 8508.1 | [13 empty] | VV | 2 | 2 | True | 1 | ROZPOCET
19 | K | 171101103 | Uložení sypaniny z hornin soudržných do násypů zhutněných do 100 % PS | m3 | 2334.4 |  | 0 | CS ÚRS 2016 01 |  |  | základní |  | 0 | 0 | 0 | 0 | 0 | 4 | K | 2 |  |  |  | ROZPOCET | 0 | 0 | 0 | 0 | 0 | 1 | 0 | 4 | 1461755190
| VV |  | "aktivní zóna - dle TK | [15 empty] | VV | 2 | 1 | True | 0 | ROZPOCET
| VV |  | 2334,4 |  | 2334.4 | [13 empty] | VV | 2 | 2 | True | 1 | ROZPOCET
20 | K | 171101112 | Uložení sypaniny z hornin nesoudržných sypkých s vlhkostí l(d) pod 0,9 mimo aktivní zónu | m3 | 2600.6 |  | 0 | CS ÚRS 2016 01 |  |  | základní |  | 0 | 0 | 0 | 0 | 0 | 4 | K | 2 |  |  |  | ROZPOCET | 0 | 0 | 0 | 0 | 0 | 1 | 0 | 4 | -429044010
| VV |  | "sanace podloží lomovým kamenem - dle TK | [15 empty] | VV | 2 | 1 | True | 0 | ROZPOCET
| VV |  | 208,7+1087,1 |  | 1295.8 | [13 empty] | VV | 2 | 2 | True | 0 | ROZPOCET
| VV |  | "sanace podloží ŠD 0/63 - dle TK | [15 empty] | VV | 2 | 1 | True | 0 | ROZPOCET
| VV |  | 1304,8 |  | 1304.8 | [13 empty] | VV | 2 | 2 | True | 0 | ROZPOCET
| VV |  | Součet |  | 2600.6 | [13 empty] | VV | 2 | 4 | True | 1 | ROZPOCET
21 | M | 583806510 | kámen lomový netříděný žula, odval | t | 2591.6 |  | 0 | CS ÚRS 2016 01 |  |  | základní |  | 0 | 1 | 2591.6 | 0 | 0 | 8 | M | 2 |  |  |  | ROZPOCET | 0 | 0 | 0 | 0 | 0 | 1 | 0 | 4 | 1537223920
| VV |  | "sanace podloží lomovým kamenem | [15 empty] | VV | 2 | 1 | True | 0 | ROZPOCET
| VV |  | 2,0*1295,8 |  | 2591.6 | [13 empty] | VV | 2 | 2 | True | 1 | ROZPOCET
22 | M | 583441970 | štěrkodrť frakce 0-63 | t | 2348.64 |  | 0 | CS ÚRS 2016 01 |  |  | základní |  | 0 | 1 | 2348.64 | 0 | 0 | 8 | M | 2 |  |  |  | ROZPOCET | 0 | 0 | 0 | 0 | 0 | 1 | 0 | 4 | -2070616237
| VV |  | "sanace posloží ŠD | [15 empty] | VV | 2 | 1 | True | 0 | ROZPOCET
| VV |  | 1,8*1304,8 |  | 2348.64 | [13 empty] | VV | 2 | 2 | True | 1 | ROZPOCET
23 | K | 171201201 | Uložení sypaniny na skládky | m3 | 2712.632 |  | 0 | CS ÚRS 2016 01 |  |  | základní |  | 0 | 0 | 0 | 0 | 0 | 4 | K | 2 |  |  |  | ROZPOCET | 0 | 0 | 0 | 0 | 0 | 1 | 0 | 4 | -78434997
| VV |  | "na meziskládku | [15 empty] | VV | 2 | 1 | True | 0 | ROZPOCET
| VV |  | 2712,632 |  | 2712.632 | [13 empty] | VV | 2 | 2 | True | 1 | ROZPOCET
24 | K | 181951102 | Úprava pláně v hornině tř. 1 až 4 se zhutněním | m2 | 17389.7 |  | 0 | CS ÚRS 2016 01 |  |  | základní |  | 0 | 0 | 0 | 0 | 0 | 4 | K | 2 |  |  |  | ROZPOCET | 0 | 0 | 0 | 0 | 0 | 1 | 0 | 4 | 553675758
| VV |  | "dle TKP | [15 empty] | VV | 2 | 1 | True | 0 | ROZPOCET
| VV |  | 4957,5+4933,5+7498,7 |  | 17389.7 | [13 empty] | VV | 2 | 2 | True | 1 | ROZPOCET
25 | K | 182201101 | Svahování násypů | m2 | 4689.8 |  | 0 | CS ÚRS 2016 01 |  |  | základní |  | 0 | 0 | 0 | 0 | 0 | 4 | K | 2 |  |  |  | ROZPOCET | 0 | 0 | 0 | 0 | 0 | 1 | 0 | 4 | -1066228702
| VV |  | "dle TK pod: | [15 empty] | VV | 2 | 1 | True | 0 | ROZPOCET
| VV |  | " - zeleň: | [15 empty] | VV | 2 | 1 | True | 0 | ROZPOCET
| VV |  | 1113,2 |  | 1113.2 | [13 empty] | VV | 2 | 2 | True | 0 | ROZPOCET
| VV |  | " - vegetační tvárnice: | [15 empty] | VV | 2 | 1 | True | 0 | ROZPOCET
| VV |  | 1754,1 |  | 1754.1 | [13 empty] | VV | 2 | 2 | True | 0 | ROZPOCET
| VV |  | " - lomový kámen: | [15 empty] | VV | 2 | 1 | True | 0 | ROZPOCET
| VV |  | 1093,5/0,6 |  | 1822.5 | [13 empty] | VV | 2 | 2 | True | 0 | ROZPOCET
| VV |  | Součet |  | 4689.8 | [13 empty] | VV | 2 | 4 | True | 1 | ROZPOCET
| D | 2 | Zakládání |  |  |  | 0 | [5 empty] | 0 |  | 0 |  | 0 | 1 | D | 1 |  |  |  | ROZPOCET | [6 empty] | 0
26 | K | 275311125 | Základové patky a bloky z betonu prostého C 16/20 | m3 | 17.28 |  | 0 | CS ÚRS 2016 01 |  |  | základní |  | 0 | 0 | 0 | 0 | 0 | 4 | K | 2 |  |  |  | ROZPOCET | 0 | 0 | 0 | 0 | 0 | 1 | 0 | 4 | 666471525
| VV |  | "Základ ocelového zábradlí: | [15 empty] | VV | 2 | 1 | True | 0 | ROZPOCET
| VV |  | "betonový základ C16/20nXF1 - 0,4x0,4x1,0 m | [15 empty] | VV | 2 | 1 | True | 0 | ROZPOCET
| VV |  | 2*(17+10+19+8)*0,4*0,4*1 |  | 17.28 | [13 empty] | VV | 2 | 2 | True | 1 | ROZPOCET
27 | K | 275311126 | Základové patky a bloky z betonu prostého C 20/25 | m3 | 99.852 |  | 0 | CS ÚRS 2016 01 |  |  | základní |  | 0 | 0 | 0 | 0 | 0 | 4 | K | 2 |  |  |  | ROZPOCET | 0 | 0 | 0 | 0 | 0 | 1 | 0 | 4 | -87879347
| VV |  | " - betonová patka C20/25nXF3 - 0,3x0,5 m (podél vegetačních tvárnic) | [15 empty] | VV | 2 | 1 | True | 0 | ROZPOCET
| VV |  | (52+33+37+72+20)*0,3*0,5 |  | 32.1 | [13 empty] | VV | 2 | 2 | True | 0 | ROZPOCET
| VV |  | " - betonová patka C20/25nXF3 - 0,5x0,6 m (pod příkop. tvárnicemi) | [15 empty] | VV | 2 | 1 | True | 0 | ROZPOCET
| VV |  | (87+85+50)*0,5*0,6 |  | 66.6 | [13 empty] | VV | 2 | 2 | True | 0 | ROZPOCET
| VV |  | " - betonová patka C20/25nXF3 (patky skluzů) | [15 empty] | VV | 2 | 1 | True | 0 | ROZPOCET
| VV |  | 4*(0,6*0,3*1,6) |  | 1.152 | [13 empty] | VV | 2 | 2 | True | 0 | ROZPOCET
| VV |  | Součet |  | 99.852 | [13 empty] | VV | 2 | 4 | True | 1 | ROZPOCET
| D | 3 | Svislé a kompletní konstrukce |  |  |  | 0 | [5 empty] | 0 |  | 0.078451 |  | 0 | 1 | D | 1 |  |  |  | ROZPOCET | [6 empty] | 0
28 | K | 388995213 | Chránička kabelů z trub HDPE v římse DN 140 | m | 86.4 |  | 0 | CS ÚRS 2016 01 |  |  | základní |  | 0 | 0.000908 | 0.078451 | 0 | 0 | 4 | K | 2 |  |  |  | ROZPOCET | 0 | 0 | 0 | 0 | 0 | 1 | 0 | 4 | -1685310311
| VV |  | "porovnatelná položka pro trubku v patce zábradlí | [15 empty] | VV | 2 | 1 | True | 0 | ROZPOCET
| VV |  | 2*(17+10+19+8)*0,8 |  | 86.4 | [13 empty] | VV | 2 | 2 | True | 1 | ROZPOCET
| D | 4 | Vodorovné konstrukce |  |  |  | 0 | [5 empty] | 0 |  | 3643.185 |  | 0 | 1 | D | 1 |  |  |  | ROZPOCET | [6 empty] | 0
29 | K | 463211111 | Rovnanina z lomového kamene s vyklínováním spár a dutin úlomky kamene | m3 | 1648.5 |  | 0 | CS ÚRS 2016 01 |  |  | základní |  | 0 | 2.21 | 3643.185 | 0 | 0 | 4 | K | 2 |  |  |  | ROZPOCET | 0 | 0 | 0 | 0 | 0 | 1 | 0 | 4 | 1425280668
| VV |  | "svahy tl.0,6m - dle TK | [15 empty] | VV | 2 | 1 | True | 0 | ROZPOCET
| VV |  | 1093,5 |  | 1093.5 | [13 empty] | VV | 2 | 2 | True | 0 | ROZPOCET
| VV |  | "přepad tl.0,6m | [15 empty] | VV | 2 | 1 | True | 0 | ROZPOCET
| VV |  | 925,0*0,6 |  | 555 | [13 empty] | VV | 2 | 2 | True | 0 | ROZPOCET
| VV |  | Součet |  | 1648.5 | [13 empty] | VV | 2 | 4 | True | 1 | ROZPOCET
| D | 5 | Komunikace pozemní |  |  |  | 0 | [5 empty] | 0 |  | 636.2292 |  | 0 | 1 | D | 1 |  |  |  | ROZPOCET | [6 empty] | 0
30 | K | 564251111 | Podklad nebo podsyp ze štěrkopísku ŠP tl 150 mm | m2 | 1754.1 |  | 0 | CS ÚRS 2016 01 |  |  | základní |  | 0 | 0 | 0 | 0 | 0 | 4 | K | 2 |  |  |  | ROZPOCET | 0 | 0 | 0 | 0 | 0 | 1 | 0 | 4 | 1434343133
| VV |  | "pod vegetační tvárnice - dle TK | [15 empty] | VV | 2 | 1 | True | 0 | ROZPOCET
| VV |  | 1754,1 |  | 1754.1 | [13 empty] | VV | 2 | 2 | True | 1 | ROZPOCET
31 | K | 564801111 | Podklad ze štěrkodrtě ŠD tl 30 mm | m2 | 6852.9 |  | 0 | CS ÚRS 2016 01 |  |  | základní |  | 0 | 0 | 0 | 0 | 0 | 4 | K | 2 |  |  |  | ROZPOCET | 0 | 0 | 0 | 0 | 0 | 1 | 0 | 4 | -1852598089
| VV |  | "pískové lože pod separač.textilii - viz pol.919726123 | [15 empty] | VV | 2 | 1 | True | 0 | ROZPOCET
| VV |  | 6852,9 |  | 6852.9 | [13 empty] | VV | 2 | 2 | True | 1 | ROZPOCET
32 | K | 564851111 | Podklad ze štěrkodrtě ŠD tl 150 mm | m2 | 317 |  | 0 | CS ÚRS 2016 01 |  |  | základní |  | 0 | 0 | 0 | 0 | 0 | 4 | K | 2 |  |  |  | ROZPOCET | 0 | 0 | 0 | 0 | 0 | 1 | 0 | 4 | 1546306871
| VV |  | "chodníky ŠDB | [15 empty] | VV | 2 | 1 | True | 0 | ROZPOCET
| VV |  | 317,0 |  | 317 | [13 empty] | VV | 2 | 2 | True | 1 | ROZPOCET
33 | K | 564861111 | Podklad ze štěrkodrtě ŠD tl 200 mm | m2 | 5403 |  | 0 | CS ÚRS 2016 01 |  |  | základní |  | 0 | 0 | 0 | 0 | 0 | 4 | K | 2 |  |  |  | ROZPOCET | 0 | 0 | 0 | 0 | 0 | 1 | 0 | 4 | 253128671
| VV |  | "vozovka ŠDA | [15 empty] | VV | 2 | 1 | True | 0 | ROZPOCET
| VV |  | 3045+(508+488)*1,4+292*3,3 |  | 5403 | [13 empty] | VV | 2 | 2 | True | 1 | ROZPOCET
34 | K | 564952111 | Podklad z mechanicky zpevněného kameniva MZK tl 150 mm | m2 | 3397 |  | 0 | CS ÚRS 2016 01 |  |  | základní |  | 0 | 0 | 0 | 0 | 0 | 4 | K | 2 |  |  |  | ROZPOCET | 0 | 0 | 0 | 0 | 0 | 1 | 0 | 4 | 337336496
| VV |  | 3045+(508+488-292)*0,5 |  | 3397 | [13 empty] | VV | 2 | 2 | True | 1 | ROZPOCET
35 | K | 565165121 | Asfaltový beton vrstva podkladní ACP 16 (obalované kamenivo OKS) tl 80 mm š přes 3 m | m2 | 3185.8 |  | 0 | CS ÚRS 2016 01 |  |  | základní |  | 0 | 0 | 0 | 0 | 0 | 4 | K | 2 |  |  |  | ROZPOCET | 0 | 0 | 0 | 0 | 0 | 1 | 0 | 4 | -353835758
| VV |  | "ACP 16 modifikovaný | [15 empty] | VV | 2 | 1 | True | 0 | ROZPOCET
| VV |  | 3045+(508+488-292)*0,2 |  | 3185.8 | [13 empty] | VV | 2 | 2 | True | 1 | ROZPOCET
36 | K | 569903311 | Zřízení zemních krajnic se zhutněním | m3 | 223.9 |  | 0 | CS ÚRS 2016 01 |  |  | základní |  | 0 | 0 | 0 | 0 | 0 | 4 | K | 2 |  |  |  | ROZPOCET | 0 | 0 | 0 | 0 | 0 | 1 | 0 | 4 | -538523342
| VV |  | "dle TKP | [15 empty] | VV | 2 | 1 | True | 0 | ROZPOCET
| VV |  | 223,9 |  | 223.9 | [13 empty] | VV | 2 | 2 | True | 1 | ROZPOCET
37 | K | 569951133 | Zpevnění krajnic asfaltovým recyklátem tl 150 mm | m2 | 656 |  | 0 | CS ÚRS 2016 01 |  |  | základní |  | 0 | 0.198 | 129.888 | 0 | 0 | 4 | K | 2 |  |  |  | ROZPOCET | 0 | 0 | 0 | 0 | 0 | 1 | 0 | 4 | 1319102256
| VV |  | " - šířka 1,5 m" | [15 empty] | VV | 2 | 1 | True | 0 | ROZPOCET
| VV |  | 90+52+10+5 |  | 157 | [13 empty] | VV | 2 | 2 | True | 0 | ROZPOCET
| VV |  | " - šířka 0,75 m" | [15 empty] | VV | 2 | 1 | True | 0 | ROZPOCET
| VV |  | 55+90+28+53 |  | 226 | [13 empty] | VV | 2 | 2 | True | 0 | ROZPOCET
| VV |  | " - šířka 0,50 m" | [15 empty] | VV | 2 | 1 | True | 0 | ROZPOCET
| VV |  | 170 |  | 170 | [13 empty] | VV | 2 | 2 | True | 0 | ROZPOCET
| VV |  | " - šířka 1,10 m" | [15 empty] | VV | 2 | 1 | True | 0 | ROZPOCET
| VV |  | 5+53+45 |  | 103 | [13 empty] | VV | 2 | 2 | True | 0 | ROZPOCET
| VV |  | Součet |  | 656 | [13 empty] | VV | 2 | 4 | True | 1 | ROZPOCET
38 | K | 573111112 | Postřik živičný infiltrační s posypem z asfaltu množství 1 kg/m2 | m2 | 3256.2 |  | 0 | CS ÚRS 2016 01 |  |  | základní |  | 0 | 0.00601 | 19.5698 | 0 | 0 | 4 | K | 2 |  |  |  | ROZPOCET | 0 | 0 | 0 | 0 | 0 | 1 | 0 | 4 | 1146991607
| VV |  | "postřik modifikovaný | [15 empty] | VV | 2 | 1 | True | 0 | ROZPOCET
| VV |  | 3045+(508+488-292)*0,3 |  | 3256.2 | [13 empty] | VV | 2 | 2 | True | 1 | ROZPOCET
39 | K | 573231111 | Postřik živičný spojovací ze silniční emulze v množství do 0,7 kg/m2 | m2 | 3678.75 |  | 0 | CS ÚRS 2016 01 |  |  | základní |  | 0 | 0.00071 | 2.6119 | 0 | 0 | 4 | K | 2 |  |  |  | ROZPOCET | 0 | 0 | 0 | 0 | 0 | 1 | 0 | 4 | -1387205934
| VV |  | "postřik modifikovaný | [15 empty] | VV | 2 | 1 | True | 0 | ROZPOCET
| VV |  | "vozovka celá skladba | [15 empty] | VV | 2 | 1 | True | 0 | ROZPOCET
| VV |  | 3045+(508+488-292)*0,2 |  | 3185.8 | [13 empty] | VV | 2 | 2 | True | 0 | ROZPOCET
| VV |  | "vozovka frézovaný obrus | [15 empty] | VV | 2 | 1 | True | 0 | ROZPOCET
| VV |  | 487+(20+40+59)*0,05 |  | 492.95 | [13 empty] | VV | 2 | 2 | True | 0 | ROZPOCET
| VV |  | Součet |  | 3678.75 | [13 empty] | VV | 2 | 4 | True | 1 | ROZPOCET
84 | K | 577134141 | Asfaltový beton vrstva obrusná ACO 11 (ABS) tř. I tl 40 mm š přes 3 m z modifikovaného asfaltu | m2 | 3573.15 |  | 0 | CS ÚRS 2016 01 |  |  | základní |  | 0 | 0 | 0 | 0 | 0 | 4 | K | 2 |  |  |  | ROZPOCET | 0 | 0 | 0 | 0 | 0 | 1 | 0 | 4 | 1927876839
| VV |  | "vozovka celá skladba | [15 empty] | VV | 2 | 1 | True | 0 | ROZPOCET
| VV |  | 3045+(508+488-292)*0,05 |  | 3080.2 | [13 empty] | VV | 2 | 2 | True | 0 | ROZPOCET
| VV |  | "vozovka frézovaný obrus | [15 empty] | VV | 2 | 1 | True | 0 | ROZPOCET
| VV |  | 487+(20+40+59)*0,05 |  | 492.95 | [13 empty] | VV | 2 | 2 | True | 0 | ROZPOCET
| VV |  | Součet |  | 3573.15 | [13 empty] | VV | 2 | 4 | True | 1 | ROZPOCET
41 | K | 596211110 | Kladení zámkové dlažby komunikací pro pěší tl 60 mm skupiny A pl do 50 m2 | m2 | 2.9 |  | 0 | CS ÚRS 2016 01 |  |  | základní |  | 0 | 0.08425 | 0.24432 | 0 | 0 | 4 | K | 2 |  |  |  | ROZPOCET | 0 | 0 | 0 | 0 | 0 | 1 | 0 | 4 | 1286969034
| VV |  | "chodník - varovný pás | [15 empty] | VV | 2 | 1 | True | 0 | ROZPOCET
| VV |  | 2,1+0,8 |  | 2.9 | [13 empty] | VV | 2 | 2 | True | 1 | ROZPOCET
42 | M | 592452670 | dlažba zámková pro nevidomé 20 x 10 x 6 cm barevná | m2 | 2.987 |  | 0 | CS ÚRS 2016 01 |  |  | základní |  | 0 | 0.131 | 0.3913 | 0 | 0 | 8 | M | 2 |  |  |  | ROZPOCET | 0 | 0 | 0 | 0 | 0 | 1 | 0 | 4 | 2023560098
| VV |  | 2,9*1,03 |  | 2.987 | [13 empty] | VV | 2 | 2 | True | 1 | ROZPOCET
43 | K | 596211113 | Kladení zámkové dlažby komunikací pro pěší tl 60 mm skupiny A pl přes 300 m2 | m2 | 314.1 |  | 0 | CS ÚRS 2016 01 |  |  | základní |  | 0 | 0.08425 | 26.4629 | 0 | 0 | 4 | K | 2 |  |  |  | ROZPOCET | 0 | 0 | 0 | 0 | 0 | 1 | 0 | 4 | -455801467
| VV |  | "chodník | [15 empty] | VV | 2 | 1 | True | 0 | ROZPOCET
| VV |  | 317-2,9 |  | 314.1 | [13 empty] | VV | 2 | 2 | True | 1 | ROZPOCET
44 | M | 592453080 | dlažba zámková 20 x 10 x 6 cm přírodní | m2 | 317.241 |  | 0 | CS ÚRS 2016 01 |  |  | základní |  | 0 | 0.131 | 41.5586 | 0 | 0 | 8 | M | 2 |  |  |  | ROZPOCET | 0 | 0 | 0 | 0 | 0 | 1 | 0 | 4 | 853483964
| VV |  | 314,1*1,01 |  | 317.241 | [13 empty] | VV | 2 | 2 | True | 1 | ROZPOCET
45 | K | 596412313 | Kladení dlažby z vegetačních tvárnic pozemních komunikací tl 100 mm přes 300 m2 | m2 | 1754.1 |  | 0 | CS ÚRS 2016 01 |  |  | základní |  | 0 | 0.098 | 171.9018 | 0 | 0 | 4 | K | 2 |  |  |  | ROZPOCET | 0 | 0 | 0 | 0 | 0 | 1 | 0 | 4 | -114987697
| VV |  | "dle TK | [15 empty] | VV | 2 | 1 | True | 0 | ROZPOCET
| VV |  | 1754,1 |  | 1754.1 | [13 empty] | VV | 2 | 2 | True | 1 | ROZPOCET
46 | M | 592281150 | tvárnice betonová zatravňovací 10, 60x40x10 cm | kus | 7381.838 |  | 0 | CS ÚRS 2016 01 |  |  | základní |  | 0 | 0.033 | 243.6007 | 0 | 0 | 8 | M | 2 |  |  |  | ROZPOCET | 0 | 0 | 0 | 0 | 0 | 1 | 0 | 4 | -1736858166
| VV |  | 1754,1*1,01/0,6/0,4 |  | 7381.838 | [13 empty] | VV | 2 | 2 | True | 1 | ROZPOCET
| D | 9 | Ostatní konstrukce a práce, bourání |  |  |  | 0 | [5 empty] | 0 |  | 163.5335 |  | 1.238 | 1 | D | 1 |  |  |  | ROZPOCET | [6 empty] | 0
47 | K | 911111111 | Montáž zábradlí ocelového zabetonovaného | m | 155.97 |  | 0 | CS ÚRS 2016 01 |  |  | základní |  | 0 | 0.040079 | 6.251 | 0 | 0 | 4 | K | 2 |  |  |  | ROZPOCET | 0 | 0 | 0 | 0 | 0 | 1 | 0 | 4 | 5292137
| VV |  | 48,91+29,07+55,76+22,23 |  | 155.97 | [13 empty] | VV | 2 | 2 | True | 1 | ROZPOCET
48 | M | 91111R | Zábradlí ocelové vč.PKO - dodání | kg | 7172.28 |  | 0 |  |  |  | základní |  | 0 | 0 | 0 | 0 | 0 | 8 | M | 2 |  |  |  | ROZPOCET | 0 | 0 | 0 | 0 | 0 | 1 | 0 | 4 | 1433678728
| VV |  | (17+10+19+8)*132,82 |  | 7172.28 | [13 empty] | VV | 2 | 2 | True | 1 | ROZPOCET
49 | K | 911331123 | Svodidlo ocelové jednostranné zádržnosti N2 se zaberaněním sloupků v rozmezí do 4 m | m | 315.24 |  | 0 | CS ÚRS 2016 01 |  |  | základní |  | 0 | 0.0231 | 7.282 | 0 | 0 | 4 | K | 2 |  |  |  | ROZPOCET | 0 | 0 | 0 | 0 | 0 | 1 | 0 | 4 | -174534919
| VV |  | 151,08+164,16 |  | 315.24 | [13 empty] | VV | 2 | 2 | True | 1 | ROZPOCET
50 | K | 912211111 | Montáž směrového sloupku silničního plastového prosté uložení bez betonového základu | kus | 55 |  | 0 | CS ÚRS 2016 01 |  |  | základní |  | 0 | 0 | 0 | 0 | 0 | 4 | K | 2 |  |  |  | ROZPOCET | 0 | 0 | 0 | 0 | 0 | 1 | 0 | 4 | -98512868
| VV |  | "v trase | [15 empty] | VV | 2 | 1 | True | 0 | ROZPOCET
| VV |  | "bílé | [15 empty] | VV | 2 | 1 | True | 0 | ROZPOCET
| VV |  | (151+92+153+74)/10 |  | 47 | [13 empty] | VV | 2 | 2 | True | 0 | ROZPOCET
| VV |  | "sjezdy | [15 empty] | VV | 2 | 1 | True | 0 | ROZPOCET
| VV |  | "červené | [15 empty] | VV | 2 | 1 | True | 0 | ROZPOCET
| VV |  | 4*2 |  | 8 | [13 empty] | VV | 2 | 2 | True | 0 | ROZPOCET
| VV |  | Součet |  | 55 | [13 empty] | VV | 2 | 4 | True | 1 | ROZPOCET
51 | M | 404451500 | sloupek silniční plastový s retroreflexní fólií směrový 1200 mm | kus | 55 |  | 0 | CS ÚRS 2016 01 |  |  | základní |  | 0 | 0.0022 | 0.121 | 0 | 0 | 8 | M | 2 |  |  |  | ROZPOCET | 0 | 0 | 0 | 0 | 0 | 1 | 0 | 4 | -311173046
| VV |  | "v trase | [15 empty] | VV | 2 | 1 | True | 0 | ROZPOCET
| VV |  | "bílé | [15 empty] | VV | 2 | 1 | True | 0 | ROZPOCET
| VV |  | (151+92+153+74)/10 |  | 47 | [13 empty] | VV | 2 | 2 | True | 0 | ROZPOCET
| VV |  | "sjezdy | [15 empty] | VV | 2 | 1 | True | 0 | ROZPOCET
| VV |  | "červené | [15 empty] | VV | 2 | 1 | True | 0 | ROZPOCET
| VV |  | 4*2 |  | 8 | [13 empty] | VV | 2 | 2 | True | 0 | ROZPOCET
| VV |  | Součet |  | 55 | [13 empty] | VV | 2 | 4 | True | 1 | ROZPOCET
52 | K | 912211121 | Montáž směrového sloupku z plastických hmot na svodidlo | kus | 32 |  | 0 | CS ÚRS 2016 01 |  |  | základní |  | 0 | 0.00035842 | 0.011469 | 0 | 0 | 4 | K | 2 |  |  |  | ROZPOCET | 0 | 0 | 0 | 0 | 0 | 1 | 0 | 4 | 1457726932
| VV |  | "bílé | [15 empty] | VV | 2 | 1 | True | 0 | ROZPOCET
| VV |  | 320/10 |  | 32 | [13 empty] | VV | 2 | 2 | True | 1 | ROZPOCET
53 | M | 40441R | Směrový sloupek - nástavec na svodidlo bílý | kus | 32 |  | 0 |  |  |  | základní |  | 0 | 0 | 0 | 0 | 0 | 8 | M | 2 |  |  |  | ROZPOCET | 0 | 0 | 0 | 0 | 0 | 1 | 0 | 4 | -63204535
54 | K | 914111111 | Montáž svislé dopravní značky do velikosti 1 m2 objímkami na sloupek nebo konzolu | kus | 12 |  | 0 | CS ÚRS 2016 01 |  |  | základní |  | 0 | 0.0007 | 0.0084 | 0 | 0 | 4 | K | 2 |  |  |  | ROZPOCET | 0 | 0 | 0 | 0 | 0 | 1 | 0 | 4 | -838584000
| VV |  | "nové - P2+P4+E2b+Z3L | [15 empty] | VV | 2 | 1 | True | 0 | ROZPOCET
| VV |  | 1+3+1+3 |  | 8 | [13 empty] | VV | 2 | 2 | True | 0 | ROZPOCET
| VV |  | "přemísťované - IS12a+IS12b+Z3L | [15 empty] | VV | 2 | 1 | True | 0 | ROZPOCET
| VV |  | 1+1+2 |  | 4 | [13 empty] | VV | 2 | 2 | True | 0 | ROZPOCET
| VV |  | Součet |  | 12 | [13 empty] | VV | 2 | 4 | True | 1 | ROZPOCET
55 | M | 91411R | Dopravní značky základního rozměru retroreflex. min. tř. RA2 | kus | 8 |  | 0 |  |  |  | základní |  | 0 | 0 | 0 | 0 | 0 | 8 | M | 2 |  |  |  | ROZPOCET | 0 | 0 | 0 | 0 | 0 | 1 | 0 | 4 | -762449828
| VV |  | "nové - P2+P4+E2b+Z3L | [15 empty] | VV | 2 | 1 | True | 0 | ROZPOCET
| VV |  | 1+3+1+3 |  | 8 | [13 empty] | VV | 2 | 2 | True | 1 | ROZPOCET
56 | K | 914511111 | Montáž sloupku dopravních značek délky do 3,5 m s betonovým základem | kus | 11 |  | 0 | CS ÚRS 2016 01 |  |  | základní |  | 0 | 0.10941 | 1.2035 | 0 | 0 | 4 | K | 2 |  |  |  | ROZPOCET | 0 | 0 | 0 | 0 | 0 | 1 | 0 | 4 | -932859033
| VV |  | "pro značky nové - P2+P4+E2b+Z3L | [15 empty] | VV | 2 | 1 | True | 0 | ROZPOCET
| VV |  | 1+3+0+3 |  | 7 | [13 empty] | VV | 2 | 2 | True | 0 | ROZPOCET
| VV |  | "pro značky přemísťované - IS12a+IS12b+Z3L | [15 empty] | VV | 2 | 1 | True | 0 | ROZPOCET
| VV |  | 1+1+2 |  | 4 | [13 empty] | VV | 2 | 2 | True | 0 | ROZPOCET
| VV |  | Součet |  | 11 | [13 empty] | VV | 2 | 4 | True | 1 | ROZPOCET
57 | M | 404452250 | sloupek Zn 60 - 350 | kus | 11 |  | 0 | CS ÚRS 2016 01 |  |  | základní |  | 0 | 0.0061 | 0.0671 | 0 | 0 | 8 | M | 2 |  |  |  | ROZPOCET | 0 | 0 | 0 | 0 | 0 | 1 | 0 | 4 | -1921051285
58 | K | 915111111 | Vodorovné dopravní značení šířky 125 mm bílou barvou dělící čáry souvislé | m | 510 |  | 0 | CS ÚRS 2016 01 |  |  | základní |  | 0 | 7.5e-05 | 0.03825 | 0 | 0 | 4 | K | 2 |  |  |  | ROZPOCET | 0 | 0 | 0 | 0 | 0 | 1 | 0 | 4 | 1278024996
| VV |  | "V1a - 0,125m | [15 empty] | VV | 2 | 1 | True | 0 | ROZPOCET
| VV |  | 457+33+20 |  | 510 | [13 empty] | VV | 2 | 2 | True | 1 | ROZPOCET
59 | K | 915111121 | Vodorovné dopravní značení šířky 125 mm bílou barvou dělící čáry přerušované | m | 9.5 |  | 0 | CS ÚRS 2016 01 |  |  | základní |  | 0 | 2.52e-05 | 0.0002394 | 0 | 0 | 4 | K | 2 |  |  |  | ROZPOCET | 0 | 0 | 0 | 0 | 0 | 1 | 0 | 4 | -255275362
| VV |  | "V2b - 1,5/1,5/0,125m | [15 empty] | VV | 2 | 1 | True | 0 | ROZPOCET
| VV |  | 19,0/2 |  | 9.5 | [13 empty] | VV | 2 | 2 | True | 1 | ROZPOCET
60 | K | 915121111 | Vodorovné dopravní značení šířky 250 mm bílou barvou vodící čáry | m | 1027 |  | 0 | CS ÚRS 2016 01 |  |  | základní |  | 0 | 0.00015 | 0.15405 | 0 | 0 | 4 | K | 2 |  |  |  | ROZPOCET | 0 | 0 | 0 | 0 | 0 | 1 | 0 | 4 | 587702493
| VV |  | "V2b - 1,5/1,5/0,25m | [15 empty] | VV | 2 | 1 | True | 0 | ROZPOCET
| VV |  | 20,0/2 |  | 10 | [13 empty] | VV | 2 | 2 | True | 0 | ROZPOCET
| VV |  | "V4 - 0,25m | [15 empty] | VV | 2 | 1 | True | 0 | ROZPOCET
| VV |  | 431+35+511+2*20 |  | 1017 | [13 empty] | VV | 2 | 2 | True | 0 | ROZPOCET
| VV |  | Součet |  | 1027 | [13 empty] | VV | 2 | 4 | True | 1 | ROZPOCET
61 | K | 915211112 | Vodorovné dopravní značení retroreflexním bílým plastem dělící čáry souvislé šířky 125 mm | m | 510 |  | 0 | CS ÚRS 2016 01 |  |  | základní |  | 0 | 0.000325 | 0.16575 | 0 | 0 | 4 | K | 2 |  |  |  | ROZPOCET | 0 | 0 | 0 | 0 | 0 | 1 | 0 | 4 | -1009217948
| VV |  | "V1a - 0,125m | [15 empty] | VV | 2 | 1 | True | 0 | ROZPOCET
| VV |  | 457+33+20 |  | 510 | [13 empty] | VV | 2 | 2 | True | 1 | ROZPOCET
62 | K | 915211122 | Vodorovné dopravní značení retroreflexním bílým plastem dělící čáry přerušované šířky 125 mm | m | 9.5 |  | 0 | CS ÚRS 2016 01 |  |  | základní |  | 0 | 0.0001092 | 0.0010374 | 0 | 0 | 4 | K | 2 |  |  |  | ROZPOCET | 0 | 0 | 0 | 0 | 0 | 1 | 0 | 4 | -502812273
| VV |  | "V2b - 1,5/1,5/0,125m | [15 empty] | VV | 2 | 1 | True | 0 | ROZPOCET
| VV |  | 19,0/2 |  | 9.5 | [13 empty] | VV | 2 | 2 | True | 1 | ROZPOCET
63 | K | 915221112 | Vodorovné dopravní značení bílým plastem vodící čáry šířky 250 mm retroreflexní | m | 1027 |  | 0 | CS ÚRS 2016 01 |  |  | základní |  | 0 | 0.00065 | 0.66755 | 0 | 0 | 4 | K | 2 |  |  |  | ROZPOCET | 0 | 0 | 0 | 0 | 0 | 1 | 0 | 4 | 1933447505
| VV |  | "V2b - 1,5/1,5/0,25m | [15 empty] | VV | 2 | 1 | True | 0 | ROZPOCET
| VV |  | 20,0/2 |  | 10 | [13 empty] | VV | 2 | 2 | True | 0 | ROZPOCET
| VV |  | "V4 - 0,25m | [15 empty] | VV | 2 | 1 | True | 0 | ROZPOCET
| VV |  | 431+35+511+2*20 |  | 1017 | [13 empty] | VV | 2 | 2 | True | 0 | ROZPOCET
| VV |  | Součet |  | 1027 | [13 empty] | VV | 2 | 4 | True | 1 | ROZPOCET
64 | K | 915611111 | Předznačení vodorovného liniového značení | m | 1566 |  | 0 | CS ÚRS 2016 01 |  |  | základní |  | 0 | 3.75e-06 | 0.0058725 | 0 | 0 | 4 | K | 2 |  |  |  | ROZPOCET | 0 | 0 | 0 | 0 | 0 | 1 | 0 | 4 | 1270985084
| VV |  | "V1a - 0,125m | [15 empty] | VV | 2 | 1 | True | 0 | ROZPOCET
| VV |  | 457+33+20 |  | 510 | [13 empty] | VV | 2 | 2 | True | 0 | ROZPOCET
| VV |  | "V2b - 1,5/1,5/0,125m | [15 empty] | VV | 2 | 1 | True | 0 | ROZPOCET
| VV |  | 19,0 |  | 19 | [13 empty] | VV | 2 | 2 | True | 0 | ROZPOCET
| VV |  | "V2b - 1,5/1,5/0,25m | [15 empty] | VV | 2 | 1 | True | 0 | ROZPOCET
| VV |  | 20,0 |  | 20 | [13 empty] | VV | 2 | 2 | True | 0 | ROZPOCET
| VV |  | "V4 - 0,25m | [15 empty] | VV | 2 | 1 | True | 0 | ROZPOCET
| VV |  | 431+35+511+2*20 |  | 1017 | [13 empty] | VV | 2 | 2 | True | 0 | ROZPOCET
| VV |  | Součet |  | 1566 | [13 empty] | VV | 2 | 4 | True | 1 | ROZPOCET
65 | K | 916131213 | Osazení silničního obrubníku betonového stojatého s boční opěrou do lože z betonu prostého | m | 165 |  | 0 | CS ÚRS 2016 01 |  |  | základní |  | 0 | 0.1554 | 25.6409 | 0 | 0 | 4 | K | 2 |  |  |  | ROZPOCET | 0 | 0 | 0 | 0 | 0 | 1 | 0 | 4 | 198736125
| VV |  | 54+34+52+25 |  | 165 | [13 empty] | VV | 2 | 2 | True | 1 | ROZPOCET
66 | M | 592174590 | obrubník betonový chodníkový 100x15x25 cm | kus | 165 |  | 0 | CS ÚRS 2016 01 |  |  | základní |  | 0 | 0.078 | 12.87 | 0 | 0 | 8 | M | 2 |  |  |  | ROZPOCET | 0 | 0 | 0 | 0 | 0 | 1 | 0 | 4 | 1874137803
67 | K | 916231213 | Osazení chodníkového obrubníku betonového stojatého s boční opěrou do lože z betonu prostého | m | 160 |  | 0 | CS ÚRS 2016 01 |  |  | základní |  | 0 | 0.1295 | 20.7199 | 0 | 0 | 4 | K | 2 |  |  |  | ROZPOCET | 0 | 0 | 0 | 0 | 0 | 1 | 0 | 4 | -1047191907
| VV |  | 54+32+49+25 |  | 160 | [13 empty] | VV | 2 | 2 | True | 1 | ROZPOCET
68 | M | 592174090 | obrubník betonový chodníkový 100x8x25 cm | kus | 160 |  | 0 | CS ÚRS 2016 01 |  |  | základní |  | 0 | 0.045 | 7.2 | 0 | 0 | 8 | M | 2 |  |  |  | ROZPOCET | 0 | 0 | 0 | 0 | 0 | 1 | 0 | 4 | 1646288045
69 | K | 919112213 | Řezání spár pro vytvoření komůrky š 10 mm hl 25 mm pro těsnící zálivku v živičném krytu | m | 707 |  | 0 | CS ÚRS 2016 01 |  |  | základní |  | 0 | 1.863e-06 | 0.0013171 | 0 | 0 | 4 | K | 2 |  |  |  | ROZPOCET | 0 | 0 | 0 | 0 | 0 | 1 | 0 | 4 | -1702340403
| VV |  | 528+2*50+2*7,5+2*10,5+2*10+2*11,5 |  | 707 | [13 empty] | VV | 2 | 2 | True | 1 | ROZPOCET
70 | K | 919121213 | Těsnění spár zálivkou za studena pro komůrky š 10 mm hl 25 mm bez těsnicího profilu | m | 707 |  | 0 | CS ÚRS 2016 01 |  |  | základní |  | 0 | 0.0002756 | 0.19485 | 0 | 0 | 4 | K | 2 |  |  |  | ROZPOCET | 0 | 0 | 0 | 0 | 0 | 1 | 0 | 4 | 1556299473
| VV |  | 528+2*50+2*7,5+2*10,5+2*10+2*11,5 |  | 707 | [13 empty] | VV | 2 | 2 | True | 1 | ROZPOCET
71 | K | 919726123 | Geotextilie pro ochranu, separaci a filtraci netkaná měrná hmotnost do 500 g/m2 | m2 | 6852.9 |  | 0 | CS ÚRS 2016 01 |  |  | základní |  | 0 | 0.0006875 | 4.7114 | 0 | 0 | 4 | K | 2 |  |  |  | ROZPOCET | 0 | 0 | 0 | 0 | 0 | 1 | 0 | 4 | 1203709849
| VV |  | " - pod LK a vegetačními tvárnicemi - dle TK | [15 empty] | VV | 2 | 1 | True | 0 | ROZPOCET
| VV |  | 4056,1 |  | 4056.1 | [13 empty] | VV | 2 | 2 | True | 0 | ROZPOCET
| VV |  | " - sanace podloží - dle TK | [15 empty] | VV | 2 | 1 | True | 0 | ROZPOCET
| VV |  | 2796,8 |  | 2796.8 | [13 empty] | VV | 2 | 2 | True | 0 | ROZPOCET
| VV |  | Součet |  | 6852.9 | [13 empty] | VV | 2 | 4 | True | 1 | ROZPOCET
72 | K | 919735111 | Řezání stávajícího živičného krytu hl do 50 mm | m | 92 |  | 0 | CS ÚRS 2016 01 |  |  | základní |  | 0 | 1.295e-06 | 0.00011914 | 0 | 0 | 4 | K | 2 |  |  |  | ROZPOCET | 0 | 0 | 0 | 0 | 0 | 1 | 0 | 4 | -628000791
| VV |  | 5*7+20+37 |  | 92 | [13 empty] | VV | 2 | 2 | True | 1 | ROZPOCET
73 | K | 935112211 | Osazení příkopového žlabu do betonu tl 100 mm z betonových tvárnic š 800 mm | m | 256.42 |  | 0 | CS ÚRS 2016 01 |  |  | základní |  | 0 | 0.16371 | 41.9775 | 0 | 0 | 4 | K | 2 |  |  |  | ROZPOCET | 0 | 0 | 0 | 0 | 0 | 1 | 0 | 4 | -752506281
| VV |  | "příkop | [15 empty] | VV | 2 | 1 | True | 0 | ROZPOCET
| VV |  | 87+85+60 |  | 232 | [13 empty] | VV | 2 | 2 | True | 0 | ROZPOCET
| VV |  | "skluz | [15 empty] | VV | 2 | 1 | True | 0 | ROZPOCET
| VV |  | 1,1*(5,2+6+6+5) |  | 24.42 | [13 empty] | VV | 2 | 2 | True | 0 | ROZPOCET
| VV |  | Součet |  | 256.42 | [13 empty] | VV | 2 | 4 | True | 1 | ROZPOCET
74 | M | 592274960 | žlabovka betonová 33x59x8 cm | kus | 769.26 |  | 0 | CS ÚRS 2016 01 |  |  | základní |  | 0 | 0.044 | 33.8474 | 0 | 0 | 8 | M | 2 |  |  |  | ROZPOCET | 0 | 0 | 0 | 0 | 0 | 1 | 0 | 4 | 1040325403
| VV |  | "příkop | [15 empty] | VV | 2 | 1 | True | 0 | ROZPOCET
| VV |  | (87+85+60)*3 |  | 696 | [13 empty] | VV | 2 | 2 | True | 0 | ROZPOCET
| VV |  | "skluz | [15 empty] | VV | 2 | 1 | True | 0 | ROZPOCET
| VV |  | 1,1*(5,2+6+6+5)*3 |  | 73.26 | [13 empty] | VV | 2 | 2 | True | 0 | ROZPOCET
| VV |  | Součet |  | 769.26 | [13 empty] | VV | 2 | 4 | True | 1 | ROZPOCET
75 | K | 935112911 | Příplatek ZKD tl 10 mm lože přes 100 mm u příkopového žlabu osazeného do betonu | m2 | 14.652 |  | 0 | CS ÚRS 2016 01 |  |  | základní |  | 0 | 0.026808 | 0.39279 | 0 | 0 | 4 | K | 2 |  |  |  | ROZPOCET | 0 | 0 | 0 | 0 | 0 | 1 | 0 | 4 | -591624958
| VV |  | "skluz | [15 empty] | VV | 2 | 1 | True | 0 | ROZPOCET
| VV |  | 1,1*(5,2+6+6+5)*0,6 |  | 14.652 | [13 empty] | VV | 2 | 2 | True | 1 | ROZPOCET
76 | K | 966006132 | Odstranění značek dopravních nebo orientačních se sloupky s betonovými patkami | kus | 15 |  | 0 | CS ÚRS 2016 01 |  |  | základní |  | 0 | 0 | 0 | 0.082 | 1.23 | 4 | K | 2 |  |  |  | ROZPOCET | 0 | 0 | 0 | 0 | 0 | 1 | 0 | 4 | -129663188
| VV |  | "odstraňované - A2b+P7+P8+B1+B13+Z3P+Z3L | [15 empty] | VV | 2 | 1 | True | 0 | ROZPOCET
| VV |  | 2+2+1+1+2+2+1 |  | 11 | [13 empty] | VV | 2 | 2 | True | 0 | ROZPOCET
| VV |  | "přemísťované - IS12a+IS12b+Z3L | [15 empty] | VV | 2 | 1 | True | 0 | ROZPOCET
| VV |  | 1+1+2 |  | 4 | [13 empty] | VV | 2 | 2 | True | 0 | ROZPOCET
| VV |  | Součet |  | 15 | [13 empty] | VV | 2 | 4 | True | 1 | ROZPOCET
77 | K | 966006211 | Odstranění svislých dopravních značek ze sloupů, sloupků nebo konzol | kus | 2 |  | 0 | CS ÚRS 2016 01 |  |  | základní |  | 0 | 0 | 0 | 0.004 | 0.008 | 4 | K | 2 |  |  |  | ROZPOCET | 0 | 0 | 0 | 0 | 0 | 1 | 0 | 4 | -1829990008
| VV |  | "odstraňované - E13 | [15 empty] | VV | 2 | 1 | True | 0 | ROZPOCET
| VV |  | 2 |  | 2 | [13 empty] | VV | 2 | 2 | True | 1 | ROZPOCET
| D | 997 | Přesun sutě |  |  |  | 0 | [5 empty] | 0 |  | 0 |  | 0 | 1 | D | 1 |  |  |  | ROZPOCET | [6 empty] | 0
78 | K | 997221551 | Vodorovná doprava suti ze sypkých materiálů do 1 km | t | 752.32 |  | 0 | CS ÚRS 2016 01 |  |  | základní |  | 0 | 0 | 0 | 0 | 0 | 4 | K | 2 |  |  |  | ROZPOCET | 0 | 0 | 0 | 0 | 0 | 1 | 0 | 4 | 1550625707
| VV |  | "štěrkodrť | [15 empty] | VV | 2 | 1 | True | 0 | ROZPOCET
| VV |  | 183,042 |  | 183.042 | [13 empty] | VV | 2 | 2 | True | 0 | ROZPOCET
| VV |  | "štěrk | [15 empty] | VV | 2 | 1 | True | 0 | ROZPOCET
| VV |  | 36,96 |  | 36.96 | [13 empty] | VV | 2 | 2 | True | 0 | ROZPOCET
| VV |  | "podklad prolévaný živicí | [15 empty] | VV | 2 | 1 | True | 0 | ROZPOCET
| VV |  | 236,242 |  | 236.242 | [13 empty] | VV | 2 | 2 | True | 0 | ROZPOCET
| VV |  | "frézovaná živice (odvoz na místo určené investorem) | [15 empty] | VV | 2 | 1 | True | 0 | ROZPOCET
| VV |  | 175,36+120,716 |  | 296.076 | [13 empty] | VV | 2 | 2 | True | 0 | ROZPOCET
| VV |  | Součet |  | 752.32 | [13 empty] | VV | 2 | 4 | True | 1 | ROZPOCET
79 | K | 997221559 | Příplatek ZKD 1 km u vodorovné dopravy suti ze sypkých materiálů | t | 14294.08 |  | 0 | CS ÚRS 2016 01 |  |  | základní |  | 0 | 0 | 0 | 0 | 0 | 4 | K | 2 |  |  |  | ROZPOCET | 0 | 0 | 0 | 0 | 0 | 1 | 0 | 4 | -1823103821
| VV |  | "předpoklad celkem 20km | [15 empty] | VV | 2 | 1 | True | 0 | ROZPOCET
| VV |  | 19*752,32 |  | 14294.08 | [13 empty] | VV | 2 | 2 | True | 1 | ROZPOCET
| VV |  | "zhotovitel promítne v rámci položky cenu za odvoz na skládku dle svých zvyklostí a možností skládkování " | [15 empty] | VV | 2 | 1 | True | 0 | ROZPOCET
80 | K | 997221845 | Poplatek za uložení odpadu z asfaltových povrchů na skládce (skládkovné) | t | 236.242 |  | 0 | CS ÚRS 2016 01 |  |  | základní |  | 0 | 0 | 0 | 0 | 0 | 4 | K | 2 |  |  |  | ROZPOCET | 0 | 0 | 0 | 0 | 0 | 1 | 0 | 4 | -138652589
| VV |  | "podklad prolévaný živicí | [15 empty] | VV | 2 | 1 | True | 0 | ROZPOCET
| VV |  | 236,242 |  | 236.242 | [13 empty] | VV | 2 | 2 | True | 1 | ROZPOCET
81 | K | 997221855 | Poplatek za uložení odpadu z kameniva na skládce (skládkovné) | t | 220.002 |  | 0 | CS ÚRS 2016 01 |  |  | základní |  | 0 | 0 | 0 | 0 | 0 | 4 | K | 2 |  |  |  | ROZPOCET | 0 | 0 | 0 | 0 | 0 | 1 | 0 | 4 | -1335405402
| VV |  | "štěrkodrť | [15 empty] | VV | 2 | 1 | True | 0 | ROZPOCET
| VV |  | 183,042 |  | 183.042 | [13 empty] | VV | 2 | 2 | True | 0 | ROZPOCET
| VV |  | "štěrk | [15 empty] | VV | 2 | 1 | True | 0 | ROZPOCET
| VV |  | 36,96 |  | 36.96 | [13 empty] | VV | 2 | 2 | True | 0 | ROZPOCET
| VV |  | Součet |  | 220.002 | [13 empty] | VV | 2 | 4 | True | 1 | ROZPOCET
| D | 998 | Přesun hmot |  |  |  | 0 | [5 empty] | 0 |  | 0 |  | 0 | 1 | D | 1 |  |  |  | ROZPOCET | [6 empty] | 0
82 | K | 998225111 | Přesun hmot pro pozemní komunikace s krytem z kamene, monolitickým betonovým nebo živičným | t | 9383.418 |  | 0 | CS ÚRS 2016 01 |  |  | základní |  | 0 | 0 | 0 | 0 | 0 | 4 | K | 2 |  |  |  | ROZPOCET | 0 | 0 | 0 | 0 | 0 | 1 | 0 | 4 | -1952297888
83 | K | 998225191 | Příplatek k přesunu hmot pro pozemní komunikace s krytem z kamene, živičným, betonovým do 1000 m | t | 9383.418 |  | 0 | CS ÚRS 2016 01 |  |  | základní |  | 0 | 0 | 0 | 0 | 0 | 4 | K | 2 |  |  |  | ROZPOCET | 0 | 0 | 0 | 0 | 0 | 1 | 0 | 4 | -997483817

## 102 - SO 102 - Hospodářsk...
| List obsahuje: |  | 1) Krycí list soupisu | 2) Rekapitulace |  |  | 3) Soupis prací | Zpět na list: | Rekapitulace stavby
{cc2de65d-39d2-423d-91e0-52ea04df6612}
2
| KRYCÍ LIST SOUPISU | [8 empty] | v --- níže se nacházejí doplnkové a pomocné údaje k sestavám --- v | [8 empty] | False
Stavba:
II/331 Sojovice, rekonstrukce mostu ev. č. 331-008
Objekt:
102 - SO 102 - Hospodářské sjezdy
| KSO: |  |  |  |  | CC-CZ:
| Místo: |  |  |  |  | Datum: | 9.6.2016
| Zadavatel: |  |  |  |  | IČ:
|  | Středočeský Kraj |  |  |  | DIČ:
| Uchazeč: |  |  |  |  | IČ:
DIČ:
| Projektant: |  |  |  |  | IČ:
|  | Pontex s.r.o. |  |  |  | DIČ:
Poznámka:
Soupis prací je sestaven s využitím položek Cenové soustavy ÚRS (2016/1) a OTSKP - SPK (2016). Cenové a technické podmínky položek a technické specifikace, které nejsou uvedeny v soupisu prací (informace z tzv. úvodních částí katalogů) jsou neomezeně dálkově k dispozici na www.cs-urs.cz, OTSKP - SPK na www.rsd.cz. Položky soupisu prací, které jsou označeny .R za kódem položky nepochází z Cenové soustavy ÚRS ani OTSKP - SPK.
| Cena bez DPH | [5 empty] | 0
|  |  | Základ daně |  |  | Sazba daně | Výše daně
| DPH | základní | 0 |  |  | 21% | 0
|  | snížená | 0 |  |  | 15% | 0
|  | zákl. přenesená | 0 |  |  | 21% | 0
|  | sníž. přenesená | 0 |  |  | 15% | 0
|  | nulová | 0 |  |  | 0% | 0
| Cena s DPH |  |  | v | CZK |  | 0
REKAPITULACE ČLENĚNÍ SOUPISU PRACÍ
Stavba:
II/331 Sojovice, rekonstrukce mostu ev. č. 331-008
Objekt:
102 - SO 102 - Hospodářské sjezdy
Místo: | [5 empty] | Datum: | 9.6.2016
Zadavatel: |  |  | Středočeský Kraj |  |  | Projektant: | Pontex s.r.o.
Uchazeč:
Kód dílu - Popis | [6 empty] | Cena celkem [CZK]
Náklady soupisu celkem | [6 empty] | 0 | [12 empty] | -1
| HSV - Práce a dodávky HSV | [5 empty] | 0
| 1 - Zemní práce | [5 empty] | 0
| 2 - Zakládání | [5 empty] | 0
| 4 - Vodorovné konstrukce | [5 empty] | 0
| 5 - Komunikace pozemní | [5 empty] | 0
| 9 - Ostatní konstrukce a práce, bourání | [5 empty] | 0
| 997 - Přesun sutě | [5 empty] | 0
| 998 - Přesun hmot | [5 empty] | 0
SOUPIS PRACÍ
Stavba:
II/331 Sojovice, rekonstrukce mostu ev. č. 331-008
Objekt:
102 - SO 102 - Hospodářské sjezdy
Místo: | [5 empty] | Datum: | 9.6.2016
Zadavatel: |  |  | Středočeský Kraj |  |  | Projektant: | Pontex s.r.o.
Uchazeč:
PČ | Typ | Kód | Popis | MJ | Množství | J.cena [CZK] | Cena celkem [CZK] | Cenová soustava |  | Poznámka | DPH | J. Nh [h] | Nh celkem [h] | J. hmotnost [t] | Hmotnost celkem [t] | J. suť [t] | Suť Celkem [t]
Náklady soupisu celkem | [6 empty] | 0 | [5 empty] | 0 |  | 357.3681 |  | 61.92 |  | D | -1 | [10 empty] | 0
| D | HSV | Práce a dodávky HSV |  |  |  | 0 | [5 empty] | 0 |  | 357.3681 |  | 61.92 | 1 | D | 0 |  |  |  | ROZPOCET | [6 empty] | 0
| D | 1 | Zemní práce |  |  |  | 0 | [5 empty] | 0 |  | 0 |  | 61.92 | 1 | D | 1 |  |  |  | ROZPOCET | [6 empty] | 0
1 | K | 113107212 | Odstranění podkladu pl přes 200 m2 z kameniva těženého tl 200 mm | m2 | 258 |  | 0 | CS ÚRS 2016 01 |  |  | základní |  | 0 | 0 | 0 | 0.24 | 61.92 | 4 | K | 2 |  |  |  | ROZPOCET | 0 | 0 | 0 | 0 | 0 | 1 | 0 | 4 | -1449970423
| VV |  | "konstrukce cesty - štěrk | [15 empty] | VV | 2 | 1 | True | 0 | ROZPOCET
| VV |  | 124+134 |  | 258 | [13 empty] | VV | 2 | 2 | True | 1 | ROZPOCET
2 | K | 122201402 | Vykopávky v zemníku na suchu v hornině tř. 3 objem do 1000 m3 | m3 | 301.76 |  | 0 | CS ÚRS 2016 01 |  |  | základní |  | 0 | 0 | 0 | 0 | 0 | 4 | K | 2 |  |  |  | ROZPOCET | 0 | 0 | 0 | 0 | 0 | 1 | 0 | 4 | -1058386677
| VV |  | "nedostatek zeminy | [15 empty] | VV | 2 | 1 | True | 0 | ROZPOCET
| VV |  | "pro komunikace | [15 empty] | VV | 2 | 1 | True | 0 | ROZPOCET
| VV |  | 303,86 |  | 303.86 | [13 empty] | VV | 2 | 2 | True | 0 | ROZPOCET
| VV |  | "pro aktivní zónu | [15 empty] | VV | 2 | 1 | True | 0 | ROZPOCET
| VV |  | 172,6 |  | 172.6 | [13 empty] | VV | 2 | 2 | True | 0 | ROZPOCET
| VV |  | "pro krajnici zemní | [15 empty] | VV | 2 | 1 | True | 0 | ROZPOCET
| VV |  | 2,76 |  | 2.76 | [13 empty] | VV | 2 | 2 | True | 0 | ROZPOCET
| VV |  | "odpočet zeminy z výkopu | [15 empty] | VV | 2 | 1 | True | 0 | ROZPOCET
| VV |  | -177,46 |  | -177.46 | [13 empty] | VV | 2 | 2 | True | 0 | ROZPOCET
| VV |  | Součet |  | 301.76 | [13 empty] | VV | 2 | 4 | True | 1 | ROZPOCET
3 | K | 122201409 | Příplatek za lepivost u vykopávek v zemníku na suchu v hornině tř. 3 | m3 | 90.528 |  | 0 | CS ÚRS 2016 01 |  |  | základní |  | 0 | 0 | 0 | 0 | 0 | 4 | K | 2 |  |  |  | ROZPOCET | 0 | 0 | 0 | 0 | 0 | 1 | 0 | 4 | 1457223962
| VV |  | 0,3*301,76 |  | 90.528 | [13 empty] | VV | 2 | 2 | True | 1 | ROZPOCET
4 | K | 122302202 | Odkopávky a prokopávky nezapažené pro silnice objemu do 1000 m3 v hornině tř. 4 | m3 | 170.41 |  | 0 | CS ÚRS 2016 01 |  |  | základní |  | 0 | 0 | 0 | 0 | 0 | 4 | K | 2 |  |  |  | ROZPOCET | 0 | 0 | 0 | 0 | 0 | 1 | 0 | 4 | 166727554
| VV |  | " - cesta SO.102.1 - dle TK | [15 empty] | VV | 2 | 1 | True | 0 | ROZPOCET
| VV |  | 2,9 |  | 2.9 | [13 empty] | VV | 2 | 2 | True | 0 | ROZPOCET
| VV |  | " - cesta SO.102.2 - dle TK | [15 empty] | VV | 2 | 1 | True | 0 | ROZPOCET
| VV |  | 48,8 |  | 48.8 | [13 empty] | VV | 2 | 2 | True | 0 | ROZPOCET
| VV |  | " - propustek SO.102.2: | [15 empty] | VV | 2 | 1 | True | 0 | ROZPOCET
| VV |  | 19,6*2,6 |  | 50.96 | [13 empty] | VV | 2 | 2 | True | 0 | ROZPOCET
| VV |  | " - aktivní zóna SO.102.1: - dle TK | [15 empty] | VV | 2 | 1 | True | 0 | ROZPOCET
| VV |  | 10,6 |  | 10.6 | [13 empty] | VV | 2 | 2 | True | 0 | ROZPOCET
| VV |  | " - aktivní zóna SO.102.2: - dle TK | [15 empty] | VV | 2 | 1 | True | 0 | ROZPOCET
| VV |  | 17,4 |  | 17.4 | [13 empty] | VV | 2 | 2 | True | 0 | ROZPOCET
| VV |  | " - výkop pro hosp.sjezd v km 0,440 | [15 empty] | VV | 2 | 1 | True | 0 | ROZPOCET
| VV |  | 25*(0,2+0,5) |  | 17.5 | [13 empty] | VV | 2 | 2 | True | 0 | ROZPOCET
| VV |  | " - výkop pro hosp.sjezd v km 0,514 | [15 empty] | VV | 2 | 1 | True | 0 | ROZPOCET
| VV |  | 25*(0,39+0,5) |  | 22.25 | [13 empty] | VV | 2 | 2 | True | 0 | ROZPOCET
| VV |  | Součet |  | 170.41 | [13 empty] | VV | 2 | 4 | True | 1 | ROZPOCET
5 | K | 122302209 | Příplatek k odkopávkám a prokopávkám pro silnice v hornině tř. 4 za lepivost | m3 | 51.123 |  | 0 | CS ÚRS 2016 01 |  |  | základní |  | 0 | 0 | 0 | 0 | 0 | 4 | K | 2 |  |  |  | ROZPOCET | 0 | 0 | 0 | 0 | 0 | 1 | 0 | 4 | -376820373
| VV |  | 0,3*170,41 |  | 51.123 | [13 empty] | VV | 2 | 2 | True | 1 | ROZPOCET
6 | K | 132301101 | Hloubení rýh š do 600 mm v hornině tř. 4 objemu do 100 m3 | m3 | 7.05 |  | 0 | CS ÚRS 2016 01 |  |  | základní |  | 0 | 0 | 0 | 0 | 0 | 4 | K | 2 |  |  |  | ROZPOCET | 0 | 0 | 0 | 0 | 0 | 1 | 0 | 4 | 351580609
| VV |  | " - výkop rýhy pro bet. patku SO.102.1 | [15 empty] | VV | 2 | 1 | True | 0 | ROZPOCET
| VV |  | 0,3*0,5*(29,5+17,5) |  | 7.05 | [13 empty] | VV | 2 | 2 | True | 1 | ROZPOCET
7 | K | 132301109 | Příplatek za lepivost k hloubení rýh š do 600 mm v hornině tř. 4 | m3 | 2.115 |  | 0 | CS ÚRS 2016 01 |  |  | základní |  | 0 | 0 | 0 | 0 | 0 | 4 | K | 2 |  |  |  | ROZPOCET | 0 | 0 | 0 | 0 | 0 | 1 | 0 | 4 | -940274241
| VV |  | 0,3*7,05 |  | 2.115 | [13 empty] | VV | 2 | 2 | True | 1 | ROZPOCET
8 | K | 162301102 | Vodorovné přemístění do 1000 m výkopku/sypaniny z horniny tř. 1 až 4 | m3 | 354.92 |  | 0 | CS ÚRS 2016 01 |  |  | základní |  | 0 | 0 | 0 | 0 | 0 | 4 | K | 2 |  |  |  | ROZPOCET | 0 | 0 | 0 | 0 | 0 | 1 | 0 | 4 | -1135271127
| VV |  | "na meziskládku: odkop+rýhy | [15 empty] | VV | 2 | 1 | True | 0 | ROZPOCET
| VV |  | 170,41+7,05 |  | 177.46 | [13 empty] | VV | 2 | 2 | True | 0 | ROZPOCET
| VV |  | "z meziskládky na zemní práce - dtto | [15 empty] | VV | 2 | 1 | True | 0 | ROZPOCET
| VV |  | 177,46 |  | 177.46 | [13 empty] | VV | 2 | 2 | True | 0 | ROZPOCET
| VV |  | Součet |  | 354.92 | [13 empty] | VV | 2 | 4 | True | 1 | ROZPOCET
9 | K | 162701105 | Vodorovné přemístění do 10000 m výkopku/sypaniny z horniny tř. 1 až 4 | m3 | 301.76 |  | 0 | CS ÚRS 2016 01 |  |  | základní |  | 0 | 0 | 0 | 0 | 0 | 4 | K | 2 |  |  |  | ROZPOCET | 0 | 0 | 0 | 0 | 0 | 1 | 0 | 4 | 607452173
| VV |  | "ze zemníku na stavbu | [15 empty] | VV | 2 | 1 | True | 0 | ROZPOCET
| VV |  | 301,76 |  | 301.76 | [13 empty] | VV | 2 | 2 | True | 1 | ROZPOCET
10 | K | 162701109 | Příplatek k vodorovnému přemístění výkopku/sypaniny z horniny tř. 1 až 4 ZKD 1000 m přes 10000 m | m3 | 3017.6 |  | 0 | CS ÚRS 2016 01 |  |  | základní |  | 0 | 0 | 0 | 0 | 0 | 4 | K | 2 |  |  |  | ROZPOCET | 0 | 0 | 0 | 0 | 0 | 1 | 0 | 4 | -843797177
| VV |  | "předpoklad celkem 20km | [15 empty] | VV | 2 | 1 | True | 0 | ROZPOCET
| VV |  | 10*301,76 |  | 3017.6 | [13 empty] | VV | 2 | 2 | True | 1 | ROZPOCET
| VV |  | "zhotovitel promítne v rámci položky cenu za odvoz ze zemníku dle svých zvyklostí a možností " | [15 empty] | VV | 2 | 1 | True | 0 | ROZPOCET
11 | K | 167101102 | Nakládání výkopku z hornin tř. 1 až 4 přes 100 m3 | m3 | 177.46 |  | 0 | CS ÚRS 2016 01 |  |  | základní |  | 0 | 0 | 0 | 0 | 0 | 4 | K | 2 |  |  |  | ROZPOCET | 0 | 0 | 0 | 0 | 0 | 1 | 0 | 4 | -1683884741
| VV |  | "z meziskládky ke zpětnému použití | [15 empty] | VV | 2 | 1 | True | 0 | ROZPOCET
| VV |  | "zemina ze zemních prací: odkop+rýhy | [15 empty] | VV | 2 | 1 | True | 0 | ROZPOCET
| VV |  | 170,41+7,05 |  | 177.46 | [13 empty] | VV | 2 | 2 | True | 1 | ROZPOCET
12 | K | 171101102 | Uložení sypaniny z hornin soudržných do násypů zhutněných na 96 % PS | m3 | 303.86 |  | 0 | CS ÚRS 2016 01 |  |  | základní |  | 0 | 0 | 0 | 0 | 0 | 4 | K | 2 |  |  |  | ROZPOCET | 0 | 0 | 0 | 0 | 0 | 1 | 0 | 4 | 1231330922
| VV |  | "komunikace - dle TK | [15 empty] | VV | 2 | 1 | True | 0 | ROZPOCET
| VV |  | " - cesta SO.102.1 | [15 empty] | VV | 2 | 1 | True | 0 | ROZPOCET
| VV |  | 241,6 |  | 241.6 | [13 empty] | VV | 2 | 2 | True | 0 | ROZPOCET
| VV |  | " - cesta SO.102.2 | [15 empty] | VV | 2 | 1 | True | 0 | ROZPOCET
| VV |  | 39,8 |  | 39.8 | [13 empty] | VV | 2 | 2 | True | 0 | ROZPOCET
| VV |  | " - zásyp - propustek SO.102.2: | [15 empty] | VV | 2 | 1 | True | 0 | ROZPOCET
| VV |  | 2*11,23 |  | 22.46 | [13 empty] | VV | 2 | 2 | True | 0 | ROZPOCET
| VV |  | Součet |  | 303.86 | [13 empty] | VV | 2 | 4 | True | 1 | ROZPOCET
13 | K | 171101103 | Uložení sypaniny z hornin soudržných do násypů zhutněných do 100 % PS | m3 | 172.6 |  | 0 | CS ÚRS 2016 01 |  |  | základní |  | 0 | 0 | 0 | 0 | 0 | 4 | K | 2 |  |  |  | ROZPOCET | 0 | 0 | 0 | 0 | 0 | 1 | 0 | 4 | 1461755190
| VV |  | "aktivní zóna - dle TK | [15 empty] | VV | 2 | 1 | True | 0 | ROZPOCET
| VV |  | " - cesta SO.102.1 | [15 empty] | VV | 2 | 1 | True | 0 | ROZPOCET
| VV |  | 10,6+76,6 |  | 87.2 | [13 empty] | VV | 2 | 2 | True | 0 | ROZPOCET
| VV |  | " - cesta SO.102.2 | [15 empty] | VV | 2 | 1 | True | 0 | ROZPOCET
| VV |  | 17,4+43 |  | 60.4 | [13 empty] | VV | 2 | 2 | True | 0 | ROZPOCET
| VV |  | " - hosp. sjezdy km 0,440 a 0,514 | [15 empty] | VV | 2 | 1 | True | 0 | ROZPOCET
| VV |  | 25*0,5+25*0,5 |  | 25 | [13 empty] | VV | 2 | 2 | True | 0 | ROZPOCET
| VV |  | Součet |  | 172.6 | [13 empty] | VV | 2 | 4 | True | 1 | ROZPOCET
14 | K | 171201201 | Uložení sypaniny na skládky | m3 | 177.46 |  | 0 | CS ÚRS 2016 01 |  |  | základní |  | 0 | 0 | 0 | 0 | 0 | 4 | K | 2 |  |  |  | ROZPOCET | 0 | 0 | 0 | 0 | 0 | 1 | 0 | 4 | -78434997
| VV |  | "na meziskládku | [15 empty] | VV | 2 | 1 | True | 0 | ROZPOCET
| VV |  | 177,46 |  | 177.46 | [13 empty] | VV | 2 | 2 | True | 1 | ROZPOCET
15 | K | 181951102 | Úprava pláně v hornině tř. 1 až 4 se zhutněním | m2 | 699.9 |  | 0 | CS ÚRS 2016 01 |  |  | základní |  | 0 | 0 | 0 | 0 | 0 | 4 | K | 2 |  |  |  | ROZPOCET | 0 | 0 | 0 | 0 | 0 | 1 | 0 | 4 | 553675758
| VV |  | "dle TKP | [15 empty] | VV | 2 | 1 | True | 0 | ROZPOCET
| VV |  | "Úprava pláně: | [15 empty] | VV | 2 | 1 | True | 0 | ROZPOCET
| VV |  | 148,2+114,7+25+25 |  | 312.9 | [13 empty] | VV | 2 | 2 | True | 0 | ROZPOCET
| VV |  | "Úprava parapláně | [15 empty] | VV | 2 | 1 | True | 0 | ROZPOCET
| VV |  | 204,3+132,7+25+25 |  | 387 | [13 empty] | VV | 2 | 2 | True | 0 | ROZPOCET
| VV |  | Součet |  | 699.9 | [13 empty] | VV | 2 | 4 | True | 1 | ROZPOCET
16 | K | 182201101 | Svahování násypů | m2 | 386.28 |  | 0 | CS ÚRS 2016 01 |  |  | základní |  | 0 | 0 | 0 | 0 | 0 | 4 | K | 2 |  |  |  | ROZPOCET | 0 | 0 | 0 | 0 | 0 | 1 | 0 | 4 | -1066228702
| VV |  | "dle TK pod zpevnění svahů | [15 empty] | VV | 2 | 1 | True | 0 | ROZPOCET
| VV |  | 288,64+97,64 |  | 386.28 | [13 empty] | VV | 2 | 2 | True | 1 | ROZPOCET
| D | 2 | Zakládání |  |  |  | 0 | [5 empty] | 0 |  | 0 |  | 0 | 1 | D | 1 |  |  |  | ROZPOCET | [6 empty] | 0
17 | K | 275311126 | Základové patky a bloky z betonu prostého C 20/25 | m3 | 7.05 |  | 0 | CS ÚRS 2016 01 |  |  | základní |  | 0 | 0 | 0 | 0 | 0 | 4 | K | 2 |  |  |  | ROZPOCET | 0 | 0 | 0 | 0 | 0 | 1 | 0 | 4 | -87879347
| VV |  | " - betonová patka C20/25nXF3 - 0,3x0,5 m (podél vegetačních tvárnic) | [15 empty] | VV | 2 | 1 | True | 0 | ROZPOCET
| VV |  | (29,5+17,5)*0,3*0,5 |  | 7.05 | [13 empty] | VV | 2 | 2 | True | 1 | ROZPOCET
| D | 4 | Vodorovné konstrukce |  |  |  | 0 | [5 empty] | 0 |  | 193.9294 |  | 0 | 1 | D | 1 |  |  |  | ROZPOCET | [6 empty] | 0
18 | K | 451571221 | Podklad pod dlažbu ze štěrkopísku tl do 100 mm | m2 | 16 |  | 0 | CS ÚRS 2016 01 |  |  | základní |  | 0 | 0.2004 | 3.2064 | 0 | 0 | 4 | K | 2 |  |  |  | ROZPOCET | 0 | 0 | 0 | 0 | 0 | 1 | 0 | 4 | 1305328280
| VV |  | "ŠD 0/32 pod dlážď. rigolem | [15 empty] | VV | 2 | 1 | True | 0 | ROZPOCET
| VV |  | 2*2*4 |  | 16 | [13 empty] | VV | 2 | 2 | True | 1 | ROZPOCET
19 | K | 463211111 | Rovnanina z lomového kamene s vyklínováním spár a dutin úlomky kamene | m3 | 86.3 |  | 0 | CS ÚRS 2016 01 |  |  | základní |  | 0 | 2.21 | 190.723 | 0 | 0 | 4 | K | 2 |  |  |  | ROZPOCET | 0 | 0 | 0 | 0 | 0 | 1 | 0 | 4 | 1425280668
| VV |  | "svahy SO 102.2 - dle TK | [15 empty] | VV | 2 | 1 | True | 0 | ROZPOCET
| VV |  | 86,3 |  | 86.3 | [13 empty] | VV | 2 | 2 | True | 1 | ROZPOCET
| D | 5 | Komunikace pozemní |  |  |  | 0 | [5 empty] | 0 |  | 163.4387 |  | 0 | 1 | D | 1 |  |  |  | ROZPOCET | [6 empty] | 0
20 | K | 564251111 | Podklad nebo podsyp ze štěrkopísku ŠP tl 150 mm | m2 | 263.8 |  | 0 | CS ÚRS 2016 01 |  |  | základní |  | 0 | 0 | 0 | 0 | 0 | 4 | K | 2 |  |  |  | ROZPOCET | 0 | 0 | 0 | 0 | 0 | 1 | 0 | 4 | 1434343133
| VV |  | "pod vegetační tvárnice - dle TK | [15 empty] | VV | 2 | 1 | True | 0 | ROZPOCET
| VV |  | 263,8 |  | 263.8 | [13 empty] | VV | 2 | 2 | True | 1 | ROZPOCET
21 | K | 564801111 | Podklad ze štěrkodrtě ŠD tl 30 mm | m2 | 531.94 |  | 0 | CS ÚRS 2016 01 |  |  | základní |  | 0 | 0 | 0 | 0 | 0 | 4 | K | 2 |  |  |  | ROZPOCET | 0 | 0 | 0 | 0 | 0 | 1 | 0 | 4 | -1852598089
| VV |  | "pískové lože pod separač.textilii - viz pol.919726123 | [15 empty] | VV | 2 | 1 | True | 0 | ROZPOCET
| VV |  | 183,24+348,7 |  | 531.94 | [13 empty] | VV | 2 | 2 | True | 1 | ROZPOCET
22 | K | 564851111 | Podklad ze štěrkodrtě ŠD tl 150 mm | m2 | 694.595 |  | 0 | CS ÚRS 2016 01 |  |  | základní |  | 0 | 0 | 0 | 0 | 0 | 4 | K | 2 |  |  |  | ROZPOCET | 0 | 0 | 0 | 0 | 0 | 1 | 0 | 4 | 1546306871
| VV |  | "vozovka ŠDA | [15 empty] | VV | 2 | 1 | True | 0 | ROZPOCET
| VV |  | 267+(33,5+35,5+33,5+32+4+4,3+3,9+4,1)*0,4 |  | 327.32 | [13 empty] | VV | 2 | 2 | True | 0 | ROZPOCET
| VV |  | "vozovka ŠDB | [15 empty] | VV | 2 | 1 | True | 0 | ROZPOCET
| VV |  | 267+(33,5*0,75)+(35,5*0,85)+(33,5+32)*0,5+(4+4,3+3,9+4,1)*0,75 |  | 367.275 | [13 empty] | VV | 2 | 2 | True | 0 | ROZPOCET
| VV |  | Součet |  | 694.595 | [13 empty] | VV | 2 | 4 | True | 1 | ROZPOCET
23 | K | 565135121 | Asfaltový beton vrstva podkladní ACP 16 (obalované kamenivo OKS) tl 50 mm š přes 3 m | m2 | 282.08 |  | 0 | CS ÚRS 2016 01 |  |  | základní |  | 0 | 0 | 0 | 0 | 0 | 4 | K | 2 |  |  |  | ROZPOCET | 0 | 0 | 0 | 0 | 0 | 1 | 0 | 4 | 470690722
| VV |  | 267+(33,5+35,5+33,5+32+4+4,3+3,9+4,1)*0,1 |  | 282.08 | [13 empty] | VV | 2 | 2 | True | 1 | ROZPOCET
24 | K | 569903311 | Zřízení zemních krajnic se zhutněním | m3 | 2.76 |  | 0 | CS ÚRS 2016 01 |  |  | základní |  | 0 | 0 | 0 | 0 | 0 | 4 | K | 2 |  |  |  | ROZPOCET | 0 | 0 | 0 | 0 | 0 | 1 | 0 | 4 | -538523342
| VV |  | "dle TKP | [15 empty] | VV | 2 | 1 | True | 0 | ROZPOCET
| VV |  | " - dosypání krajnice SO.102.1: | [15 empty] | VV | 2 | 1 | True | 0 | ROZPOCET
| VV |  | 0,04*(33,5+35,5) |  | 2.76 | [13 empty] | VV | 2 | 2 | True | 1 | ROZPOCET
25 | K | 569951133 | Zpevnění krajnic asfaltovým recyklátem tl 150 mm | m2 | 98.55 |  | 0 | CS ÚRS 2016 01 |  |  | základní |  | 0 | 0.198 | 19.5129 | 0 | 0 | 4 | K | 2 |  |  |  | ROZPOCET | 0 | 0 | 0 | 0 | 0 | 1 | 0 | 4 | 1319102256
| VV |  | "SO.102.1- | [15 empty] | VV | 2 | 1 | True | 0 | ROZPOCET
| VV |  | 0,85*(33,5+35,5) |  | 58.65 | [13 empty] | VV | 2 | 2 | True | 0 | ROZPOCET
| VV |  | "SO.102.2 - | [15 empty] | VV | 2 | 1 | True | 0 | ROZPOCET
| VV |  | 0,5*(33,5+32) + (2+4,3+3,9+4,1)*0,5 |  | 39.9 | [13 empty] | VV | 2 | 2 | True | 0 | ROZPOCET
| VV |  | Součet |  | 98.55 | [13 empty] | VV | 2 | 4 | True | 1 | ROZPOCET
26 | K | 573111112 | Postřik živičný infiltrační s posypem z asfaltu množství 1 kg/m2 | m2 | 327.32 |  | 0 | CS ÚRS 2016 01 |  |  | základní |  | 0 | 0.00601 | 1.9672 | 0 | 0 | 4 | K | 2 |  |  |  | ROZPOCET | 0 | 0 | 0 | 0 | 0 | 1 | 0 | 4 | -1136529460
| VV |  | 267+(33,5+35,5+33,5+32+4+4,3+3,9+4,1)*0,4 |  | 327.32 | [13 empty] | VV | 2 | 2 | True | 1 | ROZPOCET
27 | K | 573231111 | Postřik živičný spojovací ze silniční emulze v množství do 0,7 kg/m2 | m2 | 282.08 |  | 0 | CS ÚRS 2016 01 |  |  | základní |  | 0 | 0.00071 | 0.20028 | 0 | 0 | 4 | K | 2 |  |  |  | ROZPOCET | 0 | 0 | 0 | 0 | 0 | 1 | 0 | 4 | -1387205934
| VV |  | "vozovka | [15 empty] | VV | 2 | 1 | True | 0 | ROZPOCET
| VV |  | 267+(33,5+35,5+33,5+32+4+4,3+3,9+4,1)*0,1 |  | 282.08 | [13 empty] | VV | 2 | 2 | True | 1 | ROZPOCET
28 | K | 577134121 | Asfaltový beton vrstva obrusná ACO 11 (ABS) tř. I tl 40 mm š přes 3 m z nemodifikovaného asfaltu | m2 | 267 |  | 0 | CS ÚRS 2016 01 |  |  | základní |  | 0 | 0 | 0 | 0 | 0 | 4 | K | 2 |  |  |  | ROZPOCET | 0 | 0 | 0 | 0 | 0 | 1 | 0 | 4 | 1670563067
| VV |  | "vozovka | [15 empty] | VV | 2 | 1 | True | 0 | ROZPOCET
| VV |  | 115+102+25+25 |  | 267 | [13 empty] | VV | 2 | 2 | True | 1 | ROZPOCET
29 | K | 596412312 | Kladení dlažby z vegetačních tvárnic pozemních komunikací tl 100 mm do 300 m2 | m2 | 263.8 |  | 0 | CS ÚRS 2016 01 |  |  | základní |  | 0 | 0.098 | 25.8524 | 0 | 0 | 4 | K | 2 |  |  |  | ROZPOCET | 0 | 0 | 0 | 0 | 0 | 1 | 0 | 4 | -604423883
| VV |  | "dle TKP zpev.svahů SO 102.1 | [15 empty] | VV | 2 | 1 | True | 0 | ROZPOCET
| VV |  | 263,8 |  | 263.8 | [13 empty] | VV | 2 | 2 | True | 1 | ROZPOCET
30 | M | 592281150 | tvárnice betonová zatravňovací 10, 60x40x10 cm | kus | 1110.158 |  | 0 | CS ÚRS 2016 01 |  |  | základní |  | 0 | 0.033 | 36.6352 | 0 | 0 | 8 | M | 2 |  |  |  | ROZPOCET | 0 | 0 | 0 | 0 | 0 | 1 | 0 | 4 | -1736858166
| VV |  | 263,8*1,01/0,6/0,4 |  | 1110.158 | [13 empty] | VV | 2 | 2 | True | 1 | ROZPOCET
31 | K | 597161111 | Rigol dlážděný do lože z betonu tl 100 mm z lomového kamene | m2 | 22 |  | 0 | CS ÚRS 2016 01 |  |  | základní |  | 0 | 0.8566 | 18.8453 | 0 | 0 | 4 | K | 2 |  |  |  | ROZPOCET | 0 | 0 | 0 | 0 | 0 | 1 | 0 | 4 | 954165175
| VV |  | "PŘÍKOPY | [15 empty] | VV | 2 | 1 | True | 0 | ROZPOCET
| VV |  | 2*1*3+2*2*4 |  | 22 | [13 empty] | VV | 2 | 2 | True | 1 | ROZPOCET
| D | 9 | Ostatní konstrukce a práce, bourání |  |  |  | 0 | [5 empty] | 0 |  | 60.4255 |  | 0 | 1 | D | 2 |  |  |  | ROZPOCET | [6 empty] | 0
32 | K | 919411121 | Čelo propustku z betonu prostého pro propustek z trub DN 600 až 800 | kus | 2 |  | 0 | CS ÚRS 2016 01 |  |  | základní |  | 0 | 14.1497 | 28.2995 | 0 | 0 | 4 | K | 3 |  |  |  | ROZPOCET | 0 | 0 | 0 | 0 | 0 | 1 | 0 | 4 | -1908918721
33 | K | 919521140 | Zřízení silničního propustku z trub betonových nebo ŽB DN 600 | m | 11.23 |  | 0 | CS ÚRS 2016 01 |  |  | základní |  | 0 | 0.88535 | 9.9424 | 0 | 0 | 4 | K | 3 |  |  |  | ROZPOCET | 0 | 0 | 0 | 0 | 0 | 1 | 0 | 4 | -650962305
| VV |  | 11,23 |  | 11.23 | [13 empty] | VV | 3 | 2 | True | 1 | ROZPOCET
34 | M | 592211420 | trouba železobetonová 8úhelníková, zesílená D60x100x8 cm | kus | 11.342 |  | 0 | CS ÚRS 2016 01 |  |  | základní |  | 0 | 0.49 | 5.5576 | 0 | 0 | 8 | M | 3 |  |  |  | ROZPOCET | 0 | 0 | 0 | 0 | 0 | 1 | 0 | 4 | 389473359
| VV |  | "porovnatelná položka pro trouby kruhové | [15 empty] | VV | 3 | 1 | True | 0 | ROZPOCET
| VV |  | 11,23*1,01 |  | 11.342 | [13 empty] | VV | 3 | 2 | True | 1 | ROZPOCET
35 | K | 919535556 | Obetonování trubního propustku betonem se zvýšenými nároky na prostředí tř. C 25/30 | m3 | 6.6 |  | 0 | CS ÚRS 2016 01 |  |  | základní |  | 0 | 2.4637 | 16.2602 | 0 | 0 | 4 | K | 3 |  |  |  | ROZPOCET | 0 | 0 | 0 | 0 | 0 | 1 | 0 | 4 | -719259052
| VV |  | "tl.200mm | [15 empty] | VV | 3 | 1 | True | 0 | ROZPOCET
| VV |  | 0,6*11 |  | 6.6 | [13 empty] | VV | 3 | 2 | True | 1 | ROZPOCET
36 | K | 919726123 | Geotextilie pro ochranu, separaci a filtraci netkaná měrná hmotnost do 500 g/m2 | m2 | 531.94 |  | 0 | CS ÚRS 2016 01 |  |  | základní |  | 0 | 0.0006875 | 0.36571 | 0 | 0 | 4 | K | 3 |  |  |  | ROZPOCET | 0 | 0 | 0 | 0 | 0 | 1 | 0 | 4 | 1203709849
| VV |  | " - pod LK a vegetačními tvárnicemi - dle TK | [15 empty] | VV | 3 | 1 | True | 0 | ROZPOCET
| VV |  | 183,24+348,7 |  | 531.94 | [13 empty] | VV | 3 | 2 | True | 1 | ROZPOCET
| D | 997 | Přesun sutě |  |  |  | 0 | [5 empty] | 0 |  | 0 |  | 0 | 1 | D | 1 |  |  |  | ROZPOCET | [6 empty] | 0
37 | K | 997221551 | Vodorovná doprava suti ze sypkých materiálů do 1 km | t | 61.92 |  | 0 | CS ÚRS 2016 01 |  |  | základní |  | 0 | 0 | 0 | 0 | 0 | 4 | K | 2 |  |  |  | ROZPOCET | 0 | 0 | 0 | 0 | 0 | 1 | 0 | 4 | 1550625707
| VV |  | "štěrk | [15 empty] | VV | 2 | 1 | True | 0 | ROZPOCET
| VV |  | 61,92 |  | 61.92 | [13 empty] | VV | 2 | 2 | True | 1 | ROZPOCET
38 | K | 997221559 | Příplatek ZKD 1 km u vodorovné dopravy suti ze sypkých materiálů | t | 1176.48 |  | 0 | CS ÚRS 2016 01 |  |  | základní |  | 0 | 0 | 0 | 0 | 0 | 4 | K | 2 |  |  |  | ROZPOCET | 0 | 0 | 0 | 0 | 0 | 1 | 0 | 4 | -1823103821
| VV |  | "předpoklad celkem 20km | [15 empty] | VV | 2 | 1 | True | 0 | ROZPOCET
| VV |  | 19*61,92 |  | 1176.48 | [13 empty] | VV | 2 | 2 | True | 1 | ROZPOCET
| VV |  | "zhotovitel promítne v rámci položky cenu za odvoz na skládku dle svých zvyklostí a možností skládkování " | [15 empty] | VV | 2 | 1 | True | 0 | ROZPOCET
39 | K | 997221855 | Poplatek za uložení odpadu z kameniva na skládce (skládkovné) | t | 61.92 |  | 0 | CS ÚRS 2016 01 |  |  | základní |  | 0 | 0 | 0 | 0 | 0 | 4 | K | 2 |  |  |  | ROZPOCET | 0 | 0 | 0 | 0 | 0 | 1 | 0 | 4 | -1335405402
| VV |  | "štěrk | [15 empty] | VV | 2 | 1 | True | 0 | ROZPOCET
| VV |  | 61,92 |  | 61.92 | [13 empty] | VV | 2 | 2 | True | 1 | ROZPOCET
| D | 998 | Přesun hmot |  |  |  | 0 | [5 empty] | 0 |  | 0 |  | 0 | 1 | D | 1 |  |  |  | ROZPOCET | [6 empty] | 0
40 | K | 998225111 | Přesun hmot pro pozemní komunikace s krytem z kamene, monolitickým betonovým nebo živičným | t | 357.368 |  | 0 | CS ÚRS 2016 01 |  |  | základní |  | 0 | 0 | 0 | 0 | 0 | 4 | K | 2 |  |  |  | ROZPOCET | 0 | 0 | 0 | 0 | 0 | 1 | 0 | 4 | -1952297888
41 | K | 998225191 | Příplatek k přesunu hmot pro pozemní komunikace s krytem z kamene, živičným, betonovým do 1000 m | t | 357.368 |  | 0 | CS ÚRS 2016 01 |  |  | základní |  | 0 | 0 | 0 | 0 | 0 | 4 | K | 2 |  |  |  | ROZPOCET | 0 | 0 | 0 | 0 | 0 | 1 | 0 | 4 | -997483817

## 151 - SO 151 - Provizorní...
| List obsahuje: |  | 1) Krycí list soupisu | 2) Rekapitulace |  |  | 3) Soupis prací | Zpět na list: | Rekapitulace stavby
{da1203f3-b51c-4e7a-b874-aa10cf0f8719}
2
| KRYCÍ LIST SOUPISU | [8 empty] | v --- níže se nacházejí doplnkové a pomocné údaje k sestavám --- v | [8 empty] | False
Stavba:
II/331 Sojovice, rekonstrukce mostu ev. č. 331-008
Objekt:
151 - SO 151 - Provizorní komunikace přeložky silnice II/331
| KSO: |  |  |  |  | CC-CZ:
| Místo: |  |  |  |  | Datum: | 9.6.2016
| Zadavatel: |  |  |  |  | IČ:
|  | Středočeský Kraj |  |  |  | DIČ:
| Uchazeč: |  |  |  |  | IČ:
DIČ:
| Projektant: |  |  |  |  | IČ:
|  | Pontex s.r.o. |  |  |  | DIČ:
Poznámka:
Soupis prací je sestaven s využitím položek Cenové soustavy ÚRS (2016/1) a OTSKP - SPK (2016). Cenové a technické podmínky položek a technické specifikace, které nejsou uvedeny v soupisu prací (informace z tzv. úvodních částí katalogů) jsou neomezeně dálkově k dispozici na www.cs-urs.cz, OTSKP - SPK na www.rsd.cz. Položky soupisu prací, které jsou označeny .R za kódem položky nepochází z Cenové soustavy ÚRS ani OTSKP - SPK.
| Cena bez DPH | [5 empty] | 0
|  |  | Základ daně |  |  | Sazba daně | Výše daně
| DPH | základní | 0 |  |  | 21% | 0
|  | snížená | 0 |  |  | 15% | 0
|  | zákl. přenesená | 0 |  |  | 21% | 0
|  | sníž. přenesená | 0 |  |  | 15% | 0
|  | nulová | 0 |  |  | 0% | 0
| Cena s DPH |  |  | v | CZK |  | 0
REKAPITULACE ČLENĚNÍ SOUPISU PRACÍ
Stavba:
II/331 Sojovice, rekonstrukce mostu ev. č. 331-008
Objekt:
151 - SO 151 - Provizorní komunikace přeložky silnice II/331
Místo: | [5 empty] | Datum: | 9.6.2016
Zadavatel: |  |  | Středočeský Kraj |  |  | Projektant: | Pontex s.r.o.
Uchazeč:
Kód dílu - Popis | [6 empty] | Cena celkem [CZK]
Náklady soupisu celkem | [6 empty] | 0 | [12 empty] | -1
| HSV - Práce a dodávky HSV | [5 empty] | 0
| 1 - Zemní práce | [5 empty] | 0
| 5 - Komunikace pozemní | [5 empty] | 0
| 9 - Ostatní konstrukce a práce, bourání | [5 empty] | 0
| 998 - Přesun hmot | [5 empty] | 0
SOUPIS PRACÍ
Stavba:
II/331 Sojovice, rekonstrukce mostu ev. č. 331-008
Objekt:
151 - SO 151 - Provizorní komunikace přeložky silnice II/331
Místo: | [5 empty] | Datum: | 9.6.2016
Zadavatel: |  |  | Středočeský Kraj |  |  | Projektant: | Pontex s.r.o.
Uchazeč:
PČ | Typ | Kód | Popis | MJ | Množství | J.cena [CZK] | Cena celkem [CZK] | Cenová soustava |  | Poznámka | DPH | J. Nh [h] | Nh celkem [h] | J. hmotnost [t] | Hmotnost celkem [t] | J. suť [t] | Suť Celkem [t]
Náklady soupisu celkem | [6 empty] | 0 | [5 empty] | 0 |  | 70.8083 |  | 0 |  | D | -1 | [10 empty] | 0
| D | HSV | Práce a dodávky HSV |  |  |  | 0 | [5 empty] | 0 |  | 70.8083 |  | 0 | 1 | D | 0 |  |  |  | ROZPOCET | [6 empty] | 0
| D | 1 | Zemní práce |  |  |  | 0 | [5 empty] | 0 |  | 0 |  | 0 | 1 | D | 1 |  |  |  | ROZPOCET | [6 empty] | 0
1 | K | 122201402 | Vykopávky v zemníku na suchu v hornině tř. 3 objem do 1000 m3 | m3 | 776.4 |  | 0 | CS ÚRS 2016 01 |  |  | základní |  | 0 | 0 | 0 | 0 | 0 | 4 | K | 2 |  |  |  | ROZPOCET | 0 | 0 | 0 | 0 | 0 | 1 | 0 | 4 | -1058386677
| VV |  | "nedostatek zeminy | [15 empty] | VV | 2 | 1 | True | 0 | ROZPOCET
| VV |  | "pro komunikace | [15 empty] | VV | 2 | 1 | True | 0 | ROZPOCET
| VV |  | 518,6 |  | 518.6 | [13 empty] | VV | 2 | 2 | True | 0 | ROZPOCET
| VV |  | "pro aktivní zónu | [15 empty] | VV | 2 | 1 | True | 0 | ROZPOCET
| VV |  | 695,2 |  | 695.2 | [13 empty] | VV | 2 | 2 | True | 0 | ROZPOCET
| VV |  | "pro krajnici zemní | [15 empty] | VV | 2 | 1 | True | 0 | ROZPOCET
| VV |  | 28,0 |  | 28 | [13 empty] | VV | 2 | 2 | True | 0 | ROZPOCET
| VV |  | "odpočet zeminy z výkopu | [15 empty] | VV | 2 | 1 | True | 0 | ROZPOCET
| VV |  | -465,4 |  | -465.4 | [13 empty] | VV | 2 | 2 | True | 0 | ROZPOCET
| VV |  | Součet |  | 776.4 | [13 empty] | VV | 2 | 4 | True | 1 | ROZPOCET
2 | K | 122201409 | Příplatek za lepivost u vykopávek v zemníku na suchu v hornině tř. 3 | m3 | 232.92 |  | 0 | CS ÚRS 2016 01 |  |  | základní |  | 0 | 0 | 0 | 0 | 0 | 4 | K | 2 |  |  |  | ROZPOCET | 0 | 0 | 0 | 0 | 0 | 1 | 0 | 4 | 1457223962
| VV |  | 0,3*776,4 |  | 232.92 | [13 empty] | VV | 2 | 2 | True | 1 | ROZPOCET
3 | K | 122302202 | Odkopávky a prokopávky nezapažené pro silnice objemu do 1000 m3 v hornině tř. 4 | m3 | 465.4 |  | 0 | CS ÚRS 2016 01 |  |  | základní |  | 0 | 0 | 0 | 0 | 0 | 4 | K | 2 |  |  |  | ROZPOCET | 0 | 0 | 0 | 0 | 0 | 1 | 0 | 4 | 166727554
| VV |  | "cesta - dle TK | [15 empty] | VV | 2 | 1 | True | 0 | ROZPOCET
| VV |  | 137,0 |  | 137 | [13 empty] | VV | 2 | 2 | True | 0 | ROZPOCET
| VV |  | "aktivní zóna dle TK | [15 empty] | VV | 2 | 1 | True | 0 | ROZPOCET
| VV |  | 328,4 |  | 328.4 | [13 empty] | VV | 2 | 2 | True | 0 | ROZPOCET
| VV |  | Součet |  | 465.4 | [13 empty] | VV | 2 | 4 | True | 1 | ROZPOCET
4 | K | 122302209 | Příplatek k odkopávkám a prokopávkám pro silnice v hornině tř. 4 za lepivost | m3 | 139.62 |  | 0 | CS ÚRS 2016 01 |  |  | základní |  | 0 | 0 | 0 | 0 | 0 | 4 | K | 2 |  |  |  | ROZPOCET | 0 | 0 | 0 | 0 | 0 | 1 | 0 | 4 | -376820373
| VV |  | 0,3*465,4 |  | 139.62 | [13 empty] | VV | 2 | 2 | True | 1 | ROZPOCET
5 | K | 162301102 | Vodorovné přemístění do 1000 m výkopku/sypaniny z horniny tř. 1 až 4 | m3 | 930.8 |  | 0 | CS ÚRS 2016 01 |  |  | základní |  | 0 | 0 | 0 | 0 | 0 | 4 | K | 2 |  |  |  | ROZPOCET | 0 | 0 | 0 | 0 | 0 | 1 | 0 | 4 | -1135271127
| VV |  | "na meziskládku: odkop | [15 empty] | VV | 2 | 1 | True | 0 | ROZPOCET
| VV |  | 465,4 |  | 465.4 | [13 empty] | VV | 2 | 2 | True | 0 | ROZPOCET
| VV |  | "z meziskládky na zemní práce - dtto | [15 empty] | VV | 2 | 1 | True | 0 | ROZPOCET
| VV |  | 465,4 |  | 465.4 | [13 empty] | VV | 2 | 2 | True | 0 | ROZPOCET
| VV |  | Součet |  | 930.8 | [13 empty] | VV | 2 | 4 | True | 1 | ROZPOCET
6 | K | 162701105 | Vodorovné přemístění do 10000 m výkopku/sypaniny z horniny tř. 1 až 4 | m3 | 776.4 |  | 0 | CS ÚRS 2016 01 |  |  | základní |  | 0 | 0 | 0 | 0 | 0 | 4 | K | 2 |  |  |  | ROZPOCET | 0 | 0 | 0 | 0 | 0 | 1 | 0 | 4 | 607452173
| VV |  | "ze zemníku na stavbu | [15 empty] | VV | 2 | 1 | True | 0 | ROZPOCET
| VV |  | 776,4 |  | 776.4 | [13 empty] | VV | 2 | 2 | True | 1 | ROZPOCET
7 | K | 162701109 | Příplatek k vodorovnému přemístění výkopku/sypaniny z horniny tř. 1 až 4 ZKD 1000 m přes 10000 m | m3 | 7764 |  | 0 | CS ÚRS 2016 01 |  |  | základní |  | 0 | 0 | 0 | 0 | 0 | 4 | K | 2 |  |  |  | ROZPOCET | 0 | 0 | 0 | 0 | 0 | 1 | 0 | 4 | -843797177
| VV |  | "předpoklad celkem 20km | [15 empty] | VV | 2 | 1 | True | 0 | ROZPOCET
| VV |  | 10*776,4 |  | 7764 | [13 empty] | VV | 2 | 2 | True | 1 | ROZPOCET
| VV |  | "zhotovitel promítne v rámci položky cenu za odvoz ze zemníku dle svých zvyklostí a možností " | [15 empty] | VV | 2 | 1 | True | 0 | ROZPOCET
8 | K | 167101102 | Nakládání výkopku z hornin tř. 1 až 4 přes 100 m3 | m3 | 465.4 |  | 0 | CS ÚRS 2016 01 |  |  | základní |  | 0 | 0 | 0 | 0 | 0 | 4 | K | 2 |  |  |  | ROZPOCET | 0 | 0 | 0 | 0 | 0 | 1 | 0 | 4 | -1683884741
| VV |  | "z meziskládky ke zpětnému použití | [15 empty] | VV | 2 | 1 | True | 0 | ROZPOCET
| VV |  | "zemina ze zemních prací: odkop | [15 empty] | VV | 2 | 1 | True | 0 | ROZPOCET
| VV |  | 465,4 |  | 465.4 | [13 empty] | VV | 2 | 2 | True | 1 | ROZPOCET
9 | K | 171101102 | Uložení sypaniny z hornin soudržných do násypů zhutněných na 96 % PS | m3 | 518.6 |  | 0 | CS ÚRS 2016 01 |  |  | základní |  | 0 | 0 | 0 | 0 | 0 | 4 | K | 2 |  |  |  | ROZPOCET | 0 | 0 | 0 | 0 | 0 | 1 | 0 | 4 | 1231330922
| VV |  | "cesta - dle TK | [15 empty] | VV | 2 | 1 | True | 0 | ROZPOCET
| VV |  | 518,6 |  | 518.6 | [13 empty] | VV | 2 | 2 | True | 1 | ROZPOCET
10 | K | 171101103 | Uložení sypaniny z hornin soudržných do násypů zhutněných do 100 % PS | m3 | 695.2 |  | 0 | CS ÚRS 2016 01 |  |  | základní |  | 0 | 0 | 0 | 0 | 0 | 4 | K | 2 |  |  |  | ROZPOCET | 0 | 0 | 0 | 0 | 0 | 1 | 0 | 4 | 1461755190
| VV |  | "aktivní zóna - dle TK | [15 empty] | VV | 2 | 1 | True | 0 | ROZPOCET
| VV |  | 695,2 |  | 695.2 | [13 empty] | VV | 2 | 2 | True | 1 | ROZPOCET
11 | K | 171201201 | Uložení sypaniny na skládky | m3 | 465.4 |  | 0 | CS ÚRS 2016 01 |  |  | základní |  | 0 | 0 | 0 | 0 | 0 | 4 | K | 2 |  |  |  | ROZPOCET | 0 | 0 | 0 | 0 | 0 | 1 | 0 | 4 | -78434997
| VV |  | "na meziskládku | [15 empty] | VV | 2 | 1 | True | 0 | ROZPOCET
| VV |  | 465,4 |  | 465.4 | [13 empty] | VV | 2 | 2 | True | 1 | ROZPOCET
12 | K | 181951102 | Úprava pláně v hornině tř. 1 až 4 se zhutněním | m2 | 2770.6 |  | 0 | CS ÚRS 2016 01 |  |  | základní |  | 0 | 0 | 0 | 0 | 0 | 4 | K | 2 |  |  |  | ROZPOCET | 0 | 0 | 0 | 0 | 0 | 1 | 0 | 4 | 553675758
| VV |  | "dle TK | [15 empty] | VV | 2 | 1 | True | 0 | ROZPOCET
| VV |  | "Úprava pláně: | [15 empty] | VV | 2 | 1 | True | 0 | ROZPOCET
| VV |  | 1360,3 |  | 1360.3 | [13 empty] | VV | 2 | 2 | True | 0 | ROZPOCET
| VV |  | "Úprava parapláně | [15 empty] | VV | 2 | 1 | True | 0 | ROZPOCET
| VV |  | 1410,3 |  | 1410.3 | [13 empty] | VV | 2 | 2 | True | 0 | ROZPOCET
| VV |  | Součet |  | 2770.6 | [13 empty] | VV | 2 | 4 | True | 1 | ROZPOCET
13 | K | 182201101 | Svahování násypů | m2 | 422.1 |  | 0 | CS ÚRS 2016 01 |  |  | základní |  | 0 | 0 | 0 | 0 | 0 | 4 | K | 2 |  |  |  | ROZPOCET | 0 | 0 | 0 | 0 | 0 | 1 | 0 | 4 | -1066228702
| VV |  | "dle TK | [15 empty] | VV | 2 | 1 | True | 0 | ROZPOCET
| VV |  | 422,1 |  | 422.1 | [13 empty] | VV | 2 | 2 | True | 1 | ROZPOCET
| D | 5 | Komunikace pozemní |  |  |  | 0 | [5 empty] | 0 |  | 70.8083 |  | 0 | 1 | D | 1 |  |  |  | ROZPOCET | [6 empty] | 0
14 | K | 564861111 | Podklad ze štěrkodrtě ŠD tl 200 mm | m2 | 1420.2 |  | 0 | CS ÚRS 2016 01 |  |  | základní |  | 0 | 0 | 0 | 0 | 0 | 4 | K | 2 |  |  |  | ROZPOCET | 0 | 0 | 0 | 0 | 0 | 1 | 0 | 4 | -1381925353
| VV |  | "vozovka ŠDA | [15 empty] | VV | 2 | 1 | True | 0 | ROZPOCET
| VV |  | 994+(117+165)*1,4 |  | 1388.8 | [13 empty] | VV | 2 | 2 | True | 0 | ROZPOCET
| VV |  | "sjezd ŠDA | [15 empty] | VV | 2 | 1 | True | 0 | ROZPOCET
| VV |  | 16+11*1,4 |  | 31.4 | [13 empty] | VV | 2 | 2 | True | 0 | ROZPOCET
| VV |  | Součet |  | 1420.2 | [13 empty] | VV | 2 | 4 | True | 1 | ROZPOCET
15 | K | 564952111 | Podklad z mechanicky zpevněného kameniva MZK tl 150 mm | m2 | 1215.1 |  | 0 | CS ÚRS 2016 01 |  |  | základní |  | 0 | 0 | 0 | 0 | 0 | 4 | K | 2 |  |  |  | ROZPOCET | 0 | 0 | 0 | 0 | 0 | 1 | 0 | 4 | 1978610636
| VV |  | "vozovka | [15 empty] | VV | 2 | 1 | True | 0 | ROZPOCET
| VV |  | 994+(117+165)*0,7 |  | 1191.4 | [13 empty] | VV | 2 | 2 | True | 0 | ROZPOCET
| VV |  | "sjezd | [15 empty] | VV | 2 | 1 | True | 0 | ROZPOCET
| VV |  | 16+11*0,7 |  | 23.7 | [13 empty] | VV | 2 | 2 | True | 0 | ROZPOCET
| VV |  | Součet |  | 1215.1 | [13 empty] | VV | 2 | 4 | True | 1 | ROZPOCET
16 | K | 565145121 | Asfaltový beton vrstva podkladní ACP 16 (obalované kamenivo OKS) tl 60 mm š přes 3 m | m2 | 1097.9 |  | 0 | CS ÚRS 2016 01 |  |  | základní |  | 0 | 0 | 0 | 0 | 0 | 4 | K | 2 |  |  |  | ROZPOCET | 0 | 0 | 0 | 0 | 0 | 1 | 0 | 4 | 1008735889
| VV |  | "vorovka | [15 empty] | VV | 2 | 1 | True | 0 | ROZPOCET
| VV |  | 994+(117+165)*0,3 |  | 1078.6 | [13 empty] | VV | 2 | 2 | True | 0 | ROZPOCET
| VV |  | "sjezd | [15 empty] | VV | 2 | 1 | True | 0 | ROZPOCET
| VV |  | 16+11*0,3 |  | 19.3 | [13 empty] | VV | 2 | 2 | True | 0 | ROZPOCET
| VV |  | Součet |  | 1097.9 | [13 empty] | VV | 2 | 4 | True | 1 | ROZPOCET
17 | K | 569851111 | Zpevnění krajnic štěrkodrtí tl 150 mm | m2 | 226.667 |  | 0 | CS ÚRS 2016 01 |  |  | základní |  | 0 | 0.27799 | 63.0112 | 0 | 0 | 4 | K | 2 |  |  |  | ROZPOCET | 0 | 0 | 0 | 0 | 0 | 1 | 0 | 4 | -1818546091
| VV |  | "ŠD 0/32 - DLE tk | [15 empty] | VV | 2 | 1 | True | 0 | ROZPOCET
| VV |  | 34,0/0,15 |  | 226.667 | [13 empty] | VV | 2 | 2 | True | 1 | ROZPOCET
18 | K | 569903311 | Zřízení zemních krajnic se zhutněním | m3 | 28 |  | 0 | CS ÚRS 2016 01 |  |  | základní |  | 0 | 0 | 0 | 0 | 0 | 4 | K | 2 |  |  |  | ROZPOCET | 0 | 0 | 0 | 0 | 0 | 1 | 0 | 4 | -538523342
| VV |  | "dle TKP | [15 empty] | VV | 2 | 1 | True | 0 | ROZPOCET
| VV |  | " - dosypání krajnice | [15 empty] | VV | 2 | 1 | True | 0 | ROZPOCET
| VV |  | 28,0 |  | 28 | [13 empty] | VV | 2 | 2 | True | 1 | ROZPOCET
19 | K | 573111111 | Postřik živičný infiltrační s posypem z asfaltu množství 0,60 kg/m2 | m2 | 1215.1 |  | 0 | CS ÚRS 2016 01 |  |  | základní |  | 0 | 0.00561 | 6.8167 | 0 | 0 | 4 | K | 2 |  |  |  | ROZPOCET | 0 | 0 | 0 | 0 | 0 | 1 | 0 | 4 | -75845612
| VV |  | "vozovka | [15 empty] | VV | 2 | 1 | True | 0 | ROZPOCET
| VV |  | 994+(117+165)*0,7 |  | 1191.4 | [13 empty] | VV | 2 | 2 | True | 0 | ROZPOCET
| VV |  | "sjezd | [15 empty] | VV | 2 | 1 | True | 0 | ROZPOCET
| VV |  | 16+11*0,7 |  | 23.7 | [13 empty] | VV | 2 | 2 | True | 0 | ROZPOCET
| VV |  | Součet |  | 1215.1 | [13 empty] | VV | 2 | 4 | True | 1 | ROZPOCET
20 | K | 573231111 | Postřik živičný spojovací ze silniční emulze v množství do 0,7 kg/m2 | m2 | 1097.9 |  | 0 | CS ÚRS 2016 01 |  |  | základní |  | 0 | 0.00071 | 0.77951 | 0 | 0 | 4 | K | 2 |  |  |  | ROZPOCET | 0 | 0 | 0 | 0 | 0 | 1 | 0 | 4 | -1387205934
| VV |  | "vozovka | [15 empty] | VV | 2 | 1 | True | 0 | ROZPOCET
| VV |  | 994+(117+165)*0,3 |  | 1078.6 | [13 empty] | VV | 2 | 2 | True | 0 | ROZPOCET
| VV |  | "sjezd | [15 empty] | VV | 2 | 1 | True | 0 | ROZPOCET
| VV |  | 16+11*0,3 |  | 19.3 | [13 empty] | VV | 2 | 2 | True | 0 | ROZPOCET
| VV |  | Součet |  | 1097.9 | [13 empty] | VV | 2 | 4 | True | 1 | ROZPOCET
21 | K | 577134121 | Asfaltový beton vrstva obrusná ACO 11 (ABS) tř. I tl 40 mm š přes 3 m z nemodifikovaného asfaltu | m2 | 1024.65 |  | 0 | CS ÚRS 2016 01 |  |  | základní |  | 0 | 0 | 0 | 0 | 0 | 4 | K | 2 |  |  |  | ROZPOCET | 0 | 0 | 0 | 0 | 0 | 1 | 0 | 4 | 1670563067
| VV |  | "vozovka | [15 empty] | VV | 2 | 1 | True | 0 | ROZPOCET
| VV |  | 994+(117+165)*0,05 |  | 1008.1 | [13 empty] | VV | 2 | 2 | True | 0 | ROZPOCET
| VV |  | "sjezd | [15 empty] | VV | 2 | 1 | True | 0 | ROZPOCET
| VV |  | 16+11*0,05 |  | 16.55 | [13 empty] | VV | 2 | 2 | True | 0 | ROZPOCET
| VV |  | Součet |  | 1024.65 | [13 empty] | VV | 2 | 4 | True | 1 | ROZPOCET
| D | 9 | Ostatní konstrukce a práce, bourání |  |  |  | 0 | [5 empty] | 0 |  | 0.20094 |  | 0 | 1 | D | 2 |  |  |  | ROZPOCET | [6 empty] | 0
22 | K | 912211111 | Montáž směrového sloupku silničního plastového prosté uložení bez betonového základu | kus | 37 |  | 0 | CS ÚRS 2016 01 |  |  | základní |  | 0 | 0 | 0 | 0 | 0 | 4 | K | 3 |  |  |  | ROZPOCET | 0 | 0 | 0 | 0 | 0 | 1 | 0 | 4 | -1466416789
| VV |  | "v trase | [15 empty] | VV | 3 | 1 | True | 0 | ROZPOCET
| VV |  | (2*175)/10 |  | 35 | [13 empty] | VV | 3 | 2 | True | 0 | ROZPOCET
| VV |  | "červený | [15 empty] | VV | 3 | 1 | True | 0 | ROZPOCET
| VV |  | 2 |  | 2 | [13 empty] | VV | 3 | 2 | True | 0 | ROZPOCET
| VV |  | Součet |  | 37 | [13 empty] | VV | 3 | 4 | True | 1 | ROZPOCET
23 | M | 404451500 | sloupek silniční plastový s retroreflexní fólií směrový 1200 mm | kus | 37 |  | 0 | CS ÚRS 2016 01 |  |  | základní |  | 0 | 0.0022 | 0.0814 | 0 | 0 | 8 | M | 3 |  |  |  | ROZPOCET | 0 | 0 | 0 | 0 | 0 | 1 | 0 | 4 | -1795323990
| VV |  | 35+2 |  | 37 | [13 empty] | VV | 3 | 2 | True | 1 | ROZPOCET
24 | K | 915121111 | Vodorovné dopravní značení šířky 250 mm bílou barvou vodící čáry | m | 348 |  | 0 | CS ÚRS 2016 01 |  |  | základní |  | 0 | 0.00015 | 0.0522 | 0 | 0 | 4 | K | 3 |  |  |  | ROZPOCET | 0 | 0 | 0 | 0 | 0 | 1 | 0 | 4 | 1431895441
| VV |  | "V4 - 0,25m | [15 empty] | VV | 3 | 1 | True | 0 | ROZPOCET
| VV |  | 2*174 |  | 348 | [13 empty] | VV | 3 | 2 | True | 1 | ROZPOCET
25 | K | 915611111 | Předznačení vodorovného liniového značení | m | 348 |  | 0 | CS ÚRS 2016 01 |  |  | základní |  | 0 | 3.75e-06 | 0.001305 | 0 | 0 | 4 | K | 3 |  |  |  | ROZPOCET | 0 | 0 | 0 | 0 | 0 | 1 | 0 | 4 | -1189324190
| VV |  | "V4 - 0,25m | [15 empty] | VV | 3 | 1 | True | 0 | ROZPOCET
| VV |  | 2*174 |  | 348 | [13 empty] | VV | 3 | 2 | True | 1 | ROZPOCET
26 | K | 919112213 | Řezání spár pro vytvoření komůrky š 10 mm hl 25 mm pro těsnící zálivku v živičném krytu | m | 238 |  | 0 | CS ÚRS 2016 01 |  |  | základní |  | 0 | 1.863e-06 | 0.00044339 | 0 | 0 | 4 | K | 3 |  |  |  | ROZPOCET | 0 | 0 | 0 | 0 | 0 | 1 | 0 | 4 | 1718875410
| VV |  | 174+40+24 |  | 238 | [13 empty] | VV | 3 | 2 | True | 1 | ROZPOCET
27 | K | 919121213 | Těsnění spár zálivkou za studena pro komůrky š 10 mm hl 25 mm bez těsnicího profilu | m | 238 |  | 0 | CS ÚRS 2016 01 |  |  | základní |  | 0 | 0.0002756 | 0.065593 | 0 | 0 | 4 | K | 3 |  |  |  | ROZPOCET | 0 | 0 | 0 | 0 | 0 | 1 | 0 | 4 | -637183889
| VV |  | 174+40+24 |  | 238 | [13 empty] | VV | 3 | 2 | True | 1 | ROZPOCET
| D | 998 | Přesun hmot |  |  |  | 0 | [5 empty] | 0 |  | 0 |  | 0 | 1 | D | 1 |  |  |  | ROZPOCET | [6 empty] | 0
28 | K | 998225111 | Přesun hmot pro pozemní komunikace s krytem z kamene, monolitickým betonovým nebo živičným | t | 70.808 |  | 0 | CS ÚRS 2016 01 |  |  | základní |  | 0 | 0 | 0 | 0 | 0 | 4 | K | 2 |  |  |  | ROZPOCET | 0 | 0 | 0 | 0 | 0 | 1 | 0 | 4 | -1952297888
29 | K | 998225191 | Příplatek k přesunu hmot pro pozemní komunikace s krytem z kamene, živičným, betonovým do 1000 m | t | 70.808 |  | 0 | CS ÚRS 2016 01 |  |  | základní |  | 0 | 0 | 0 | 0 | 0 | 4 | K | 2 |  |  |  | ROZPOCET | 0 | 0 | 0 | 0 | 0 | 1 | 0 | 4 | -997483817

## 152 - SO 152 - Provizorní...
| List obsahuje: |  | 1) Krycí list soupisu | 2) Rekapitulace |  |  | 3) Soupis prací | Zpět na list: | Rekapitulace stavby
{1b139ea9-1b51-47bb-8a34-e353e02363d5}
2
| KRYCÍ LIST SOUPISU | [8 empty] | v --- níže se nacházejí doplnkové a pomocné údaje k sestavám --- v | [8 empty] | False
Stavba:
II/331 Sojovice, rekonstrukce mostu ev. č. 331-008
Objekt:
152 - SO 152 - Provizorní komunikace polní cesty
| KSO: |  |  |  |  | CC-CZ:
| Místo: |  |  |  |  | Datum: | 9.6.2016
| Zadavatel: |  |  |  |  | IČ:
|  | Středočeský Kraj |  |  |  | DIČ:
| Uchazeč: |  |  |  |  | IČ:
DIČ:
| Projektant: |  |  |  |  | IČ:
|  | Pontex s.r.o. |  |  |  | DIČ:
Poznámka:
Soupis prací je sestaven s využitím položek Cenové soustavy ÚRS (2016/1) a OTSKP - SPK (2016). Cenové a technické podmínky položek a technické specifikace, které nejsou uvedeny v soupisu prací (informace z tzv. úvodních částí katalogů) jsou neomezeně dálkově k dispozici na www.cs-urs.cz, OTSKP - SPK na www.rsd.cz. Položky soupisu prací, které jsou označeny .R za kódem položky nepochází z Cenové soustavy ÚRS ani OTSKP - SPK.
| Cena bez DPH | [5 empty] | 0
|  |  | Základ daně |  |  | Sazba daně | Výše daně
| DPH | základní | 0 |  |  | 21% | 0
|  | snížená | 0 |  |  | 15% | 0
|  | zákl. přenesená | 0 |  |  | 21% | 0
|  | sníž. přenesená | 0 |  |  | 15% | 0
|  | nulová | 0 |  |  | 0% | 0
| Cena s DPH |  |  | v | CZK |  | 0
REKAPITULACE ČLENĚNÍ SOUPISU PRACÍ
Stavba:
II/331 Sojovice, rekonstrukce mostu ev. č. 331-008
Objekt:
152 - SO 152 - Provizorní komunikace polní cesty
Místo: | [5 empty] | Datum: | 9.6.2016
Zadavatel: |  |  | Středočeský Kraj |  |  | Projektant: | Pontex s.r.o.
Uchazeč:
Kód dílu - Popis | [6 empty] | Cena celkem [CZK]
Náklady soupisu celkem | [6 empty] | 0 | [12 empty] | -1
| HSV - Práce a dodávky HSV | [5 empty] | 0
| 1 - Zemní práce | [5 empty] | 0
| 2 - Zakládání | [5 empty] | 0
| 5 - Komunikace pozemní | [5 empty] | 0
| 998 - Přesun hmot | [5 empty] | 0
SOUPIS PRACÍ
Stavba:
II/331 Sojovice, rekonstrukce mostu ev. č. 331-008
Objekt:
152 - SO 152 - Provizorní komunikace polní cesty
Místo: | [5 empty] | Datum: | 9.6.2016
Zadavatel: |  |  | Středočeský Kraj |  |  | Projektant: | Pontex s.r.o.
Uchazeč:
PČ | Typ | Kód | Popis | MJ | Množství | J.cena [CZK] | Cena celkem [CZK] | Cenová soustava |  | Poznámka | DPH | J. Nh [h] | Nh celkem [h] | J. hmotnost [t] | Hmotnost celkem [t] | J. suť [t] | Suť Celkem [t]
Náklady soupisu celkem | [6 empty] | 0 | [5 empty] | 0 |  | 77.9484 |  | 0 |  | D | -1 | [10 empty] | 0
| D | HSV | Práce a dodávky HSV |  |  |  | 0 | [5 empty] | 0 |  | 77.9484 |  | 0 | 1 | D | 0 |  |  |  | ROZPOCET | [6 empty] | 0
| D | 1 | Zemní práce |  |  |  | 0 | [5 empty] | 0 |  | 0 |  | 0 | 1 | D | 1 |  |  |  | ROZPOCET | [6 empty] | 0
1 | K | 122201402 | Vykopávky v zemníku na suchu v hornině tř. 3 objem do 1000 m3 | m3 | 298.8 |  | 0 | CS ÚRS 2016 01 |  |  | základní |  | 0 | 0 | 0 | 0 | 0 | 4 | K | 2 |  |  |  | ROZPOCET | 0 | 0 | 0 | 0 | 0 | 1 | 0 | 4 | -1058386677
| VV |  | "nedostatek zeminy | [15 empty] | VV | 2 | 1 | True | 0 | ROZPOCET
| VV |  | "pro komunikace | [15 empty] | VV | 2 | 1 | True | 0 | ROZPOCET
| VV |  | 329,5 |  | 329.5 | [13 empty] | VV | 2 | 2 | True | 0 | ROZPOCET
| VV |  | "odpočet zeminy z výkopu | [15 empty] | VV | 2 | 1 | True | 0 | ROZPOCET
| VV |  | -30,7 |  | -30.7 | [13 empty] | VV | 2 | 2 | True | 0 | ROZPOCET
| VV |  | Součet |  | 298.8 | [13 empty] | VV | 2 | 4 | True | 1 | ROZPOCET
2 | K | 122201409 | Příplatek za lepivost u vykopávek v zemníku na suchu v hornině tř. 3 | m3 | 89.64 |  | 0 | CS ÚRS 2016 01 |  |  | základní |  | 0 | 0 | 0 | 0 | 0 | 4 | K | 2 |  |  |  | ROZPOCET | 0 | 0 | 0 | 0 | 0 | 1 | 0 | 4 | 1457223962
| VV |  | 0,3*298,8 |  | 89.64 | [13 empty] | VV | 2 | 2 | True | 1 | ROZPOCET
3 | K | 122302202 | Odkopávky a prokopávky nezapažené pro silnice objemu do 1000 m3 v hornině tř. 4 | m3 | 30.7 |  | 0 | CS ÚRS 2016 01 |  |  | základní |  | 0 | 0 | 0 | 0 | 0 | 4 | K | 2 |  |  |  | ROZPOCET | 0 | 0 | 0 | 0 | 0 | 1 | 0 | 4 | 166727554
| VV |  | "cesta - dle TK | [15 empty] | VV | 2 | 1 | True | 0 | ROZPOCET
| VV |  | 30,7 |  | 30.7 | [13 empty] | VV | 2 | 2 | True | 1 | ROZPOCET
4 | K | 122302209 | Příplatek k odkopávkám a prokopávkám pro silnice v hornině tř. 4 za lepivost | m3 | 9.21 |  | 0 | CS ÚRS 2016 01 |  |  | základní |  | 0 | 0 | 0 | 0 | 0 | 4 | K | 2 |  |  |  | ROZPOCET | 0 | 0 | 0 | 0 | 0 | 1 | 0 | 4 | -376820373
| VV |  | 0,3*30,7 |  | 9.21 | [13 empty] | VV | 2 | 2 | True | 1 | ROZPOCET
5 | K | 162301102 | Vodorovné přemístění do 1000 m výkopku/sypaniny z horniny tř. 1 až 4 | m3 | 61.4 |  | 0 | CS ÚRS 2016 01 |  |  | základní |  | 0 | 0 | 0 | 0 | 0 | 4 | K | 2 |  |  |  | ROZPOCET | 0 | 0 | 0 | 0 | 0 | 1 | 0 | 4 | -1135271127
| VV |  | "na meziskládku: odkop | [15 empty] | VV | 2 | 1 | True | 0 | ROZPOCET
| VV |  | 30,7 |  | 30.7 | [13 empty] | VV | 2 | 2 | True | 0 | ROZPOCET
| VV |  | "z meziskládky na zemní práce - dtto | [15 empty] | VV | 2 | 1 | True | 0 | ROZPOCET
| VV |  | 30,7 |  | 30.7 | [13 empty] | VV | 2 | 2 | True | 0 | ROZPOCET
| VV |  | Součet |  | 61.4 | [13 empty] | VV | 2 | 4 | True | 1 | ROZPOCET
6 | K | 162701105 | Vodorovné přemístění do 10000 m výkopku/sypaniny z horniny tř. 1 až 4 | m3 | 298.8 |  | 0 | CS ÚRS 2016 01 |  |  | základní |  | 0 | 0 | 0 | 0 | 0 | 4 | K | 2 |  |  |  | ROZPOCET | 0 | 0 | 0 | 0 | 0 | 1 | 0 | 4 | 607452173
| VV |  | "ze zemníku na stavbu | [15 empty] | VV | 2 | 1 | True | 0 | ROZPOCET
| VV |  | 298,8 |  | 298.8 | [13 empty] | VV | 2 | 2 | True | 1 | ROZPOCET
7 | K | 162701109 | Příplatek k vodorovnému přemístění výkopku/sypaniny z horniny tř. 1 až 4 ZKD 1000 m přes 10000 m | m3 | 2988 |  | 0 | CS ÚRS 2016 01 |  |  | základní |  | 0 | 0 | 0 | 0 | 0 | 4 | K | 2 |  |  |  | ROZPOCET | 0 | 0 | 0 | 0 | 0 | 1 | 0 | 4 | -843797177
| VV |  | "předpoklad celkem 20km | [15 empty] | VV | 2 | 1 | True | 0 | ROZPOCET
| VV |  | 10*298,8 |  | 2988 | [13 empty] | VV | 2 | 2 | True | 1 | ROZPOCET
| VV |  | "zhotovitel promítne v rámci položky cenu za odvoz ze zemníku dle svých zvyklostí a možností " | [15 empty] | VV | 2 | 1 | True | 0 | ROZPOCET
8 | K | 167101102 | Nakládání výkopku z hornin tř. 1 až 4 přes 100 m3 | m3 | 30.7 |  | 0 | CS ÚRS 2016 01 |  |  | základní |  | 0 | 0 | 0 | 0 | 0 | 4 | K | 2 |  |  |  | ROZPOCET | 0 | 0 | 0 | 0 | 0 | 1 | 0 | 4 | -1683884741
| VV |  | "z meziskládky ke zpětnému použití | [15 empty] | VV | 2 | 1 | True | 0 | ROZPOCET
| VV |  | "zemina ze zemních prací: odkop | [15 empty] | VV | 2 | 1 | True | 0 | ROZPOCET
| VV |  | 30,7 |  | 30.7 | [13 empty] | VV | 2 | 2 | True | 1 | ROZPOCET
9 | K | 171101102 | Uložení sypaniny z hornin soudržných do násypů zhutněných na 96 % PS | m3 | 329.5 |  | 0 | CS ÚRS 2016 01 |  |  | základní |  | 0 | 0 | 0 | 0 | 0 | 4 | K | 2 |  |  |  | ROZPOCET | 0 | 0 | 0 | 0 | 0 | 1 | 0 | 4 | 1231330922
| VV |  | "cesta - dle TK | [15 empty] | VV | 2 | 1 | True | 0 | ROZPOCET
| VV |  | 329,5 |  | 329.5 | [13 empty] | VV | 2 | 2 | True | 1 | ROZPOCET
10 | K | 171201201 | Uložení sypaniny na skládky | m3 | 30.7 |  | 0 | CS ÚRS 2016 01 |  |  | základní |  | 0 | 0 | 0 | 0 | 0 | 4 | K | 2 |  |  |  | ROZPOCET | 0 | 0 | 0 | 0 | 0 | 1 | 0 | 4 | -78434997
| VV |  | "na meziskládku | [15 empty] | VV | 2 | 1 | True | 0 | ROZPOCET
| VV |  | 30,7 |  | 30.7 | [13 empty] | VV | 2 | 2 | True | 1 | ROZPOCET
11 | K | 181951102 | Úprava pláně v hornině tř. 1 až 4 se zhutněním | m2 | 1000 |  | 0 | CS ÚRS 2016 01 |  |  | základní |  | 0 | 0 | 0 | 0 | 0 | 4 | K | 2 |  |  |  | ROZPOCET | 0 | 0 | 0 | 0 | 0 | 1 | 0 | 4 | 553675758
| VV |  | "dle TK | [15 empty] | VV | 2 | 1 | True | 0 | ROZPOCET
| VV |  | 1000 |  | 1000 | [13 empty] | VV | 2 | 2 | True | 1 | ROZPOCET
12 | K | 182201101 | Svahování násypů | m2 | 462.4 |  | 0 | CS ÚRS 2016 01 |  |  | základní |  | 0 | 0 | 0 | 0 | 0 | 4 | K | 2 |  |  |  | ROZPOCET | 0 | 0 | 0 | 0 | 0 | 1 | 0 | 4 | -1066228702
| VV |  | "dle TK | [15 empty] | VV | 2 | 1 | True | 0 | ROZPOCET
| VV |  | 462,4 |  | 462.4 | [13 empty] | VV | 2 | 2 | True | 1 | ROZPOCET
| D | 2 | Zakládání |  |  |  | 0 | [5 empty] | 0 |  | 0 |  | 0 | 1 | D | 1 |  |  |  | ROZPOCET | [6 empty] | 0
13 | K | 215901101 | Zhutnění podloží z hornin soudržných do 92% PS nebo nesoudržných sypkých I(d) do 0,8 | m2 | 1264.8 |  | 0 | CS ÚRS 2016 01 |  |  | základní |  | 0 | 0 | 0 | 0 | 0 | 4 | K | 2 |  |  |  | ROZPOCET | 0 | 0 | 0 | 0 | 0 | 1 | 0 | 4 | -1466754006
| VV |  | "dle TK | [15 empty] | VV | 2 | 1 | True | 0 | ROZPOCET
| VV |  | 1264,8 |  | 1264.8 | [13 empty] | VV | 2 | 2 | True | 1 | ROZPOCET
| D | 5 | Komunikace pozemní |  |  |  | 0 | [5 empty] | 0 |  | 77.9484 |  | 0 | 1 | D | 1 |  |  |  | ROZPOCET | [6 empty] | 0
14 | K | 564851111 | Podklad ze štěrkodrtě ŠD tl 150 mm | m2 | 81.5 |  | 0 | CS ÚRS 2016 01 |  |  | základní |  | 0 | 0 | 0 | 0 | 0 | 4 | K | 2 |  |  |  | ROZPOCET | 0 | 0 | 0 | 0 | 0 | 1 | 0 | 4 | 364142496
| VV |  | "ŠDB | [15 empty] | VV | 2 | 1 | True | 0 | ROZPOCET
| VV |  | 163*0,5 |  | 81.5 | [13 empty] | VV | 2 | 2 | True | 1 | ROZPOCET
15 | K | 564861111 | Podklad ze štěrkodrtě ŠD tl 200 mm | m2 | 846.85 |  | 0 | CS ÚRS 2016 01 |  |  | základní |  | 0 | 0 | 0 | 0 | 0 | 4 | K | 2 |  |  |  | ROZPOCET | 0 | 0 | 0 | 0 | 0 | 1 | 0 | 4 | -1381925353
| VV |  | "vozovka ŠDB | [15 empty] | VV | 2 | 1 | True | 0 | ROZPOCET
| VV |  | 656+(163+184)*0,55 |  | 846.85 | [13 empty] | VV | 2 | 2 | True | 1 | ROZPOCET
16 | K | 564952114 | Podklad z mechanicky zpevněného kameniva MZK tl 180 mm | m2 | 708.05 |  | 0 | CS ÚRS 2016 01 |  |  | základní |  | 0 | 0 | 0 | 0 | 0 | 4 | K | 2 |  |  |  | ROZPOCET | 0 | 0 | 0 | 0 | 0 | 1 | 0 | 4 | -38064389
| VV |  | 656+(163+184)*0,15 |  | 708.05 | [13 empty] | VV | 2 | 2 | True | 1 | ROZPOCET
17 | K | 569851111 | Zpevnění krajnic štěrkodrtí tl 150 mm | m2 | 280.4 |  | 0 | CS ÚRS 2016 01 |  |  | základní |  | 0 | 0.27799 | 77.9484 | 0 | 0 | 4 | K | 2 |  |  |  | ROZPOCET | 0 | 0 | 0 | 0 | 0 | 1 | 0 | 4 | -1818546091
| VV |  | "ŠDB | [15 empty] | VV | 2 | 1 | True | 0 | ROZPOCET
| VV |  | (163*0,1+184*0,14)/0,15 |  | 280.4 | [13 empty] | VV | 2 | 2 | True | 1 | ROZPOCET
| D | 998 | Přesun hmot |  |  |  | 0 | [5 empty] | 0 |  | 0 |  | 0 | 1 | D | 1 |  |  |  | ROZPOCET | [6 empty] | 0
18 | K | 998225111 | Přesun hmot pro pozemní komunikace s krytem z kamene, monolitickým betonovým nebo živičným | t | 77.948 |  | 0 | CS ÚRS 2016 01 |  |  | základní |  | 0 | 0 | 0 | 0 | 0 | 4 | K | 2 |  |  |  | ROZPOCET | 0 | 0 | 0 | 0 | 0 | 1 | 0 | 4 | -1952297888
19 | K | 998225191 | Příplatek k přesunu hmot pro pozemní komunikace s krytem z kamene, živičným, betonovým do 1000 m | t | 77.948 |  | 0 | CS ÚRS 2016 01 |  |  | základní |  | 0 | 0 | 0 | 0 | 0 | 4 | K | 2 |  |  |  | ROZPOCET | 0 | 0 | 0 | 0 | 0 | 1 | 0 | 4 | -997483817

## 190 - SO 190 - Dopravní o...
| List obsahuje: |  | 1) Krycí list soupisu | 2) Rekapitulace |  |  | 3) Soupis prací | Zpět na list: | Rekapitulace stavby
{688fde51-4417-4b93-92f2-73b2bad8cf43}
2
| KRYCÍ LIST SOUPISU | [8 empty] | v --- níže se nacházejí doplnkové a pomocné údaje k sestavám --- v | [8 empty] | False
Stavba:
II/331 Sojovice, rekonstrukce mostu ev. č. 331-008
Objekt:
190 - SO 190 - Dopravní opatření
| KSO: |  |  |  |  | CC-CZ:
| Místo: |  |  |  |  | Datum: | 9.6.2016
| Zadavatel: |  |  |  |  | IČ:
|  | Středočeský Kraj |  |  |  | DIČ:
| Uchazeč: |  |  |  |  | IČ:
DIČ:
| Projektant: |  |  |  |  | IČ:
|  | Pontex s.r.o. |  |  |  | DIČ:
Poznámka:
Soupis prací je sestaven s využitím položek Cenové soustavy ÚRS (2016/1) a OTSKP - SPK (2016). Cenové a technické podmínky položek a technické specifikace, které nejsou uvedeny v soupisu prací (informace z tzv. úvodních částí katalogů) jsou neomezeně dálkově k dispozici na www.cs-urs.cz, OTSKP - SPK na www.rsd.cz. Položky soupisu prací, které jsou označeny .R za kódem položky nepochází z Cenové soustavy ÚRS ani OTSKP - SPK.
| Cena bez DPH | [5 empty] | 0
|  |  | Základ daně |  |  | Sazba daně | Výše daně
| DPH | základní | 0 |  |  | 21% | 0
|  | snížená | 0 |  |  | 15% | 0
|  | zákl. přenesená | 0 |  |  | 21% | 0
|  | sníž. přenesená | 0 |  |  | 15% | 0
|  | nulová | 0 |  |  | 0% | 0
| Cena s DPH |  |  | v | CZK |  | 0
REKAPITULACE ČLENĚNÍ SOUPISU PRACÍ
Stavba:
II/331 Sojovice, rekonstrukce mostu ev. č. 331-008
Objekt:
190 - SO 190 - Dopravní opatření
Místo: | [5 empty] | Datum: | 9.6.2016
Zadavatel: |  |  | Středočeský Kraj |  |  | Projektant: | Pontex s.r.o.
Uchazeč:
Kód dílu - Popis | [6 empty] | Cena celkem [CZK]
Náklady soupisu celkem | [6 empty] | 0 | [12 empty] | -1
| HSV - Práce a dodávky HSV | [5 empty] | 0
| 9 - Ostatní konstrukce a práce, bourání | [5 empty] | 0
SOUPIS PRACÍ
Stavba:
II/331 Sojovice, rekonstrukce mostu ev. č. 331-008
Objekt:
190 - SO 190 - Dopravní opatření
Místo: | [5 empty] | Datum: | 9.6.2016
Zadavatel: |  |  | Středočeský Kraj |  |  | Projektant: | Pontex s.r.o.
Uchazeč:
PČ | Typ | Kód | Popis | MJ | Množství | J.cena [CZK] | Cena celkem [CZK] | Cenová soustava |  | Poznámka | DPH | J. Nh [h] | Nh celkem [h] | J. hmotnost [t] | Hmotnost celkem [t] | J. suť [t] | Suť Celkem [t]
Náklady soupisu celkem | [6 empty] | 0 | [5 empty] | 0 |  | 0 |  | 0 |  | D | -1 | [10 empty] | 0
| D | HSV | Práce a dodávky HSV |  |  |  | 0 | [5 empty] | 0 |  | 0 |  | 0 | 1 | D | 0 |  |  |  | ROZPOCET | [6 empty] | 0
| D | 9 | Ostatní konstrukce a práce, bourání |  |  |  | 0 | [5 empty] | 0 |  | 0 |  | 0 | 1 | D | 1 |  |  |  | ROZPOCET | [6 empty] | 0
1 | K | 913121111 | Montáž a demontáž dočasné dopravní značky kompletní základní | kus | 51 |  | 0 | CS ÚRS 2016 01 |  |  | základní |  | 0 | 0 | 0 | 0 | 0 | 4 | K | 2 |  |  |  | ROZPOCET | 0 | 0 | 0 | 0 | 0 | 1 | 0 | 4 | 1981735686
| VV |  | "po celou dobu stavby na jenom místě: A15+B20a+B26+E3a | [15 empty] | VV | 2 | 1 | True | 0 | ROZPOCET
| VV |  | 2+2+1+1 |  | 6 | [13 empty] | VV | 2 | 2 | True | 0 | ROZPOCET
| VV |  | "Etapa 0.A: A15+B20a+B21a+B26+E3a+P7+P8-značky po celou dobu stavby | [15 empty] | VV | 2 | 1 | True | 0 | ROZPOCET
| VV |  | 2+4+1+2+1+2+2-6 |  | 8 | [13 empty] | VV | 2 | 2 | True | 0 | ROZPOCET
| VV |  | "Etapa 0.B: A15+B20a+B21a+B26+E3a+P7+P8-značky po celou dobu stavby | [15 empty] | VV | 2 | 1 | True | 0 | ROZPOCET
| VV |  | 2+4+2+2+2+1+1-6 |  | 8 | [13 empty] | VV | 2 | 2 | True | 0 | ROZPOCET
| VV |  | "Etapa 1: A15+B1+B20a+B26+E3a+E13-značky po celou dobu stavby | [15 empty] | VV | 2 | 1 | True | 0 | ROZPOCET
| VV |  | 2+2+3+1+1+2-6 |  | 5 | [13 empty] | VV | 2 | 2 | True | 0 | ROZPOCET
| VV |  | "Etapa 2: A15+B20a+B21a+B26+E3a+P7+P8-značky po celou dobu stavby | [15 empty] | VV | 2 | 1 | True | 0 | ROZPOCET
| VV |  | 2+3+1+2+1+2+2-6 |  | 7 | [13 empty] | VV | 2 | 2 | True | 0 | ROZPOCET
| VV |  | "Etapa 3.A: A15+A6b+B20a+B21a+B26+E3a+P7+P8-značky po celou dobu stavby | [15 empty] | VV | 2 | 1 | True | 0 | ROZPOCET
| VV |  | 2+1+3+2+2+1+2+2-6 |  | 9 | [13 empty] | VV | 2 | 2 | True | 0 | ROZPOCET
| VV |  | "Etapa 3.B: A15+B20a+B21a+B26+E3a+P7+P8-značky po celou dobu stavby | [15 empty] | VV | 2 | 1 | True | 0 | ROZPOCET
| VV |  | 2+4+2+2+2+1+1-6 |  | 8 | [13 empty] | VV | 2 | 2 | True | 0 | ROZPOCET
| VV |  | Součet |  | 51 | [13 empty] | VV | 2 | 4 | True | 1 | ROZPOCET
2 | K | 913121211 | Příplatek k dočasné dopravní značce kompletní základní za první a ZKD den použití | kus | 6898 |  | 0 | CS ÚRS 2016 01 |  |  | základní |  | 0 | 0 | 0 | 0 | 0 | 4 | K | 2 |  |  |  | ROZPOCET | 0 | 0 | 0 | 0 | 0 | 1 | 0 | 4 | -1292261511
| VV |  | "po celou dobu stavby na jenom místě: A15+B20a+B26+E3a (3+3+608+3+3+3=623 dnů) | [15 empty] | VV | 2 | 1 | True | 0 | ROZPOCET
| VV |  | (2+2+1+1)*623 |  | 3738 | [13 empty] | VV | 2 | 2 | True | 0 | ROZPOCET
| VV |  | "Etapa 0.A: A15+B20a+B21a+B26+E3a+P7+P8-značky po celou dobu stavby (3 dny) | [15 empty] | VV | 2 | 1 | True | 0 | ROZPOCET
| VV |  | (2+4+1+2+1+2+2-6)*3 |  | 24 | [13 empty] | VV | 2 | 2 | True | 0 | ROZPOCET
| VV |  | "Etapa 0.B: A15+B20a+B21a+B26+E3a+P7+P8-značky po celou dobu stavby (3 dny) | [15 empty] | VV | 2 | 1 | True | 0 | ROZPOCET
| VV |  | (2+4+2+2+2+1+1-6)*3 |  | 24 | [13 empty] | VV | 2 | 2 | True | 0 | ROZPOCET
| VV |  | "Etapa 1: A15+B1+B20a+B26+E3a+E13-značky po celou dobu stavby (20 měsíců = 608 dnů) | [15 empty] | VV | 2 | 1 | True | 0 | ROZPOCET
| VV |  | (2+2+3+1+1+2-6)*608 |  | 3040 | [13 empty] | VV | 2 | 2 | True | 0 | ROZPOCET
| VV |  | "Etapa 2: A15+B20a+B21a+B26+E3a+P7+P8-značky po celou dobu stavby (3 dny) | [15 empty] | VV | 2 | 1 | True | 0 | ROZPOCET
| VV |  | (2+3+1+2+1+2+2-6)*3 |  | 21 | [13 empty] | VV | 2 | 2 | True | 0 | ROZPOCET
| VV |  | "Etapa 3.A: A15+A6b+B20a+B21a+B26+E3a+P7+P8-značky po celou dobu stavby (3 dny) | [15 empty] | VV | 2 | 1 | True | 0 | ROZPOCET
| VV |  | (2+1+3+2+2+1+2+2-6)*3 |  | 27 | [13 empty] | VV | 2 | 2 | True | 0 | ROZPOCET
| VV |  | "Etapa 3.B: A15+B20a+B21a+B26+E3a+P7+P8-značky po celou dobu stavby (3 dny) | [15 empty] | VV | 2 | 1 | True | 0 | ROZPOCET
| VV |  | (2+4+2+2+2+1+1-6)*3 |  | 24 | [13 empty] | VV | 2 | 2 | True | 0 | ROZPOCET
| VV |  | Součet |  | 6898 | [13 empty] | VV | 2 | 4 | True | 1 | ROZPOCET
3 | K | 913221111 | Montáž a demontáž dočasné dopravní zábrany Z2 světelné šířky 1,5 m se 3 světly | kus | 2 |  | 0 | CS ÚRS 2016 01 |  |  | základní |  | 0 | 0 | 0 | 0 | 0 | 4 | K | 2 |  |  |  | ROZPOCET | 0 | 0 | 0 | 0 | 0 | 1 | 0 | 4 | -1608421766
| VV |  | "Etapa 1 | [15 empty] | VV | 2 | 1 | True | 0 | ROZPOCET
| VV |  | 2 |  | 2 | [13 empty] | VV | 2 | 2 | True | 1 | ROZPOCET
4 | K | 913221211 | Příplatek k dočasné dopravní zábraně Z2 světelné šířky 1,5m se 3 světly za první a ZKD den použití | kus | 1216 |  | 0 | CS ÚRS 2016 01 |  |  | základní |  | 0 | 0 | 0 | 0 | 0 | 4 | K | 2 |  |  |  | ROZPOCET | 0 | 0 | 0 | 0 | 0 | 1 | 0 | 4 | -824179052
| VV |  | "Etapa 1 (20 měsíců = 608 dní) | [15 empty] | VV | 2 | 1 | True | 0 | ROZPOCET
| VV |  | 2*608 |  | 1216 | [13 empty] | VV | 2 | 2 | True | 1 | ROZPOCET
5 | K | 913321111 | Montáž a demontáž dočasné dopravní směrové desky základní Z4 | kus | 48 |  | 0 | CS ÚRS 2016 01 |  |  | základní |  | 0 | 0 | 0 | 0 | 0 | 4 | K | 2 |  |  |  | ROZPOCET | 0 | 0 | 0 | 0 | 0 | 1 | 0 | 4 | 1703326782
| VV |  | "Etapa 0.A: | [15 empty] | VV | 2 | 1 | True | 0 | ROZPOCET
| VV |  | 12 |  | 12 | [13 empty] | VV | 2 | 2 | True | 0 | ROZPOCET
| VV |  | "Etapa 0.B: | [15 empty] | VV | 2 | 1 | True | 0 | ROZPOCET
| VV |  | 6 |  | 6 | [13 empty] | VV | 2 | 2 | True | 0 | ROZPOCET
| VV |  | "Etapa 2: | [15 empty] | VV | 2 | 1 | True | 0 | ROZPOCET
| VV |  | 12 |  | 12 | [13 empty] | VV | 2 | 2 | True | 0 | ROZPOCET
| VV |  | "Etapa 3.A: | [15 empty] | VV | 2 | 1 | True | 0 | ROZPOCET
| VV |  | 12 |  | 12 | [13 empty] | VV | 2 | 2 | True | 0 | ROZPOCET
| VV |  | "Etapa 3.B: | [15 empty] | VV | 2 | 1 | True | 0 | ROZPOCET
| VV |  | 6 |  | 6 | [13 empty] | VV | 2 | 2 | True | 0 | ROZPOCET
| VV |  | Součet |  | 48 | [13 empty] | VV | 2 | 4 | True | 1 | ROZPOCET
6 | K | 913321115 | Montáž a demontáž dočasné soupravy směrových desek Z4 s výstražným světlem 3 desky | kus | 8 |  | 0 | CS ÚRS 2016 01 |  |  | základní |  | 0 | 0 | 0 | 0 | 0 | 4 | K | 2 |  |  |  | ROZPOCET | 0 | 0 | 0 | 0 | 0 | 1 | 0 | 4 | -679032071
| VV |  | "Etapa 0.A: | [15 empty] | VV | 2 | 1 | True | 0 | ROZPOCET
| VV |  | 2 |  | 2 | [13 empty] | VV | 2 | 2 | True | 0 | ROZPOCET
| VV |  | "Etapa 0.B: | [15 empty] | VV | 2 | 1 | True | 0 | ROZPOCET
| VV |  | 1 |  | 1 | [13 empty] | VV | 2 | 2 | True | 0 | ROZPOCET
| VV |  | "Etapa 2: | [15 empty] | VV | 2 | 1 | True | 0 | ROZPOCET
| VV |  | 2 |  | 2 | [13 empty] | VV | 2 | 2 | True | 0 | ROZPOCET
| VV |  | "Etapa 3.A: | [15 empty] | VV | 2 | 1 | True | 0 | ROZPOCET
| VV |  | 2 |  | 2 | [13 empty] | VV | 2 | 2 | True | 0 | ROZPOCET
| VV |  | "Etapa 3.B: | [15 empty] | VV | 2 | 1 | True | 0 | ROZPOCET
| VV |  | 1 |  | 1 | [13 empty] | VV | 2 | 2 | True | 0 | ROZPOCET
| VV |  | Součet |  | 8 | [13 empty] | VV | 2 | 4 | True | 1 | ROZPOCET
7 | K | 913321211 | Příplatek k dočasné směrové desce základní Z4 za první a ZKD den použití | kus | 144 |  | 0 | CS ÚRS 2016 01 |  |  | základní |  | 0 | 0 | 0 | 0 | 0 | 4 | K | 2 |  |  |  | ROZPOCET | 0 | 0 | 0 | 0 | 0 | 1 | 0 | 4 | 282044045
| VV |  | "Etapa 0.A: (3 dny) | [15 empty] | VV | 2 | 1 | True | 0 | ROZPOCET
| VV |  | 12*3 |  | 36 | [13 empty] | VV | 2 | 2 | True | 0 | ROZPOCET
| VV |  | "Etapa 0.B: (3 dny) | [15 empty] | VV | 2 | 1 | True | 0 | ROZPOCET
| VV |  | 6*3 |  | 18 | [13 empty] | VV | 2 | 2 | True | 0 | ROZPOCET
| VV |  | "Etapa 2: (3 dny) | [15 empty] | VV | 2 | 1 | True | 0 | ROZPOCET
| VV |  | 12*3 |  | 36 | [13 empty] | VV | 2 | 2 | True | 0 | ROZPOCET
| VV |  | "Etapa 3.A: (3 dny) | [15 empty] | VV | 2 | 1 | True | 0 | ROZPOCET
| VV |  | 12*3 |  | 36 | [13 empty] | VV | 2 | 2 | True | 0 | ROZPOCET
| VV |  | "Etapa 3.B: (3 dny) | [15 empty] | VV | 2 | 1 | True | 0 | ROZPOCET
| VV |  | 6*3 |  | 18 | [13 empty] | VV | 2 | 2 | True | 0 | ROZPOCET
| VV |  | Součet |  | 144 | [13 empty] | VV | 2 | 4 | True | 1 | ROZPOCET
8 | K | 913321215 | Příplatek k dočasné soupravě směrových desek Z4 s výstražným světlem 3 desky za 1. a ZKD den použití | kus | 24 |  | 0 | CS ÚRS 2016 01 |  |  | základní |  | 0 | 0 | 0 | 0 | 0 | 4 | K | 2 |  |  |  | ROZPOCET | 0 | 0 | 0 | 0 | 0 | 1 | 0 | 4 | 207489393
| VV |  | "Etapa 0.A: (3 dny) | [15 empty] | VV | 2 | 1 | True | 0 | ROZPOCET
| VV |  | 2*3 |  | 6 | [13 empty] | VV | 2 | 2 | True | 0 | ROZPOCET
| VV |  | "Etapa 0.B: (3 dny) | [15 empty] | VV | 2 | 1 | True | 0 | ROZPOCET
| VV |  | 1*3 |  | 3 | [13 empty] | VV | 2 | 2 | True | 0 | ROZPOCET
| VV |  | "Etapa 2: (3 dny) | [15 empty] | VV | 2 | 1 | True | 0 | ROZPOCET
| VV |  | 2*3 |  | 6 | [13 empty] | VV | 2 | 2 | True | 0 | ROZPOCET
| VV |  | "Etapa 3.A: (3 dny) | [15 empty] | VV | 2 | 1 | True | 0 | ROZPOCET
| VV |  | 2*3 |  | 6 | [13 empty] | VV | 2 | 2 | True | 0 | ROZPOCET
| VV |  | "Etapa 3.B: (3 dny) | [15 empty] | VV | 2 | 1 | True | 0 | ROZPOCET
| VV |  | 1*3 |  | 3 | [13 empty] | VV | 2 | 2 | True | 0 | ROZPOCET
| VV |  | Součet |  | 24 | [13 empty] | VV | 2 | 4 | True | 1 | ROZPOCET
9 | K | 913331115 | Montáž a demontáž dočasného dopravní signální svítilny EKO včetně akumulátoru | kus | 2 |  | 0 | CS ÚRS 2016 01 |  |  | základní |  | 0 | 0 | 0 | 0 | 0 | 4 | K | 2 |  |  |  | ROZPOCET | 0 | 0 | 0 | 0 | 0 | 1 | 0 | 4 | -2013435119
| VV |  | "po celou dobu stavby na jenom místě na A15 | [15 empty] | VV | 2 | 1 | True | 0 | ROZPOCET
| VV |  | 2 |  | 2 | [13 empty] | VV | 2 | 2 | True | 1 | ROZPOCET
10 | K | 913331215 | Příplatek k dočasné signální svítilně EKO včetně akumulátoru za první a ZKD den použití | kus | 1246 |  | 0 | CS ÚRS 2016 01 |  |  | základní |  | 0 | 0 | 0 | 0 | 0 | 4 | K | 2 |  |  |  | ROZPOCET | 0 | 0 | 0 | 0 | 0 | 1 | 0 | 4 | 1730403512
| VV |  | "po celou dobu stavby na jenom místě na A15 (3+3+608+3+3+3 = 623 dnů) | [15 empty] | VV | 2 | 1 | True | 0 | ROZPOCET
| VV |  | 2*623 |  | 1246 | [13 empty] | VV | 2 | 2 | True | 1 | ROZPOCET
11 | K | 913911111 | Montáž a demontáž akumulátoru dočasného dopravního značení olověného 12 V/7,2 Ah | kus | 12 |  | 0 | CS ÚRS 2016 01 |  |  | základní |  | 0 | 0 | 0 | 0 | 0 | 4 | K | 2 |  |  |  | ROZPOCET | 0 | 0 | 0 | 0 | 0 | 1 | 0 | 4 | 1231295547
| VV |  | "pro Z2 s 3 světly | [15 empty] | VV | 2 | 1 | True | 0 | ROZPOCET
| VV |  | "Etapa 1 | [15 empty] | VV | 2 | 1 | True | 0 | ROZPOCET
| VV |  | 2 |  | 2 | [13 empty] | VV | 2 | 2 | True | 0 | ROZPOCET
| VV |  | "pro soustavu 3 ks Z4 se světly | [15 empty] | VV | 2 | 1 | True | 0 | ROZPOCET
| VV |  | "Etapa 0.A: | [15 empty] | VV | 2 | 1 | True | 0 | ROZPOCET
| VV |  | 2 |  | 2 | [13 empty] | VV | 2 | 2 | True | 0 | ROZPOCET
| VV |  | "Etapa 0.B: | [15 empty] | VV | 2 | 1 | True | 0 | ROZPOCET
| VV |  | 1 |  | 1 | [13 empty] | VV | 2 | 2 | True | 0 | ROZPOCET
| VV |  | "Etapa 2: | [15 empty] | VV | 2 | 1 | True | 0 | ROZPOCET
| VV |  | 2 |  | 2 | [13 empty] | VV | 2 | 2 | True | 0 | ROZPOCET
| VV |  | "Etapa 3.A: | [15 empty] | VV | 2 | 1 | True | 0 | ROZPOCET
| VV |  | 2 |  | 2 | [13 empty] | VV | 2 | 2 | True | 0 | ROZPOCET
| VV |  | "Etapa 3.B: | [15 empty] | VV | 2 | 1 | True | 0 | ROZPOCET
| VV |  | 1 |  | 1 | [13 empty] | VV | 2 | 2 | True | 0 | ROZPOCET
| VV |  | "pro svítidlo EKO | [15 empty] | VV | 2 | 1 | True | 0 | ROZPOCET
| VV |  | "po celou dobu stavby na jenom místě na A15 | [15 empty] | VV | 2 | 1 | True | 0 | ROZPOCET
| VV |  | 2 |  | 2 | [13 empty] | VV | 2 | 2 | True | 0 | ROZPOCET
| VV |  | Součet |  | 12 | [13 empty] | VV | 2 | 4 | True | 1 | ROZPOCET
12 | K | 913911121 | Montáž a demontáž dočasného zásobníku plastového na akumulátor a řídící jednotku | kus | 12 |  | 0 | CS ÚRS 2016 01 |  |  | základní |  | 0 | 0 | 0 | 0 | 0 | 4 | K | 2 |  |  |  | ROZPOCET | 0 | 0 | 0 | 0 | 0 | 1 | 0 | 4 | -1506205374
| VV |  | "pro Z2 s 3 světly | [15 empty] | VV | 2 | 1 | True | 0 | ROZPOCET
| VV |  | "Etapa 1 | [15 empty] | VV | 2 | 1 | True | 0 | ROZPOCET
| VV |  | 2 |  | 2 | [13 empty] | VV | 2 | 2 | True | 0 | ROZPOCET
| VV |  | "pro soustavu 3 ks Z4 se světly | [15 empty] | VV | 2 | 1 | True | 0 | ROZPOCET
| VV |  | "Etapa 0.A: | [15 empty] | VV | 2 | 1 | True | 0 | ROZPOCET
| VV |  | 2 |  | 2 | [13 empty] | VV | 2 | 2 | True | 0 | ROZPOCET
| VV |  | "Etapa 0.B: | [15 empty] | VV | 2 | 1 | True | 0 | ROZPOCET
| VV |  | 1 |  | 1 | [13 empty] | VV | 2 | 2 | True | 0 | ROZPOCET
| VV |  | "Etapa 2: | [15 empty] | VV | 2 | 1 | True | 0 | ROZPOCET
| VV |  | 2 |  | 2 | [13 empty] | VV | 2 | 2 | True | 0 | ROZPOCET
| VV |  | "Etapa 3.A: | [15 empty] | VV | 2 | 1 | True | 0 | ROZPOCET
| VV |  | 2 |  | 2 | [13 empty] | VV | 2 | 2 | True | 0 | ROZPOCET
| VV |  | "Etapa 3.B: | [15 empty] | VV | 2 | 1 | True | 0 | ROZPOCET
| VV |  | 1 |  | 1 | [13 empty] | VV | 2 | 2 | True | 0 | ROZPOCET
| VV |  | "pro svítidlo EKO | [15 empty] | VV | 2 | 1 | True | 0 | ROZPOCET
| VV |  | "po celou dobu stavby na jenom místě na A15 | [15 empty] | VV | 2 | 1 | True | 0 | ROZPOCET
| VV |  | 2 |  | 2 | [13 empty] | VV | 2 | 2 | True | 0 | ROZPOCET
| VV |  | Součet |  | 12 | [13 empty] | VV | 2 | 4 | True | 1 | ROZPOCET
13 | K | 913911211 | Příplatek k dočasnému akumulátor 12V/7,2 Ah za první a ZKD den použití | kus | 1246 |  | 0 | CS ÚRS 2016 01 |  |  | základní |  | 0 | 0 | 0 | 0 | 0 | 4 | K | 2 |  |  |  | ROZPOCET | 0 | 0 | 0 | 0 | 0 | 1 | 0 | 4 | -411172420
| VV |  | "pro Z2 s 3 světly | [15 empty] | VV | 2 | 1 | True | 0 | ROZPOCET
| VV |  | "Etapa 1 (20 měsíců = 608 dní) | [15 empty] | VV | 2 | 1 | True | 0 | ROZPOCET
| VV |  | 2*608 |  | 1216 | [13 empty] | VV | 2 | 2 | True | 0 | ROZPOCET
| VV |  | "pro soustavu 3 ks Z4 se světly | [15 empty] | VV | 2 | 1 | True | 0 | ROZPOCET
| VV |  | "Etapa 0.A: (3 dny) | [15 empty] | VV | 2 | 1 | True | 0 | ROZPOCET
| VV |  | 2*3 |  | 6 | [13 empty] | VV | 2 | 2 | True | 0 | ROZPOCET
| VV |  | "Etapa 0.B: (3 dny) | [15 empty] | VV | 2 | 1 | True | 0 | ROZPOCET
| VV |  | 1*3 |  | 3 | [13 empty] | VV | 2 | 2 | True | 0 | ROZPOCET
| VV |  | "Etapa 2: (3 dny) | [15 empty] | VV | 2 | 1 | True | 0 | ROZPOCET
| VV |  | 2*3 |  | 6 | [13 empty] | VV | 2 | 2 | True | 0 | ROZPOCET
| VV |  | "Etapa 3.A: (3 dny) | [15 empty] | VV | 2 | 1 | True | 0 | ROZPOCET
| VV |  | 2*3 |  | 6 | [13 empty] | VV | 2 | 2 | True | 0 | ROZPOCET
| VV |  | "Etapa 3.B: (3 dny) | [15 empty] | VV | 2 | 1 | True | 0 | ROZPOCET
| VV |  | 1*3 |  | 3 | [13 empty] | VV | 2 | 2 | True | 0 | ROZPOCET
| VV |  | "pro svítidlo EKO | [15 empty] | VV | 2 | 1 | True | 0 | ROZPOCET
| VV |  | "po celou dobu stavby na jenom místě na A15 (3+3+608+3+3+3=623 dnů) | [15 empty] | VV | 2 | 1 | True | 0 | ROZPOCET
| VV |  | 2*3 |  | 6 | [13 empty] | VV | 2 | 2 | True | 0 | ROZPOCET
| VV |  | Součet |  | 1246 | [13 empty] | VV | 2 | 4 | True | 1 | ROZPOCET
14 | K | 913911221 | Příplatek k dočasnému plastovému zásobníku na akumulátor za první a ZKD den použití | kus | 1246 |  | 0 | CS ÚRS 2016 01 |  |  | základní |  | 0 | 0 | 0 | 0 | 0 | 4 | K | 2 |  |  |  | ROZPOCET | 0 | 0 | 0 | 0 | 0 | 1 | 0 | 4 | -339551079
| VV |  | "pro Z2 s 3 světly | [15 empty] | VV | 2 | 1 | True | 0 | ROZPOCET
| VV |  | "Etapa 1 (20 měsíců = 608 dní) | [15 empty] | VV | 2 | 1 | True | 0 | ROZPOCET
| VV |  | 2*608 |  | 1216 | [13 empty] | VV | 2 | 2 | True | 0 | ROZPOCET
| VV |  | "pro soustavu 3 ks Z4 se světly | [15 empty] | VV | 2 | 1 | True | 0 | ROZPOCET
| VV |  | "Etapa 0.A: (3 dny) | [15 empty] | VV | 2 | 1 | True | 0 | ROZPOCET
| VV |  | 2*3 |  | 6 | [13 empty] | VV | 2 | 2 | True | 0 | ROZPOCET
| VV |  | "Etapa 0.B: (3 dny) | [15 empty] | VV | 2 | 1 | True | 0 | ROZPOCET
| VV |  | 1*3 |  | 3 | [13 empty] | VV | 2 | 2 | True | 0 | ROZPOCET
| VV |  | "Etapa 2: (3 dny) | [15 empty] | VV | 2 | 1 | True | 0 | ROZPOCET
| VV |  | 2*3 |  | 6 | [13 empty] | VV | 2 | 2 | True | 0 | ROZPOCET
| VV |  | "Etapa 3.A: (3 dny) | [15 empty] | VV | 2 | 1 | True | 0 | ROZPOCET
| VV |  | 2*3 |  | 6 | [13 empty] | VV | 2 | 2 | True | 0 | ROZPOCET
| VV |  | "Etapa 3.B: (3 dny) | [15 empty] | VV | 2 | 1 | True | 0 | ROZPOCET
| VV |  | 1*3 |  | 3 | [13 empty] | VV | 2 | 2 | True | 0 | ROZPOCET
| VV |  | "pro svítidlo EKO | [15 empty] | VV | 2 | 1 | True | 0 | ROZPOCET
| VV |  | "po celou dobu stavby na jenom místě na A15 (3+3+608+3+3+3=623 dnů) | [15 empty] | VV | 2 | 1 | True | 0 | ROZPOCET
| VV |  | 2*3 |  | 6 | [13 empty] | VV | 2 | 2 | True | 0 | ROZPOCET
| VV |  | Součet |  | 1246 | [13 empty] | VV | 2 | 4 | True | 1 | ROZPOCET

## 201 - SO 201 - Most přes ...
| List obsahuje: |  | 1) Krycí list soupisu | 2) Rekapitulace |  |  | 3) Soupis prací | Zpět na list: | Rekapitulace stavby
{9b2aacab-b362-491d-8ded-17738ffa70cd}
2
| KRYCÍ LIST SOUPISU | [8 empty] | v --- níže se nacházejí doplnkové a pomocné údaje k sestavám --- v | [8 empty] | False
Stavba:
II/331 Sojovice, rekonstrukce mostu ev. č. 331-008
Objekt:
201 - SO 201 - Most přes Jizeru
| KSO: |  |  |  |  | CC-CZ:
| Místo: |  |  |  |  | Datum: | 9.6.2016
| Zadavatel: |  |  |  |  | IČ:
|  | Středočeský Kraj |  |  |  | DIČ:
| Uchazeč: |  |  |  |  | IČ:
DIČ:
| Projektant: |  |  |  |  | IČ:
|  | Pontex s.r.o. |  |  |  | DIČ:
Poznámka:
Soupis prací je sestaven s využitím položek Cenové soustavy ÚRS (2016/1) a OTSKP - SPK (2016). Cenové a technické podmínky položek a technické specifikace, které nejsou uvedeny v soupisu prací (informace z tzv. úvodních částí katalogů) jsou neomezeně dálkově k dispozici na www.cs-urs.cz, OTSKP - SPK na www.rsd.cz. Položky soupisu prací, které jsou označeny .R za kódem položky nepochází z Cenové soustavy ÚRS ani OTSKP - SPK.
| Cena bez DPH | [5 empty] | 0
|  |  | Základ daně |  |  | Sazba daně | Výše daně
| DPH | základní | 0 |  |  | 21% | 0
|  | snížená | 0 |  |  | 15% | 0
|  | zákl. přenesená | 0 |  |  | 21% | 0
|  | sníž. přenesená | 0 |  |  | 15% | 0
|  | nulová | 0 |  |  | 0% | 0
| Cena s DPH |  |  | v | CZK |  | 0
REKAPITULACE ČLENĚNÍ SOUPISU PRACÍ
Stavba:
II/331 Sojovice, rekonstrukce mostu ev. č. 331-008
Objekt:
201 - SO 201 - Most přes Jizeru
Místo: | [5 empty] | Datum: | 9.6.2016
Zadavatel: |  |  | Středočeský Kraj |  |  | Projektant: | Pontex s.r.o.
Uchazeč:
Kód dílu - Popis | [6 empty] | Cena celkem [CZK]
Náklady soupisu celkem | [6 empty] | 0 | [12 empty] | -1
| HSV - Práce a dodávky HSV | [5 empty] | 0
| 1 - Zemní práce | [5 empty] | 0
| 2 - Zakládání | [5 empty] | 0
| 3 - Svislé a kompletní konstrukce | [5 empty] | 0
| 4 - Vodorovné konstrukce | [5 empty] | 0
| 5 - Komunikace pozemní | [5 empty] | 0
| 6 - Úpravy povrchů, podlahy a osazování výplní | [5 empty] | 0
| 8 - Trubní vedení | [5 empty] | 0
| 9 - Ostatní konstrukce a práce, bourání | [5 empty] | 0
| 997 - Přesun sutě | [5 empty] | 0
| 998 - Přesun hmot | [5 empty] | 0
| PSV - Práce a dodávky PSV | [5 empty] | 0
| 711 - Izolace proti vodě, vlhkosti a plynům | [5 empty] | 0
| 721 - Zdravotechnika - vnitřní kanalizace | [5 empty] | 0
| M - Práce a dodávky M | [5 empty] | 0
| 22-M - Montáže technologických zařízení pro dopravní stavby | [5 empty] | 0
| 0 - Vedlejší rozpočtové náklady | [5 empty] | 0
SOUPIS PRACÍ
Stavba:
II/331 Sojovice, rekonstrukce mostu ev. č. 331-008
Objekt:
201 - SO 201 - Most přes Jizeru
Místo: | [5 empty] | Datum: | 9.6.2016
Zadavatel: |  |  | Středočeský Kraj |  |  | Projektant: | Pontex s.r.o.
Uchazeč:
PČ | Typ | Kód | Popis | MJ | Množství | J.cena [CZK] | Cena celkem [CZK] | Cenová soustava |  | Poznámka | DPH | J. Nh [h] | Nh celkem [h] | J. hmotnost [t] | Hmotnost celkem [t] | J. suť [t] | Suť Celkem [t]
Náklady soupisu celkem | [6 empty] | 0 | [5 empty] | 0 |  | 5637.0252 |  | 53.8323 |  | D | -1 | [10 empty] | 0
| D | HSV | Práce a dodávky HSV |  |  |  | 0 | [5 empty] | 0 |  | 5636.4644 |  | 53.8323 | 1 | D | 0 |  |  |  | ROZPOCET | [6 empty] | 0
| D | 1 | Zemní práce |  |  |  | 0 | [5 empty] | 0 |  | 344.7697 |  | 23.04 | 1 | D | 1 |  |  |  | ROZPOCET | [6 empty] | 0
1 | K | 113152111 | Odstranění podkladů zpevněných ploch z kameniva těženého | m3 | 14.4 |  | 0 | CS ÚRS 2016 01 |  |  | základní |  | 0 | 0 | 0 | 1.6 | 23.04 | 4 | K | 2 |  |  |  | ROZPOCET | 0 | 0 | 0 | 0 | 0 | 1 | 0 | 4 | 467024510
| VV |  | "Úprava povrchu plošin pro vrtání z pol. 291111111" 14,4 |  | 14.4 | [13 empty] | VV | 2 | 2 | True | 1 | ROZPOCET
2 | K | 131301102 | Hloubení jam nezapažených v hornině tř. 4 objemu do 1000 m3 | m3 | 387.646 |  | 0 | CS ÚRS 2016 01 |  |  | základní |  | 0 | 0 | 0 | 0 | 0 | 4 | K | 2 |  |  |  | ROZPOCET | 0 | 0 | 0 | 0 | 0 | 1 | 0 | 4 | 1703113732
| VV |  | "Výkop na úroveň zákl.spáry opěr a pilířů | [15 empty] | VV | 2 | 1 | True | 0 | ROZPOCET
| VV |  | 14,6*4,1*0,7+12,8*4,95*2,2+12,8*4,95*2,7+14,7*4,0*0,6 |  | 387.646 | [13 empty] | VV | 2 | 2 | True | 1 | ROZPOCET
3 | K | 131301109 | Příplatek za lepivost u hloubení jam nezapažených v hornině tř. 4 | m3 | 116.294 |  | 0 | CS ÚRS 2016 01 |  |  | základní |  | 0 | 0 | 0 | 0 | 0 | 4 | K | 2 |  |  |  | ROZPOCET | 0 | 0 | 0 | 0 | 0 | 1 | 0 | 4 | -1153356019
| VV |  | "30% z pol.č.131301102" | [15 empty] | VV | 2 | 1 | True | 0 | ROZPOCET
| VV |  | 387,646*0,3 |  | 116.294 | [13 empty] | VV | 2 | 2 | True | 1 | ROZPOCET
4 | K | 133301101 | Hloubení šachet v hornině tř. 4 objemu do 100 m3 | m3 | 2 |  | 0 | CS ÚRS 2016 01 |  |  | základní |  | 0 | 0 | 0 | 0 | 0 | 4 | K | 2 |  |  |  | ROZPOCET | 0 | 0 | 0 | 0 | 0 | 1 | 0 | 4 | -968575008
| VV |  | "pro čerpací jímku ve dně stav. jámy | [15 empty] | VV | 2 | 1 | True | 0 | ROZPOCET
| VV |  | 8*0,5*0,5*1,0 |  | 2 | [13 empty] | VV | 2 | 2 | True | 1 | ROZPOCET
5 | K | 133301109 | Příplatek za lepivost u hloubení šachet v hornině tř. 4 | m3 | 1 |  | 0 | CS ÚRS 2016 01 |  |  | základní |  | 0 | 0 | 0 | 0 | 0 | 4 | K | 2 |  |  |  | ROZPOCET | 0 | 0 | 0 | 0 | 0 | 1 | 0 | 4 | 1859437061
| VV |  | "50% | [15 empty] | VV | 2 | 1 | True | 0 | ROZPOCET
| VV |  | 2,0*0,5 |  | 1 | [13 empty] | VV | 2 | 2 | True | 1 | ROZPOCET
6 | K | 153111111 | Příčné řezání ocelových štětovnic na skládce | kus | 180 |  | 0 | CS ÚRS 2016 01 |  |  | základní |  | 0 | 0.00020071 | 0.036128 | 0 | 0 | 4 | K | 2 |  |  |  | ROZPOCET | 0 | 0 | 0 | 0 | 0 | 1 | 0 | 4 | 2130973383
| VV |  | "odříznutí horní části | [15 empty] | VV | 2 | 1 | True | 0 | ROZPOCET
| VV |  | (12,8*2+5,2*2)*2/0,4 |  | 180 | [13 empty] | VV | 2 | 2 | True | 1 | ROZPOCET
7 | K | 153112111 | Nastražení ocelových štětovnic dl do 10 m ve standardních podmínkách z terénu | m2 | 497 |  | 0 | CS ÚRS 2016 01 |  |  | základní |  | 0 | 0.00015 | 0.07455 | 0 | 0 | 4 | K | 2 |  |  |  | ROZPOCET | 0 | 0 | 0 | 0 | 0 | 1 | 0 | 4 | -143210796
| VV |  | "u P2 | [15 empty] | VV | 2 | 1 | True | 0 | ROZPOCET
| VV |  | 6,5*(12,8*2+4,95*2) |  | 230.75 | [13 empty] | VV | 2 | 2 | True | 0 | ROZPOCET
| VV |  | "u P3 | [15 empty] | VV | 2 | 1 | True | 0 | ROZPOCET
| VV |  | (6,5+8,5)/2*(12,8*2+4,95*2) |  | 266.25 | [13 empty] | VV | 2 | 2 | True | 0 | ROZPOCET
| VV |  | Součet |  | 497 | [13 empty] | VV | 2 | 4 | True | 1 | ROZPOCET
8 | K | 153112122 | Zaberanění ocelových štětovnic na dl do 8 m ve standardních podmínkách z terénu | m2 | 461.5 |  | 0 | CS ÚRS 2016 01 |  |  | základní |  | 0 | 0 | 0 | 0 | 0 | 4 | K | 2 |  |  |  | ROZPOCET | 0 | 0 | 0 | 0 | 0 | 1 | 0 | 4 | -1931734074
| VV |  | "u P2 | [15 empty] | VV | 2 | 1 | True | 0 | ROZPOCET
| VV |  | 6,0*(12,8*2+4,95*2) |  | 213 | [13 empty] | VV | 2 | 2 | True | 0 | ROZPOCET
| VV |  | "u P3 | [15 empty] | VV | 2 | 1 | True | 0 | ROZPOCET
| VV |  | (6,0+8,0)/2*(12,8*2+4,95*2) |  | 248.5 | [13 empty] | VV | 2 | 2 | True | 0 | ROZPOCET
| VV |  | Součet |  | 461.5 | [13 empty] | VV | 2 | 4 | True | 1 | ROZPOCET
9 | M | 159202200 | štětovnice | t | 77.035 |  | 0 | CS ÚRS 2016 01 |  |  | základní |  | 0 | 1 | 77.035 | 0 | 0 | 8 | M | 2 |  |  |  | ROZPOCET | 0 | 0 | 0 | 0 | 0 | 1 | 0 | 4 | 1144860639
| VV |  | 497,0*0,062*2,5 |  | 77.035 | [13 empty] | VV | 2 | 2 | True | 1 | ROZPOCET
10 | K | 153113111 | Vytažení ocelových štětovnic dl do 12 m zaberaněných do hl 4 m z terénu ve standardnich podmínkách | m2 | 49.7 |  | 0 | CS ÚRS 2016 01 |  |  | základní |  | 0 | 0 | 0 | 0 | 0 | 4 | K | 2 |  |  |  | ROZPOCET | 0 | 0 | 0 | 0 | 0 | 1 | 0 | 4 | 422790740
| VV |  | "odstranění horní části v dl.0,7m | [15 empty] | VV | 2 | 1 | True | 0 | ROZPOCET
| VV |  | "u P2 | [15 empty] | VV | 2 | 1 | True | 0 | ROZPOCET
| VV |  | 0,7*(12,8*2+4,95*2) |  | 24.85 | [13 empty] | VV | 2 | 2 | True | 0 | ROZPOCET
| VV |  | "u P3 | [15 empty] | VV | 2 | 1 | True | 0 | ROZPOCET
| VV |  | 0,7*(12,8*2+4,95*2) |  | 24.85 | [13 empty] | VV | 2 | 2 | True | 0 | ROZPOCET
| VV |  | Součet |  | 49.7 | [13 empty] | VV | 2 | 4 | True | 1 | ROZPOCET
11 | K | 162501102 | Vodorovné přemístění do 3000 m výkopku/sypaniny z horniny tř. 1 až 4 | m3 | 729.832 |  | 0 | CS ÚRS 2016 01 |  |  | základní |  | 0 | 0 | 0 | 0 | 0 | 4 | K | 2 |  |  |  | ROZPOCET | 0 | 0 | 0 | 0 | 0 | 1 | 0 | 4 | 726937745
| VV |  | "Odvoz na mezideponii | [15 empty] | VV | 2 | 1 | True | 0 | ROZPOCET
| VV |  | "pro pol.č. 174101101" 513,596-63,72-84,96 |  | 364.916 | [13 empty] | VV | 2 | 2 | True | 0 | ROZPOCET
| VV |  | "Dovoz z mezideponie | [15 empty] | VV | 2 | 1 | True | 0 | ROZPOCET
| VV |  | 364,916 |  | 364.916 | [13 empty] | VV | 2 | 2 | True | 0 | ROZPOCET
| VV |  | Součet |  | 729.832 | [13 empty] | VV | 2 | 4 | True | 1 | ROZPOCET
12 | K | 162701105 | Vodorovné přemístění do 10000 m výkopku/sypaniny z horniny tř. 1 až 4 | m3 | 500.968 |  | 0 | CS ÚRS 2016 01 |  |  | základní |  | 0 | 0 | 0 | 0 | 0 | 4 | K | 2 |  |  |  | ROZPOCET | 0 | 0 | 0 | 0 | 0 | 1 | 0 | 4 | -305713744
| VV |  | "dle pol.č.131301102" 387,646 |  | 387.646 | [13 empty] | VV | 2 | 2 | True | 0 | ROZPOCET
| VV |  | "dle pol.č.133301101" 2,0 |  | 2 | [13 empty] | VV | 2 | 2 | True | 0 | ROZPOCET
| VV |  | "dle pol.č.226213713" 421,3*3,14*0,6*0,6 |  | 476.238 | [13 empty] | VV | 2 | 2 | True | 0 | ROZPOCET
| VV |  | "odpočet objemu pro pol.č.174101101" -(513,596-63,72-84,96) |  | -364.916 | [13 empty] | VV | 2 | 2 | True | 0 | ROZPOCET
| VV |  | Součet |  | 500.968 | [13 empty] | VV | 2 | 4 | True | 1 | ROZPOCET
13 | K | 162701109 | Příplatek k vodorovnému přemístění výkopku/sypaniny z horniny tř. 1 až 4 ZKD 1000 m přes 10000 m | m3 | 5009.68 |  | 0 | CS ÚRS 2016 01 |  |  | základní |  | 0 | 0 | 0 | 0 | 0 | 4 | K | 2 |  |  |  | ROZPOCET | 0 | 0 | 0 | 0 | 0 | 1 | 0 | 4 | 1536426161
| VV |  | "dle pol.č.162701105 - předpoklad celkem 20km" 500,968*10 |  | 5009.68 | [13 empty] | VV | 2 | 2 | True | 1 | ROZPOCET
| VV |  | "zhotovitel promítne v rámci položky cenu za odvoz na skládku dle svých zvyklostí a možností skládkování " | [15 empty] | VV | 2 | 1 | True | 0 | ROZPOCET
14 | K | 167101102 | Nakládání výkopku z hornin tř. 1 až 4 přes 100 m3 | m3 | 364.916 |  | 0 | CS ÚRS 2016 01 |  |  | základní |  | 0 | 0 | 0 | 0 | 0 | 4 | K | 2 |  |  |  | ROZPOCET | 0 | 0 | 0 | 0 | 0 | 1 | 0 | 4 | -1972287846
| VV |  | "naložení na mezideponii z výkopů dle pol.č.162501102" | [15 empty] | VV | 2 | 1 | True | 0 | ROZPOCET
| VV |  | 364,916 |  | 364.916 | [13 empty] | VV | 2 | 2 | True | 1 | ROZPOCET
15 | K | 171201201 | Uložení sypaniny na skládky | m3 | 865.884 |  | 0 | CS ÚRS 2016 01 |  |  | základní |  | 0 | 0 | 0 | 0 | 0 | 4 | K | 2 |  |  |  | ROZPOCET | 0 | 0 | 0 | 0 | 0 | 1 | 0 | 4 | -483364959
| VV |  | "na skládku | [15 empty] | VV | 2 | 1 | True | 0 | ROZPOCET
| VV |  | "dle pol.č.162701105" 500,968 |  | 500.968 | [13 empty] | VV | 2 | 2 | True | 0 | ROZPOCET
| VV |  | "na mezideponii | [15 empty] | VV | 2 | 1 | True | 0 | ROZPOCET
| VV |  | 364,916 |  | 364.916 | [13 empty] | VV | 2 | 2 | True | 0 | ROZPOCET
| VV |  | Součet |  | 865.884 | [13 empty] | VV | 2 | 4 | True | 1 | ROZPOCET
16 | K | 171201211 | Poplatek za uložení odpadu ze sypaniny na skládce (skládkovné) | t | 951.839 |  | 0 | CS ÚRS 2016 01 |  |  | základní |  | 0 | 0 | 0 | 0 | 0 | 4 | K | 2 |  |  |  | ROZPOCET | 0 | 0 | 0 | 0 | 0 | 1 | 0 | 4 | 570967206
| VV |  | "na skládku | [15 empty] | VV | 2 | 1 | True | 0 | ROZPOCET
| VV |  | "dle pol.č.162701105" 500,968*1,9 |  | 951.839 | [13 empty] | VV | 2 | 2 | True | 1 | ROZPOCET
17 | K | 174101101 | Zásyp jam, šachet rýh nebo kolem objektů sypaninou se zhutněním | m3 | 513.596 |  | 0 | CS ÚRS 2016 01 |  |  | základní |  | 0 | 0 | 0 | 0 | 0 | 4 | K | 2 |  |  |  | ROZPOCET | 0 | 0 | 0 | 0 | 0 | 1 | 0 | 4 | 1358409311
| VV |  | "Zpětný zásyp dle ČSN 73 6244, čl. 5.1 s hutněním na Id=0,75 až 0,8, resp. D=95 % PS | [15 empty] | VV | 2 | 1 | True | 0 | ROZPOCET
| VV |  | "Obsypy základů opěr z líce: | [15 empty] | VV | 2 | 1 | True | 0 | ROZPOCET
| VV |  | "OP1 | [15 empty] | VV | 2 | 1 | True | 0 | ROZPOCET
| VV |  | 1,4*0,7*(12,8+2*0,7+2*3,0) |  | 19.796 | [13 empty] | VV | 2 | 2 | True | 0 | ROZPOCET
| VV |  | "OP4 | [15 empty] | VV | 2 | 1 | True | 0 | ROZPOCET
| VV |  | 2,0*1,2*(12,8+2*1,2+2*3,0) |  | 50.88 | [13 empty] | VV | 2 | 2 | True | 0 | ROZPOCET
| VV |  | "obsyp základů pilířů | [15 empty] | VV | 2 | 1 | True | 0 | ROZPOCET
| VV |  | "P2 + P3 | [15 empty] | VV | 2 | 1 | True | 0 | ROZPOCET
| VV |  | 12,8*4,95*(2,2+2,7)-3,4*11,2*1,35*2-1,4*11,2*(2,2+2,7-2*1,35) |  | 173.152 | [13 empty] | VV | 2 | 2 | True | 0 | ROZPOCET
| VV |  | "Obsypy základů pod těsnící vrstvou: | [15 empty] | VV | 2 | 1 | True | 0 | ROZPOCET
| VV |  | "OP1 | [15 empty] | VV | 2 | 1 | True | 0 | ROZPOCET
| VV |  | 2,2*1,7*12,8 |  | 47.872 | [13 empty] | VV | 2 | 2 | True | 0 | ROZPOCET
| VV |  | "OP4 | [15 empty] | VV | 2 | 1 | True | 0 | ROZPOCET
| VV |  | 2,6*2,2*12,8 |  | 73.216 | [13 empty] | VV | 2 | 2 | True | 0 | ROZPOCET
| VV |  | "Násyp v přechodové oblasti dle ČSN 73 6244, čl. 5.4 s hutněním na Id=0,85 až 0,9, resp. D=100 % PS (nakupovaný materiál) | [15 empty] | VV | 2 | 1 | True | 0 | ROZPOCET
| VV |  | "OP1 | [15 empty] | VV | 2 | 1 | True | 0 | ROZPOCET
| VV |  | 2,0*2,7*11,8 |  | 63.72 | [13 empty] | VV | 2 | 2 | True | 0 | ROZPOCET
| VV |  | "OP4 | [15 empty] | VV | 2 | 1 | True | 0 | ROZPOCET
| VV |  | 2,0*3,6*11,8 |  | 84.96 | [13 empty] | VV | 2 | 2 | True | 0 | ROZPOCET
| VV |  | Součet |  | 513.596 | [13 empty] | VV | 2 | 4 | True | 1 | ROZPOCET
18 | M | 583312010 | štěrkopísek netříděný stabilizační zemina | t | 267.624 |  | 0 | CS ÚRS 2016 01 |  |  | základní |  | 0 | 1 | 267.624 | 0 | 0 | 8 | M | 2 |  |  |  | ROZPOCET | 0 | 0 | 0 | 0 | 0 | 1 | 0 | 4 | 76134924
| VV |  | "nákup a dovoz vhodného nenamrzavého materiálu ( příp. natěžení a naložení ) | [15 empty] | VV | 2 | 1 | True | 0 | ROZPOCET
| VV |  | "dle pol.č.175101201 | [15 empty] | VV | 2 | 1 | True | 0 | ROZPOCET
| VV |  | "Násyp v přechodové oblasti dle ČSN 73 6244, čl. 5.4 s hutněním na Id=0,85 až 0,9, resp. D=100 % PS | [15 empty] | VV | 2 | 1 | True | 0 | ROZPOCET
| VV |  | (63,72+84,96)*1,8 |  | 267.624 | [13 empty] | VV | 2 | 2 | True | 1 | ROZPOCET
| D | 2 | Zakládání |  |  |  | 0 | [5 empty] | 0 |  | 1578.8371 |  | 25.485 | 1 | D | 1 |  |  |  | ROZPOCET | [6 empty] | 0
19 | K | 211571112 | Výplň odvodňovacích žeber nebo trativodů štěrkopískem netříděným | m3 | 1 |  | 0 | CS ÚRS 2016 01 |  |  | základní |  | 0 | 1.9205 | 1.9205 | 0 | 0 | 4 | K | 2 |  |  |  | ROZPOCET | 0 | 0 | 0 | 0 | 0 | 1 | 0 | 4 | -511413491
| VV |  | "vsakovací jímka | [15 empty] | VV | 2 | 1 | True | 0 | ROZPOCET
| VV |  | 1,0*1,0*1,0 |  | 1 | [13 empty] | VV | 2 | 2 | True | 1 | ROZPOCET
20 | K | 212792212 | Odvodnění mostní opěry - drenážní flexibilní plastové potrubí DN 160 | m | 33.5 |  | 0 | CS ÚRS 2016 01 |  |  | základní |  | 0 | 0.00114 | 0.03819 | 0 | 0 | 4 | K | 2 |  |  |  | ROZPOCET | 0 | 0 | 0 | 0 | 0 | 1 | 0 | 4 | 753682131
| VV |  | "drenážní tr. HDPE DN 150 SN8 děrovaná s plným dnem za rubem opěr | [15 empty] | VV | 2 | 1 | True | 0 | ROZPOCET
| VV |  | "Rub opěr " 16,0+17,5 |  | 33.5 | [13 empty] | VV | 2 | 2 | True | 1 | ROZPOCET
21 | K | 226213713 | Vrty velkoprofilové svislé zapažené D do 1250 mm hl do 20 m hor. III | m | 421.3 |  | 0 | CS ÚRS 2016 01 |  |  | základní |  | 0 | 0.00021254 | 0.089543 | 0 | 0 | 4 | K | 2 |  |  |  | ROZPOCET | 0 | 0 | 0 | 0 | 0 | 1 | 0 | 4 | -1091397953
| VV |  | "Průměr 120cm. Hlavní piloty + hluché vrtání" | [15 empty] | VV | 2 | 1 | True | 0 | ROZPOCET
| VV |  | 7*(13,5+0,7)+8*(11,5+2,2)+8*(11,5+2,7)+7*(13,5+0,6) |  | 421.3 | [13 empty] | VV | 2 | 2 | True | 1 | ROZPOCET
22 | K | 231112213 | Zřízení pilot svislých D do 1250 mm hl do 20 m bez vytažení pažnic z betonu železového | m | 388 |  | 0 | CS ÚRS 2016 01 |  |  | základní |  | 0 | 0 | 0 | 0 | 0 | 4 | K | 2 |  |  |  | ROZPOCET | 0 | 0 | 0 | 0 | 0 | 1 | 0 | 4 | 1474608394
| VV |  | "předpoklad přebetonování hlavy na délku 0,5m | [15 empty] | VV | 2 | 1 | True | 0 | ROZPOCET
| VV |  | 7*(13,5+0,5)+8*(11,5+0,5)+8*(11,5+0,5)+7*(13,5+0,5) |  | 388 | [13 empty] | VV | 2 | 2 | True | 1 | ROZPOCET
23 | M | 589333330 | směs pro beton třída C30/37 XF3 frakce do 22 mm | m3 | 439.992 |  | 0 | CS ÚRS 2016 01 |  |  | základní |  | 0 | 2.429 | 1068.7406 | 0 | 0 | 8 | M | 2 |  |  |  | ROZPOCET | 0 | 0 | 0 | 0 | 0 | 1 | 0 | 4 | 583567000
| VV |  | 388,0*3,15*0,6*0,6 |  | 439.992 | [13 empty] | VV | 2 | 2 | True | 1 | ROZPOCET
24 | K | 231611114 | Výztuž pilot betonovaných do země ocel z betonářské oceli 10 505 | t | 32.999 |  | 0 | CS ÚRS 2016 01 |  |  | základní |  | 0 | 1.1133 | 36.7384 | 0 | 0 | 4 | K | 2 |  |  |  | ROZPOCET | 0 | 0 | 0 | 0 | 0 | 1 | 0 | 4 | -959655280
| VV |  | "ODHAD 75KG/M3" 439,992*0,075 |  | 32.999 | [13 empty] | VV | 2 | 2 | True | 1 | ROZPOCET
25 | K | 239111113 | Odbourání vrchní části znehodnocené výplně pilot D piloty do 1250 mm | m | 15 |  | 0 | CS ÚRS 2016 01 |  |  | základní |  | 0 | 0 | 0 | 1.699 | 25.485 | 4 | K | 2 |  |  |  | ROZPOCET | 0 | 0 | 0 | 0 | 0 | 1 | 0 | 4 | 197389777
| VV |  | (7+8+8+7)*0,5 |  | 15 | [13 empty] | VV | 2 | 2 | True | 1 | ROZPOCET
26 | K | 274321118 | Základové pasy, prahy, věnce a ostruhy ze ŽB C 30/37 | m3 | 163.392 |  | 0 | CS ÚRS 2016 01 |  |  | základní |  | 0 | 2.5262 | 412.7687 | 0 | 0 | 4 | K | 2 |  |  |  | ROZPOCET | 0 | 0 | 0 | 0 | 0 | 1 | 0 | 4 | 1278681320
| VV |  | "C30/37 XA1 | [15 empty] | VV | 2 | 1 | True | 0 | ROZPOCET
| VV |  | "OP1 + OP4 | [15 empty] | VV | 2 | 1 | True | 0 | ROZPOCET
| VV |  | 1,0*3,0*12,0*2 |  | 72 | [13 empty] | VV | 2 | 2 | True | 0 | ROZPOCET
| VV |  | "P2+P3 | [15 empty] | VV | 2 | 1 | True | 0 | ROZPOCET
| VV |  | 1,2*3,4*11,2*2 |  | 91.392 | [13 empty] | VV | 2 | 2 | True | 0 | ROZPOCET
| VV |  | Součet |  | 163.392 | [13 empty] | VV | 2 | 4 | True | 1 | ROZPOCET
27 | K | 274354111 | Bednění základových pasů - zřízení | m2 | 133.32 |  | 0 | CS ÚRS 2016 01 |  |  | základní |  | 0 | 0.0014357 | 0.19141 | 0 | 0 | 4 | K | 2 |  |  |  | ROZPOCET | 0 | 0 | 0 | 0 | 0 | 1 | 0 | 4 | -1469385731
| VV |  | "OP1 + OP4 | [15 empty] | VV | 2 | 1 | True | 0 | ROZPOCET
| VV |  | 1,0*(3,0*2+12,8*2+3,0*2+12,82*2) |  | 63.24 | [13 empty] | VV | 2 | 2 | True | 0 | ROZPOCET
| VV |  | "P2+P3 | [15 empty] | VV | 2 | 1 | True | 0 | ROZPOCET
| VV |  | 1,2*(3,4*2+11,2*2)*2 |  | 70.08 | [13 empty] | VV | 2 | 2 | True | 0 | ROZPOCET
| VV |  | Součet |  | 133.32 | [13 empty] | VV | 2 | 4 | True | 1 | ROZPOCET
28 | K | 274354211 | Bednění základových pasů - odstranění | m2 | 133.32 |  | 0 | CS ÚRS 2016 01 |  |  | základní |  | 0 | 3.6e-05 | 0.0047995 | 0 | 0 | 4 | K | 2 |  |  |  | ROZPOCET | 0 | 0 | 0 | 0 | 0 | 1 | 0 | 4 | 501659600
29 | K | 274361116 | Výztuž základových pasů, prahů, věnců a ostruh z betonářské oceli 10 505 | t | 29.411 |  | 0 | CS ÚRS 2016 01 |  |  | základní |  | 0 | 1.0382 | 30.535 | 0 | 0 | 4 | K | 2 |  |  |  | ROZPOCET | 0 | 0 | 0 | 0 | 0 | 1 | 0 | 4 | -860584210
| VV |  | "odhad 180kg/m3 | [15 empty] | VV | 2 | 1 | True | 0 | ROZPOCET
| VV |  | 0,18*163,392 |  | 29.411 | [13 empty] | VV | 2 | 2 | True | 1 | ROZPOCET
30 | K | 291111111 | Podklad pro zpevněné plochy z kameniva drceného 0 až 63 mm | m3 | 14.4 |  | 0 | CS ÚRS 2016 01 |  |  | základní |  | 0 | 1.9312 | 27.81 | 0 | 0 | 4 | K | 2 |  |  |  | ROZPOCET | 0 | 0 | 0 | 0 | 0 | 1 | 0 | 4 | -1663177858
| VV |  | "Úprava povrchu plošin pro vrtání" | [15 empty] | VV | 2 | 1 | True | 0 | ROZPOCET
| VV |  | 4*12,0*6,0*0,05 |  | 14.4 | [13 empty] | VV | 2 | 2 | True | 1 | ROZPOCET
| D | 3 | Svislé a kompletní konstrukce |  |  |  | 0 | [5 empty] | 0 |  | 960.592 |  | 0 | 1 | D | 1 |  |  |  | ROZPOCET | [6 empty] | 0
31 | K | 317171125 | Kotvení monolitického betonu římsy do mostovky kotvou spřaženou | kus | 192 |  | 0 | CS ÚRS 2016 01 |  |  | základní |  | 0 | 0.0004374 | 0.083981 | 0 | 0 | 4 | K | 2 |  |  |  | ROZPOCET | 0 | 0 | 0 | 0 | 0 | 1 | 0 | 4 | -1581901369
| VV |  | "Kotvy říms na mostě s povrchovou ochranou dle TZ, TKP 19A | [15 empty] | VV | 2 | 1 | True | 0 | ROZPOCET
| VV |  | 2*86+4*5 |  | 192 | [13 empty] | VV | 2 | 2 | True | 1 | ROZPOCET
32 | M | 548792040 | kotva římsy spřažená | kus | 192 |  | 0 | CS ÚRS 2016 01 |  |  | základní |  | 0 | 0.01214 | 2.3309 | 0 | 0 | 8 | M | 2 |  |  |  | ROZPOCET | 0 | 0 | 0 | 0 | 0 | 1 | 0 | 4 | 279525393
| VV |  | 192 |  | 192 | [13 empty] | VV | 2 | 2 | True | 1 | ROZPOCET
33 | K | 317321118 | Mostní římsy ze ŽB C 30/37 | m3 | 105.186 |  | 0 | CS ÚRS 2016 01 |  |  | základní |  | 0 | 2.4779 | 260.6362 | 0 | 0 | 4 | K | 2 |  |  |  | ROZPOCET | 0 | 0 | 0 | 0 | 0 | 1 | 0 | 4 | 618129485
| VV |  | "beton C30/37 XF4+XD3 | [15 empty] | VV | 2 | 1 | True | 0 | ROZPOCET
| VV |  | "Levá římsa" (0,28*2,0+0,3*0,65)*(86+2*5,25) |  | 72.858 | [13 empty] | VV | 2 | 2 | True | 0 | ROZPOCET
| VV |  | "Pravá římsa" (0,28*0,5+0,3*0,65)*(86+2*5,25) |  | 32.328 | [13 empty] | VV | 2 | 2 | True | 0 | ROZPOCET
| VV |  | Součet |  | 105.186 | [13 empty] | VV | 2 | 4 | True | 1 | ROZPOCET
34 | K | 317353121 | Bednění mostních říms všech tvarů - zřízení | m2 | 253.08 |  | 0 | CS ÚRS 2016 01 |  |  | základní |  | 0 | 0.041744 | 10.5646 | 0 | 0 | 4 | K | 2 |  |  |  | ROZPOCET | 0 | 0 | 0 | 0 | 0 | 1 | 0 | 4 | -574486005
| VV |  | "systémové bednění, povrchová úprava celoplošné vícevrstvé desky se strukturou dřeva zpevněné povrchově pečetící pryskyřičnou vrstvou | [15 empty] | VV | 2 | 1 | True | 0 | ROZPOCET
| VV |  | "Levá římsa" (0,28*2,0+0,3*0,65)*2+(0,28+0,65+0,3+0,07)*(86+2*5,25) |  | 126.96 | [13 empty] | VV | 2 | 2 | True | 0 | ROZPOCET
| VV |  | "Pravá římsa" (0,28*0,5+0,3*0,65)*2+(0,28+0,65+0,3+0,07)*(86+2*5,25) |  | 126.12 | [13 empty] | VV | 2 | 2 | True | 0 | ROZPOCET
| VV |  | Součet |  | 253.08 | [13 empty] | VV | 2 | 4 | True | 1 | ROZPOCET
35 | K | 317353221 | Bednění mostních říms všech tvarů - odstranění | m2 | 253.08 |  | 0 | CS ÚRS 2016 01 |  |  | základní |  | 0 | 1.5e-05 | 0.0037962 | 0 | 0 | 4 | K | 2 |  |  |  | ROZPOCET | 0 | 0 | 0 | 0 | 0 | 1 | 0 | 4 | -225738108
| VV |  | "dle pol.č.317353121" 253,08 |  | 253.08 | [13 empty] | VV | 2 | 2 | True | 1 | ROZPOCET
36 | K | 317361116 | Výztuž mostních říms z betonářské oceli 10 505 | t | 15.778 |  | 0 | CS ÚRS 2016 01 |  |  | základní |  | 0 | 1.0488 | 16.5474 | 0 | 0 | 4 | K | 2 |  |  |  | ROZPOCET | 0 | 0 | 0 | 0 | 0 | 1 | 0 | 4 | 1135995032
| VV |  | "Betonářská výztuž z oceli B 500B." | [15 empty] | VV | 2 | 1 | True | 0 | ROZPOCET
| VV |  | " ODHAD 150KG/M3" 0,15*105,186 |  | 15.778 | [13 empty] | VV | 2 | 2 | True | 1 | ROZPOCET
37 | K | 327501111 | Výplň za opěrami a protimrazové klíny z kameniva drceného nebo těženého | m3 | 95.108 |  | 0 | CS ÚRS 2016 01 |  |  | základní |  | 0 | 2.0875 | 198.5379 | 0 | 0 | 4 | K | 2 |  |  |  | ROZPOCET | 0 | 0 | 0 | 0 | 0 | 1 | 0 | 4 | -1497909316
| VV |  | "Ochranný zásyp z nenamrzavého materiálu dle ČSN 73 6244, čl. 5.3 s hutněním na Id=0,85 | [15 empty] | VV | 2 | 1 | True | 0 | ROZPOCET
| VV |  | "za OP1 | [15 empty] | VV | 2 | 1 | True | 0 | ROZPOCET
| VV |  | 1,1*2,6*11,8 |  | 33.748 | [13 empty] | VV | 2 | 2 | True | 0 | ROZPOCET
| VV |  | "za OP4 | [15 empty] | VV | 2 | 1 | True | 0 | ROZPOCET
| VV |  | 1,1*2,6*11,8 |  | 33.748 | [13 empty] | VV | 2 | 2 | True | 0 | ROZPOCET
| VV |  | "Přechodový klín dle ČSN 73 6244, čl. 5.6 s hutněním na Id=0,85 | [15 empty] | VV | 2 | 1 | True | 0 | ROZPOCET
| VV |  | "za OP1 | [15 empty] | VV | 2 | 1 | True | 0 | ROZPOCET
| VV |  | 0,3*3,4*11,8 |  | 12.036 | [13 empty] | VV | 2 | 2 | True | 0 | ROZPOCET
| VV |  | "za OP4 | [15 empty] | VV | 2 | 1 | True | 0 | ROZPOCET
| VV |  | 0,3*4,4*11,8 |  | 15.576 | [13 empty] | VV | 2 | 2 | True | 0 | ROZPOCET
| VV |  | Součet |  | 95.108 | [13 empty] | VV | 2 | 4 | True | 1 | ROZPOCET
38 | K | 334323118 | Mostní opěry a úložné prahy ze ŽB C 30/37 | m3 | 116.424 |  | 0 | CS ÚRS 2016 01 |  |  | základní |  | 0 | 2.4535 | 285.6474 | 0 | 0 | 4 | K | 2 |  |  |  | ROZPOCET | 0 | 0 | 0 | 0 | 0 | 1 | 0 | 4 | 589750109
| VV |  | "C30/37 XF4 | [15 empty] | VV | 2 | 1 | True | 0 | ROZPOCET
| VV |  | "OP1 | [15 empty] | VV | 2 | 1 | True | 0 | ROZPOCET
| VV |  | 2,2*(1,71+2*1,88+1,76)/4*12,0 |  | 47.718 | [13 empty] | VV | 2 | 2 | True | 0 | ROZPOCET
| VV |  | "OP4 | [15 empty] | VV | 2 | 1 | True | 0 | ROZPOCET
| VV |  | 2,2*(2,46+2*2,68+2,59)/4*12,0 |  | 68.706 | [13 empty] | VV | 2 | 2 | True | 0 | ROZPOCET
| VV |  | Součet |  | 116.424 | [13 empty] | VV | 2 | 4 | True | 1 | ROZPOCET
39 | K | 334323218 | Mostní křídla a závěrné zídky ze ŽB C 30/37 | m3 | 50.865 |  | 0 | CS ÚRS 2016 01 |  |  | základní |  | 0 | 2.4535 | 124.7978 | 0 | 0 | 4 | K | 2 |  |  |  | ROZPOCET | 0 | 0 | 0 | 0 | 0 | 1 | 0 | 4 | 936307715
| VV |  | "XF4 | [15 empty] | VV | 2 | 1 | True | 0 | ROZPOCET
| VV |  | "OP1 | [15 empty] | VV | 2 | 1 | True | 0 | ROZPOCET
| VV |  | 0,5*(4,5*3,841-4,2*3,0/2)+0,5*(4,5*3,997-4,2*3,2/2)-0,2*0,5/2*4,5*2 |  | 10.676 | [13 empty] | VV | 2 | 2 | True | 0 | ROZPOCET
| VV |  | (0,5*2,086+0,25*0,5)*12,0*1,05 |  | 14.717 | [13 empty] | VV | 2 | 2 | True | 0 | ROZPOCET
| VV |  | "OP4 | [15 empty] | VV | 2 | 1 | True | 0 | ROZPOCET
| VV |  | 0,5*((0,8+3,9)/2*4,5)*2-0,2*0,5/2*4,5*2 |  | 10.125 | [13 empty] | VV | 2 | 2 | True | 0 | ROZPOCET
| VV |  | (0,5*2,186+0,25*0,5)*12,0*1,05 |  | 15.347 | [13 empty] | VV | 2 | 2 | True | 0 | ROZPOCET
| VV |  | Součet |  | 50.865 | [13 empty] | VV | 2 | 4 | True | 1 | ROZPOCET
40 | K | 334323318 | Mostní bloky ložisek ze ŽB C 30/37 | m3 | 2.048 |  | 0 | CS ÚRS 2016 01 |  |  | základní |  | 0 | 0 | 0 | 0 | 0 | 4 | K | 2 |  |  |  | ROZPOCET | 0 | 0 | 0 | 0 | 0 | 1 | 0 | 4 | 899034265
| VV |  | 0,8*0,8*0,2*4*4 |  | 2.048 | [13 empty] | VV | 2 | 2 | True | 1 | ROZPOCET
41 | K | 334323418 | Mostní pilíře a sloupy ze ŽB C 30/37 | m3 | 118.575 |  | 0 | CS ÚRS 2016 01 |  |  | základní |  | 0 | 0 | 0 | 0 | 0 | 4 | K | 2 |  |  |  | ROZPOCET | 0 | 0 | 0 | 0 | 0 | 1 | 0 | 4 | -2021245599
| VV |  | "P2,P3 | [15 empty] | VV | 2 | 1 | True | 0 | ROZPOCET
| VV |  | (1,4*11,2-4*0,3*0,3/2)*(3,92+3,73) |  | 118.575 | [13 empty] | VV | 2 | 2 | True | 1 | ROZPOCET
42 | K | 334351112 | Bednění systémové mostních opěr a úložných prahů z překližek pro ŽB - zřízení | m2 | 103.5 |  | 0 | CS ÚRS 2016 01 |  |  | základní |  | 0 | 0.0018247 | 0.18886 | 0 | 0 | 4 | K | 2 |  |  |  | ROZPOCET | 0 | 0 | 0 | 0 | 0 | 1 | 0 | 4 | 777948822
| VV |  | "celoplošné vícevrstvé desky se strukturou dřeva zpevněné povrchově pečetící pryskyřičnou vrstvou | [15 empty] | VV | 2 | 1 | True | 0 | ROZPOCET
| VV |  | "OP1 | [15 empty] | VV | 2 | 1 | True | 0 | ROZPOCET
| VV |  | (1,71+2*1,88+1,76)/4*12,8*2+(1,71+1,76)*2,2 |  | 53.906 | [13 empty] | VV | 2 | 2 | True | 0 | ROZPOCET
| VV |  | "OP4 | [15 empty] | VV | 2 | 1 | True | 0 | ROZPOCET
| VV |  | (2,46+2*2,68+2,59)/4*12,82+(2,46+2,59)*2,2 |  | 44.474 | [13 empty] | VV | 2 | 2 | True | 0 | ROZPOCET
| VV |  | "ložiskové bloky | [15 empty] | VV | 2 | 1 | True | 0 | ROZPOCET
| VV |  | 4*0,8*0,2*4*2 |  | 5.12 | [13 empty] | VV | 2 | 2 | True | 0 | ROZPOCET
| VV |  | Součet |  | 103.5 | [13 empty] | VV | 2 | 4 | True | 1 | ROZPOCET
43 | K | 334351211 | Bednění systémové mostních opěr a úložných prahů z překližek - odstranění | m2 | 103.5 |  | 0 | CS ÚRS 2016 01 |  |  | základní |  | 0 | 3.6e-05 | 0.003726 | 0 | 0 | 4 | K | 2 |  |  |  | ROZPOCET | 0 | 0 | 0 | 0 | 0 | 1 | 0 | 4 | -668185781
| VV |  | 103,5 |  | 103.5 | [13 empty] | VV | 2 | 2 | True | 1 | ROZPOCET
44 | K | 334352111 | Bednění mostních křídel a závěrných zídek ze systémového bednění s výplní z překližek - zřízení | m2 | 209.505 |  | 0 | CS ÚRS 2016 01 |  |  | základní |  | 0 | 0.0013214 | 0.27684 | 0 | 0 | 4 | K | 2 |  |  |  | ROZPOCET | 0 | 0 | 0 | 0 | 0 | 1 | 0 | 4 | 1196297657
| VV |  | "celoplošné vícevrstvé desky se strukturou dřeva zpevněné povrchově pečetící pryskyřičnou vrstvou | [15 empty] | VV | 2 | 1 | True | 0 | ROZPOCET
| VV |  | "OP1 | [15 empty] | VV | 2 | 1 | True | 0 | ROZPOCET
| VV |  | 2*(4,5*3,841-4,2*3,0/2)+0,3*5,0+0,5*0,8 |  | 23.869 | [13 empty] | VV | 2 | 2 | True | 0 | ROZPOCET
| VV |  | 2*(4,5*3,997-4,2*3,2/2)+0,3*5,0+0,5*0,8 |  | 24.433 | [13 empty] | VV | 2 | 2 | True | 0 | ROZPOCET
| VV |  | 2,086*12,8*2*1,05 |  | 56.072 | [13 empty] | VV | 2 | 2 | True | 0 | ROZPOCET
| VV |  | "OP4 | [15 empty] | VV | 2 | 1 | True | 0 | ROZPOCET
| VV |  | (2*(0,8+3,9)/2*4,5+0,3*5,3+0,5*0,8)*2 |  | 46.28 | [13 empty] | VV | 2 | 2 | True | 0 | ROZPOCET
| VV |  | 2,186*12,82*2*1,05 |  | 58.851 | [13 empty] | VV | 2 | 2 | True | 0 | ROZPOCET
| VV |  | Součet |  | 209.505 | [13 empty] | VV | 2 | 4 | True | 1 | ROZPOCET
45 | K | 334352211 | Bednění mostních křídel a závěrných zídek ze systémového bednění s výplní z překližek - odstranění | m2 | 209.505 |  | 0 | CS ÚRS 2016 01 |  |  | základní |  | 0 | 3.6e-05 | 0.0075422 | 0 | 0 | 4 | K | 2 |  |  |  | ROZPOCET | 0 | 0 | 0 | 0 | 0 | 1 | 0 | 4 | 1500207402
| VV |  | 209,505 |  | 209.505 | [13 empty] | VV | 2 | 2 | True | 1 | ROZPOCET
46 | K | 334353111 | Bednění pravoúhlého pilíře konstantního průřezu ze systémového bednění z překližek - zřízení | m2 | 197.9 |  | 0 | CS ÚRS 2016 01 |  |  | základní |  | 0 | 0.0022844 | 0.45207 | 0 | 0 | 4 | K | 2 |  |  |  | ROZPOCET | 0 | 0 | 0 | 0 | 0 | 1 | 0 | 4 | 345005533
| VV |  | "P2,P3 | [15 empty] | VV | 2 | 1 | True | 0 | ROZPOCET
| VV |  | (1,4*2+11,2*2)*(3,92+3,73) |  | 192.78 | [13 empty] | VV | 2 | 2 | True | 0 | ROZPOCET
| VV |  | "ložisk.bloky | [15 empty] | VV | 2 | 1 | True | 0 | ROZPOCET
| VV |  | 4*0,8*0,2*4*2 |  | 5.12 | [13 empty] | VV | 2 | 2 | True | 0 | ROZPOCET
| VV |  | Součet |  | 197.9 | [13 empty] | VV | 2 | 4 | True | 1 | ROZPOCET
47 | K | 334353211 | Bednění pravoúhlého pilíře konstantního průřezu ze systémového bednění z překližek - odstranění | m2 | 197.9 |  | 0 | CS ÚRS 2016 01 |  |  | základní |  | 0 | 3.75e-05 | 0.0074212 | 0 | 0 | 4 | K | 2 |  |  |  | ROZPOCET | 0 | 0 | 0 | 0 | 0 | 1 | 0 | 4 | 691844024
| VV |  | 197,9 |  | 197.9 | [13 empty] | VV | 2 | 2 | True | 1 | ROZPOCET
48 | K | 334353926 | Příplatek k bednění mostních pilířů a sloupů za zkosení hran do 600 x 300 mm | m | 30.6 |  | 0 | CS ÚRS 2016 01 |  |  | základní |  | 0 | 0.0021165 | 0.064764 | 0 | 0 | 4 | K | 2 |  |  |  | ROZPOCET | 0 | 0 | 0 | 0 | 0 | 1 | 0 | 4 | 1198734329
| VV |  | "P2,P3 | [15 empty] | VV | 2 | 1 | True | 0 | ROZPOCET
| VV |  | 4*(3,92+3,73) |  | 30.6 | [13 empty] | VV | 2 | 2 | True | 1 | ROZPOCET
49 | K | 334361216 | Výztuž dříků opěr z betonářské oceli 10 505 | t | 23.285 |  | 0 | CS ÚRS 2016 01 |  |  | základní |  | 0 | 1.0383 | 24.1769 | 0 | 0 | 4 | K | 2 |  |  |  | ROZPOCET | 0 | 0 | 0 | 0 | 0 | 1 | 0 | 4 | -983213179
| VV |  | "ODHAD 200KG/M3" 0,2*116,424 |  | 23.285 | [13 empty] | VV | 2 | 2 | True | 1 | ROZPOCET
50 | K | 334361226 | Výztuž křídel, závěrných zdí z betonářské oceli 10 505 | t | 10.173 |  | 0 | CS ÚRS 2016 01 |  |  | základní |  | 0 | 1.0764 | 10.9499 | 0 | 0 | 4 | K | 2 |  |  |  | ROZPOCET | 0 | 0 | 0 | 0 | 0 | 1 | 0 | 4 | -2002350466
| VV |  | "Betonářská výztuž z oceli B 500B. ODHAD 200KG/M3" 0,2*50,865 |  | 10.173 | [13 empty] | VV | 2 | 2 | True | 1 | ROZPOCET
51 | K | 334361236 | Výztuž dříků pilířů z betonářské oceli 10 505 | t | 23.715 |  | 0 | CS ÚRS 2016 01 |  |  | základní |  | 0 | 1.0378 | 24.6113 | 0 | 0 | 4 | K | 2 |  |  |  | ROZPOCET | 0 | 0 | 0 | 0 | 0 | 1 | 0 | 4 | -1133285898
| VV |  | "odhad 200 kg/m3 | [15 empty] | VV | 2 | 1 | True | 0 | ROZPOCET
| VV |  | 0,2*118,575 |  | 23.715 | [13 empty] | VV | 2 | 2 | True | 1 | ROZPOCET
52 | K | 334361266 | Výztuž úložných prahů ložisek z betonářské oceli 10 505 | t | 0.512 |  | 0 | CS ÚRS 2016 01 |  |  | základní |  | 0 | 1.0484 | 0.53677 | 0 | 0 | 4 | K | 2 |  |  |  | ROZPOCET | 0 | 0 | 0 | 0 | 0 | 1 | 0 | 4 | 551825360
| VV |  | "odhad 250 kg/m3 | [15 empty] | VV | 2 | 1 | True | 0 | ROZPOCET
| VV |  | 0,25*2,048 |  | 0.512 | [13 empty] | VV | 2 | 2 | True | 1 | ROZPOCET
53 | K | 388995212 | Chránička kabelů z trub HDPE v římse DN 110 | m | 205 |  | 0 | CS ÚRS 2016 01 |  |  | základní |  | 0 | 0.000809 | 0.16584 | 0 | 0 | 4 | K | 2 |  |  |  | ROZPOCET | 0 | 0 | 0 | 0 | 0 | 1 | 0 | 4 | -1522243934
| VV |  | "Chráničky v římsách z tr. HDPE DN110/94 mm vč.přechodu do země | [15 empty] | VV | 2 | 1 | True | 0 | ROZPOCET
| VV |  | 2*(86+2*5,25+2*3,0) |  | 205 | [13 empty] | VV | 2 | 2 | True | 1 | ROZPOCET
| D | 4 | Vodorovné konstrukce |  |  |  | 0 | [5 empty] | 0 |  | 2376.3889 |  | 0 | 1 | D | 1 |  |  |  | ROZPOCET | [6 empty] | 0
54 | K | 421321107 | Mostní nosné konstrukce deskové přechodové ze ŽB C 25/30 | m3 | 18.405 |  | 0 | CS ÚRS 2016 01 |  |  | základní |  | 0 | 2.5022 | 46.053 | 0 | 0 | 4 | K | 2 |  |  |  | ROZPOCET | 0 | 0 | 0 | 0 | 0 | 1 | 0 | 4 | -623466521
| VV |  | "Přechodové desky ze železobetonu C25/30-XF1 | [15 empty] | VV | 2 | 1 | True | 0 | ROZPOCET
| VV |  | 0,25*4,0*(9,2+9,205) |  | 18.405 | [13 empty] | VV | 2 | 2 | True | 1 | ROZPOCET
55 | K | 421321128 | Mostní nosné konstrukce deskové ze ŽB C 30/37 | m3 | 324.3 |  | 0 | CS ÚRS 2016 01 |  |  | základní |  | 0 | 2.4779 | 803.5869 | 0 | 0 | 4 | K | 2 |  |  |  | ROZPOCET | 0 | 0 | 0 | 0 | 0 | 1 | 0 | 4 | -679078933
| VV |  | "Mostovka C30/37 XF2+XD1" | [15 empty] | VV | 2 | 1 | True | 0 | ROZPOCET
| VV |  | 0,3*12,0*86,0+2*0,35*1,75*12,0 |  | 324.3 | [13 empty] | VV | 2 | 2 | True | 1 | ROZPOCET
56 | K | 421351112 | Bednění boků přechodové desky konstrukcí mostů - zřízení | m2 | 8.901 |  | 0 | CS ÚRS 2016 01 |  |  | základní |  | 0 | 0.0074959 | 0.066721 | 0 | 0 | 4 | K | 2 |  |  |  | ROZPOCET | 0 | 0 | 0 | 0 | 0 | 1 | 0 | 4 | -503421355
| VV |  | "Přechodová deska" 0,25*(4,0*2+9,8+4,0*2+9,805) |  | 8.901 | [13 empty] | VV | 2 | 2 | True | 1 | ROZPOCET
57 | K | 421351212 | Bednění boků přechodové desky konstrukcí mostů - odstranění | m2 | 8.901 |  | 0 | CS ÚRS 2016 01 |  |  | základní |  | 0 | 4.5e-05 | 0.00040054 | 0 | 0 | 4 | K | 2 |  |  |  | ROZPOCET | 0 | 0 | 0 | 0 | 0 | 1 | 0 | 4 | 712224916
| VV |  | 8,901 |  | 8.901 | [13 empty] | VV | 2 | 2 | True | 1 | ROZPOCET
58 | K | 421361216 | Výztuž ŽB přechodové desky z betonářské oceli 10 505 | t | 2.945 |  | 0 | CS ÚRS 2016 01 |  |  | základní |  | 0 | 1.0485 | 3.0879 | 0 | 0 | 4 | K | 2 |  |  |  | ROZPOCET | 0 | 0 | 0 | 0 | 0 | 1 | 0 | 4 | 1070330710
| VV |  | "Betonářská výztuž z oceli B 500B. ODHAD 160KG/M3" 18,405*0,16 |  | 2.945 | [13 empty] | VV | 2 | 2 | True | 1 | ROZPOCET
59 | K | 421361226 | Výztuž ŽB deskového mostu z betonářské oceli 10 505 | t | 58.374 |  | 0 | CS ÚRS 2016 01 |  |  | základní |  | 0 | 1.0491 | 61.2393 | 0 | 0 | 4 | K | 2 |  |  |  | ROZPOCET | 0 | 0 | 0 | 0 | 0 | 1 | 0 | 4 | -563232844
| VV |  | "Mostovka. Betonářská výztuž z oceli B 500B. ODHAD 180KG/M3" 324,3*0,18 |  | 58.374 | [13 empty] | VV | 2 | 2 | True | 1 | ROZPOCET
60 | K | 421941R | Mostní nosná konstrukce ocelová vč.PKO | t | 263.6 |  | 0 |  |  |  | základní |  | 0 | 0 | 0 | 0 | 0 | 4 | K | 2 |  |  |  | ROZPOCET | 0 | 0 | 0 | 0 | 0 | 1 | 0 | 4 | 1691322822
61 | K | 421955112 | Bednění z překližek na mostní skruži - zřízení | m2 | 1032 |  | 0 | CS ÚRS 2016 01 |  |  | základní |  | 0 | 0.010875 | 11.2233 | 0 | 0 | 4 | K | 2 |  |  |  | ROZPOCET | 0 | 0 | 0 | 0 | 0 | 1 | 0 | 4 | 202160703
| VV |  | 12,0*86,0 |  | 1032 | [13 empty] | VV | 2 | 2 | True | 1 | ROZPOCET
62 | K | 421955212 | Bednění z překližek na mostní skruži - odstranění | m2 | 1032 |  | 0 | CS ÚRS 2016 01 |  |  | základní |  | 0 | 0 | 0 | 0 | 0 | 4 | K | 2 |  |  |  | ROZPOCET | 0 | 0 | 0 | 0 | 0 | 1 | 0 | 4 | 968235102
| VV |  | 1032,0 |  | 1032 | [13 empty] | VV | 2 | 2 | True | 1 | ROZPOCET
63 | K | 423352131 | Bednění boku mostovky výšky do 350 mm - zřízení | m2 | 70.708 |  | 0 | CS ÚRS 2016 01 |  |  | základní |  | 0 | 0.01787 | 1.2636 | 0 | 0 | 4 | K | 2 |  |  |  | ROZPOCET | 0 | 0 | 0 | 0 | 0 | 1 | 0 | 4 | -274142490
| VV |  | "systémové bednění povrch vodovzdorná překližka nebo ocelové bednění | [15 empty] | VV | 2 | 1 | True | 0 | ROZPOCET
| VV |  | "Boky mostovky" 2*(0,3*86+2*0,35*1,75) |  | 54.05 | [13 empty] | VV | 2 | 2 | True | 0 | ROZPOCET
| VV |  | "Čela" 0,65*(12,802+12,825) |  | 16.658 | [13 empty] | VV | 2 | 2 | True | 0 | ROZPOCET
| VV |  | Součet |  | 70.708 | [13 empty] | VV | 2 | 4 | True | 1 | ROZPOCET
64 | K | 423352231 | Bednění boku mostovky výšky do 350 mm - odstranění | m2 | 70.708 |  | 0 | CS ÚRS 2016 01 |  |  | základní |  | 0 | 0 | 0 | 0 | 0 | 4 | K | 2 |  |  |  | ROZPOCET | 0 | 0 | 0 | 0 | 0 | 1 | 0 | 4 | 1085215689
| VV |  | 70,708 |  | 70.708 | [13 empty] | VV | 2 | 2 | True | 1 | ROZPOCET
65 | K | 428381311 | Zřízení kyvného trnu přechodové desky ze ŽB | m | 19.605 |  | 0 | CS ÚRS 2016 01 |  |  | základní |  | 0 | 0.0072127 | 0.1414 | 0 | 0 | 4 | K | 2 |  |  |  | ROZPOCET | 0 | 0 | 0 | 0 | 0 | 1 | 0 | 4 | 1165577112
| VV |  | 9,8+9,805 |  | 19.605 | [13 empty] | VV | 2 | 2 | True | 1 | ROZPOCET
66 | K | 428386225 | Samostatná výztuž kyvného trnu nad 12 mm | t | 0.316 |  | 0 | CS ÚRS 2016 01 |  |  | základní |  | 0 | 1.0567 | 0.33393 | 0 | 0 | 4 | K | 2 |  |  |  | ROZPOCET | 0 | 0 | 0 | 0 | 0 | 1 | 0 | 4 | 2063070726
| VV |  | "vrubové klouby pod přechodovou deskou, včetně PKO kotevních trnů | [15 empty] | VV | 2 | 1 | True | 0 | ROZPOCET
| VV |  | "Kotevní trny vrubového kloubu prům 32mm" 2*0,5*50*0,00631 |  | 0.316 | [13 empty] | VV | 2 | 2 | True | 1 | ROZPOCET
67 | K | 428941132 | Osazení mostního ložiska hrncového zatížení do 5000 kN | kus | 16 |  | 0 | CS ÚRS 2016 01 |  |  | základní |  | 0 | 0 | 0 | 0 | 0 | 4 | K | 2 |  |  |  | ROZPOCET | 0 | 0 | 0 | 0 | 0 | 1 | 0 | 4 | -1663705904
| VV |  | 4*4 |  | 16 | [13 empty] | VV | 2 | 2 | True | 1 | ROZPOCET
68 | M | 42894R | Mostní ložiska hrncová únosnosti do 5000kN | kus | 16 |  | 0 |  |  |  | základní |  | 0 | 0 | 0 | 0 | 0 | 8 | M | 2 |  |  |  | ROZPOCET | 0 | 0 | 0 | 0 | 0 | 1 | 0 | 4 | -821548008
69 | K | 431114.OTSKP | SCHODIŠŤ KONSTR Z DÍLCŮ BETON DO C25/30 (B30) | m3 | 2.52 |  | 0 |  |  |  | základní |  | 0 | 0 | 0 | 0 | 0 | 4 | K | 2 |  |  |  | ROZPOCET | 0 | 0 | 0 | 0 | 0 | 1 | 0 | 4 | -886598713
| VV |  | "revizní schodiště | [15 empty] | VV | 2 | 1 | True | 0 | ROZPOCET
| VV |  | 2*21*0,2*0,4*0,75 |  | 2.52 | [13 empty] | VV | 2 | 2 | True | 1 | ROZPOCET
70 | K | 451311511 | Podklad pro dlažbu z betonu prostého mrazuvzdorného tř. C 25/30 vrstva tl do 100 mm | m2 | 960.52 |  | 0 | CS ÚRS 2016 01 |  |  | základní |  | 0 | 0.25505 | 244.9758 | 0 | 0 | 4 | K | 2 |  |  |  | ROZPOCET | 0 | 0 | 0 | 0 | 0 | 1 | 0 | 4 | 793885089
| VV |  | "svahy u opěr | [15 empty] | VV | 2 | 1 | True | 0 | ROZPOCET
| VV |  | 15,0*14,0+12,0*12,0+3,0*12,8 |  | 392.4 | [13 empty] | VV | 2 | 2 | True | 0 | ROZPOCET
| VV |  | 13,0*14,0+16,0*12,0+4,0*12,8 |  | 425.2 | [13 empty] | VV | 2 | 2 | True | 0 | ROZPOCET
| VV |  | "u pilířů | [15 empty] | VV | 2 | 1 | True | 0 | ROZPOCET
| VV |  | 2*12,8*4,95 |  | 126.72 | [13 empty] | VV | 2 | 2 | True | 0 | ROZPOCET
| VV |  | "přechody říms | [15 empty] | VV | 2 | 1 | True | 0 | ROZPOCET
| VV |  | 2*1,7*3,0+2*1,0*3,0 |  | 16.2 | [13 empty] | VV | 2 | 2 | True | 0 | ROZPOCET
| VV |  | Součet |  | 960.52 | [13 empty] | VV | 2 | 4 | True | 1 | ROZPOCET
71 | K | 451315114 | Podkladní nebo výplňová vrstva z betonu C 12/15 tl do 100 mm | m2 | 76 |  | 0 | CS ÚRS 2016 01 |  |  | základní |  | 0 | 0.22798 | 17.3262 | 0 | 0 | 4 | K | 2 |  |  |  | ROZPOCET | 0 | 0 | 0 | 0 | 0 | 1 | 0 | 4 | 2022845098
| VV |  | "pod přechod.deskami | [15 empty] | VV | 2 | 1 | True | 0 | ROZPOCET
| VV |  | 4,0*9,5*2 |  | 76 | [13 empty] | VV | 2 | 2 | True | 1 | ROZPOCET
72 | K | 451315124 | Podkladní nebo výplňová vrstva z betonu C 12/15 tl do 150 mm | m2 | 15.98 |  | 0 | CS ÚRS 2016 01 |  |  | základní |  | 0 | 0.34191 | 5.4637 | 0 | 0 | 4 | K | 2 |  |  |  | ROZPOCET | 0 | 0 | 0 | 0 | 0 | 1 | 0 | 4 | -2035802859
| VV |  | "pod základy opěr a křídel | [15 empty] | VV | 2 | 1 | True | 0 | ROZPOCET
| VV |  | 3,6*12,6*2+4,0*11,8*2 |  | 185.12 | [13 empty] | VV | 2 | 2 | True | 0 | ROZPOCET
| VV |  | "pod levou římsou u křídel | [15 empty] | VV | 2 | 1 | True | 0 | ROZPOCET
| VV |  | (2,3-0,8+0,2)*4,7*2 |  | 15.98 | [13 empty] | VV | 2 | 2 | True | 1 | ROZPOCET
73 | K | 451315135 | Podkladní nebo výplňová vrstva z betonu C 16/20 tl do 200 mm | m2 | 12 |  | 0 | CS ÚRS 2016 01 |  |  | základní |  | 0 | 0.45584 | 5.4701 | 0 | 0 | 4 | K | 2 |  |  |  | ROZPOCET | 0 | 0 | 0 | 0 | 0 | 1 | 0 | 4 | -1740259870
| VV |  | "pod revizním schodištěm | [15 empty] | VV | 2 | 1 | True | 0 | ROZPOCET
| VV |  | 0,75*8,0*2 |  | 12 | [13 empty] | VV | 2 | 2 | True | 1 | ROZPOCET
74 | K | 451476111 | Podkladní vrstva pod ložiska z plastbetonu s pryskyřicí CHS Epoxy 531 první vrstva tl 10 mm | m2 | 5.76 |  | 0 | CS ÚRS 2016 01 |  |  | základní |  | 0 | 0.014533 | 0.083709 | 0 | 0 | 4 | K | 2 |  |  |  | ROZPOCET | 0 | 0 | 0 | 0 | 0 | 1 | 0 | 4 | 170721357
| VV |  | 0,6*0,6*4*4 |  | 5.76 | [13 empty] | VV | 2 | 2 | True | 1 | ROZPOCET
75 | K | 451476112 | Podkladní vrstva pod ložiska z plastbetonu s pryskyřicí CHS Epoxy 5631 další vrstvy tl 10 mm | m2 | 5.76 |  | 0 | CS ÚRS 2016 01 |  |  | základní |  | 0 | 0.015138 | 0.087195 | 0 | 0 | 4 | K | 2 |  |  |  | ROZPOCET | 0 | 0 | 0 | 0 | 0 | 1 | 0 | 4 | 1651928980
| VV |  | "předpokl.celk. tl.20mm | [15 empty] | VV | 2 | 1 | True | 0 | ROZPOCET
| VV |  | 5,76 |  | 5.76 | [13 empty] | VV | 2 | 2 | True | 1 | ROZPOCET
76 | K | 451476121 | Podkladní vrstva plastbetonová tixotropní první vrstva tl 10 mm | m2 | 12.88 |  | 0 | CS ÚRS 2016 01 |  |  | základní |  | 0 | 0.02645 | 0.34068 | 0 | 0 | 4 | K | 2 |  |  |  | ROZPOCET | 0 | 0 | 0 | 0 | 0 | 1 | 0 | 4 | -89952204
| VV |  | "Dodatečně zhotovované výplňové klíny pro navázání vozovkových vrstev na přechodové desce dle VL4 list 305.91, | [15 empty] | VV | 2 | 1 | True | 0 | ROZPOCET
| VV |  | "kompletní práce a činnosti s tím spojené, vč. přípravy povrchu pro aplikaci, úpravy hran a přechodů na navazující konstrukce apod." | [15 empty] | VV | 2 | 1 | True | 0 | ROZPOCET
| VV |  | 9,2*0,7*2 |  | 12.88 | [13 empty] | VV | 2 | 2 | True | 1 | ROZPOCET
77 | K | 451476122 | Podkladní vrstva plastbetonová tixotropní každá další vrstva tl 10 mm | m2 | 12.88 |  | 0 | CS ÚRS 2016 01 |  |  | základní |  | 0 | 0.02645 | 0.34068 | 0 | 0 | 4 | K | 2 |  |  |  | ROZPOCET | 0 | 0 | 0 | 0 | 0 | 1 | 0 | 4 | 942519065
| VV |  | "Dodatečně zhotovované výplňové klíny pro navázání vozovkových vrstev na přechodové desce dle VL4 list 305.91, | [15 empty] | VV | 2 | 1 | True | 0 | ROZPOCET
| VV |  | "kompletní práce a činnosti s tím spojené, vč. přípravy povrchu pro aplikaci, úpravy hran a přechodů na navazující konstrukce apod." | [15 empty] | VV | 2 | 1 | True | 0 | ROZPOCET
| VV |  | 9,2*0,7*2 |  | 12.88 | [13 empty] | VV | 2 | 2 | True | 1 | ROZPOCET
78 | K | 451477121 | Podkladní vrstva plastbetonová drenážní první vrstva tl 20 mm | m2 | 35.55 |  | 0 | CS ÚRS 2016 01 |  |  | základní |  | 0 | 0.05305 | 1.8859 | 0 | 0 | 4 | K | 2 |  |  |  | ROZPOCET | 0 | 0 | 0 | 0 | 0 | 1 | 0 | 4 | -1426154046
| VV |  | "DRENÁŽ POD ODVODŇOVACÍM PROUŽKEM" 2*0,15*86,0 |  | 25.8 | [13 empty] | VV | 2 | 2 | True | 0 | ROZPOCET
| VV |  | "podél dilatace" 2*0,15*10,0 |  | 3 | [13 empty] | VV | 2 | 2 | True | 0 | ROZPOCET
| VV |  | "Kolem odvod.trubiček" 2*15*0,5*(0,6-0,15) |  | 6.75 | [13 empty] | VV | 2 | 2 | True | 0 | ROZPOCET
| VV |  | Součet |  | 35.55 | [13 empty] | VV | 2 | 4 | True | 1 | ROZPOCET
79 | K | 451477122 | Podkladní vrstva plastbetonová drenážní každá další vrstva tl 20 mm | m2 | 35.55 |  | 0 | CS ÚRS 2016 01 |  |  | základní |  | 0 | 0.05305 | 1.8859 | 0 | 0 | 4 | K | 2 |  |  |  | ROZPOCET | 0 | 0 | 0 | 0 | 0 | 1 | 0 | 4 | -790008465
| VV |  | "viz pol. 451477121:" 35,55 |  | 35.55 | [13 empty] | VV | 2 | 2 | True | 1 | ROZPOCET
80 | K | 452318510 | Zajišťovací práh z betonu prostého se zvýšenými nároky na prostředí | m3 | 60.8 |  | 0 | CS ÚRS 2016 01 |  |  | základní |  | 0 | 2.4925 | 151.5467 | 0 | 0 | 4 | K | 2 |  |  |  | ROZPOCET | 0 | 0 | 0 | 0 | 0 | 1 | 0 | 4 | 1574149813
| VV |  | "vč.bednění | [15 empty] | VV | 2 | 1 | True | 0 | ROZPOCET
| VV |  | "Prahy lemunící dlažbu" | [15 empty] | VV | 2 | 1 | True | 0 | ROZPOCET
| VV |  | 0,4*0,8*(65+54+4*12,8+4*4,95) |  | 60.8 | [13 empty] | VV | 2 | 2 | True | 1 | ROZPOCET
81 | K | 452351101 | Bednění podkladních desek nebo bloků nebo sedlového lože otevřený výkop | m2 | 29.5 |  | 0 | CS ÚRS 2016 01 |  |  | základní |  | 0 | 0.0063171 | 0.18636 | 0 | 0 | 4 | K | 2 |  |  |  | ROZPOCET | 0 | 0 | 0 | 0 | 0 | 1 | 0 | 4 | -875674786
| VV |  | "bednění podkladního betonu pod drenáž. Vč. odbednění | [15 empty] | VV | 2 | 1 | True | 0 | ROZPOCET
| VV |  | "O1:" 0,9*11,8 |  | 10.62 | [13 empty] | VV | 2 | 2 | True | 0 | ROZPOCET
| VV |  | "O4:" 1,6*11,8 |  | 18.88 | [13 empty] | VV | 2 | 2 | True | 0 | ROZPOCET
| VV |  | Součet |  | 29.5 | [13 empty] | VV | 2 | 4 | True | 1 | ROZPOCET
82 | K | 457311114 | Vyrovnávací nebo spádový beton C 12/15 včetně úpravy povrchu | m3 | 8.85 |  | 0 | CS ÚRS 2016 01 |  |  | základní |  | 0 | 2.2827 | 20.2017 | 0 | 0 | 4 | K | 2 |  |  |  | ROZPOCET | 0 | 0 | 0 | 0 | 0 | 1 | 0 | 4 | -941083262
| VV |  | "podkladního beton pod drenáž. | [15 empty] | VV | 2 | 1 | True | 0 | ROZPOCET
| VV |  | "O1:" 0,3*0,9*11,8 |  | 3.186 | [13 empty] | VV | 2 | 2 | True | 0 | ROZPOCET
| VV |  | "O4:" 0,3*1,6*11,8 |  | 5.664 | [13 empty] | VV | 2 | 2 | True | 0 | ROZPOCET
| VV |  | Součet |  | 8.85 | [13 empty] | VV | 2 | 4 | True | 1 | ROZPOCET
83 | K | 458311131 | Filtrační vrstvy za opěrou z betonu drenážního B 5 hutněného po vrstvách | m3 | 3.776 |  | 0 | CS ÚRS 2016 01 |  |  | základní |  | 0 | 2.4127 | 9.1104 | 0 | 0 | 4 | K | 2 |  |  |  | ROZPOCET | 0 | 0 | 0 | 0 | 0 | 1 | 0 | 4 | 1591952951
| VV |  | "MCB 8 Obetonování drenážní trubky" 0,4*0,4*11,8*2 |  | 3.776 | [13 empty] | VV | 2 | 2 | True | 1 | ROZPOCET
84 | K | 465513157 | Dlažba svahu u opěr z upraveného lomového žulového kamene LK 20 do lože C 25/30 plochy přes 10 m2 | m2 | 960.52 |  | 0 | CS ÚRS 2016 01 |  |  | základní |  | 0 | 1.0312 | 990.4873 | 0 | 0 | 4 | K | 2 |  |  |  | ROZPOCET | 0 | 0 | 0 | 0 | 0 | 1 | 0 | 4 | -2132247478
| VV |  | ""Tl. 0,2 m vč. spárování MC25 XF4 | [15 empty] | VV | 2 | 1 | True | 0 | ROZPOCET
| VV |  | "Dlažby | [15 empty] | VV | 2 | 1 | True | 0 | ROZPOCET
| VV |  | "svahy u opěr | [15 empty] | VV | 2 | 1 | True | 0 | ROZPOCET
| VV |  | 15,0*14,0+12,0*12,0+3,0*12,8 |  | 392.4 | [13 empty] | VV | 2 | 2 | True | 0 | ROZPOCET
| VV |  | 13,0*14,0+16,0*12,0+4,0*12,8 |  | 425.2 | [13 empty] | VV | 2 | 2 | True | 0 | ROZPOCET
| VV |  | "u pilířů | [15 empty] | VV | 2 | 1 | True | 0 | ROZPOCET
| VV |  | 2*12,8*4,95 |  | 126.72 | [13 empty] | VV | 2 | 2 | True | 0 | ROZPOCET
| VV |  | "přechody říms | [15 empty] | VV | 2 | 1 | True | 0 | ROZPOCET
| VV |  | 2*1,7*3,0+2*1,0*3,0 |  | 16.2 | [13 empty] | VV | 2 | 2 | True | 0 | ROZPOCET
| VV |  | Součet |  | 960.52 | [13 empty] | VV | 2 | 4 | True | 1 | ROZPOCET
| D | 5 | Komunikace pozemní |  |  |  | 0 | [5 empty] | 0 |  | 316.631 |  | 0 | 1 | D | 1 |  |  |  | ROZPOCET | [6 empty] | 0
85 | K | 564861114 | Podklad ze štěrkodrtě ŠD tl 230 mm | m2 | 152.95 |  | 0 | CS ÚRS 2016 01 |  |  | základní |  | 0 | 0.4348 | 66.5027 | 0 | 0 | 4 | K | 2 |  |  |  | ROZPOCET | 0 | 0 | 0 | 0 | 0 | 1 | 0 | 4 | 1706421282
| VV |  | "Silnice - štěrkodrť ŠDA 0/32 tl. min. 200 mm (počítáno 230mm) | [15 empty] | VV | 2 | 1 | True | 0 | ROZPOCET
| VV |  | "mimo most" 9,5*(5,3+6,2)*1,4 |  | 152.95 | [13 empty] | VV | 2 | 2 | True | 1 | ROZPOCET
86 | K | 564952111 | Podklad z mechanicky zpevněného kameniva MZK tl 150 mm | m2 | 112.528 |  | 0 | CS ÚRS 2016 01 |  |  | základní |  | 0 | 0.3719 | 41.8496 | 0 | 0 | 4 | K | 2 |  |  |  | ROZPOCET | 0 | 0 | 0 | 0 | 0 | 1 | 0 | 4 | -2023233501
| VV |  | "MZK 0/32 GC tl. 150 mm | [15 empty] | VV | 2 | 1 | True | 0 | ROZPOCET
| VV |  | "mimo most na ŠDA" 9,5*(5,3+6,2)*1,03 |  | 112.528 | [13 empty] | VV | 2 | 2 | True | 1 | ROZPOCET
87 | K | 565165121 | Asfaltový beton vrstva podkladní ACP 16 (obalované kamenivo OKS) tl 80 mm š přes 3 m | m2 | 110.343 |  | 0 | CS ÚRS 2016 01 |  |  | základní |  | 0 | 0.211 | 23.2824 | 0 | 0 | 4 | K | 2 |  |  |  | ROZPOCET | 0 | 0 | 0 | 0 | 0 | 1 | 0 | 4 | 51366407
| VV |  | "podkladní vrstva z ACP 16+ tl . 80 mm modifikovaný | [15 empty] | VV | 2 | 1 | True | 0 | ROZPOCET
| VV |  | "mimo most na MZK" 9,5*(5,3+6,2)*1,01 |  | 110.343 | [13 empty] | VV | 2 | 2 | True | 1 | ROZPOCET
88 | K | 573111112 | Postřik živičný infiltrační s posypem z asfaltu množství 1 kg/m2 | m2 | 112.528 |  | 0 | CS ÚRS 2016 01 |  |  | základní |  | 0 | 0.00601 | 0.67629 | 0 | 0 | 4 | K | 2 |  |  |  | ROZPOCET | 0 | 0 | 0 | 0 | 0 | 1 | 0 | 4 | -218717378
| VV |  | "mimo most na MZK | [15 empty] | VV | 2 | 1 | True | 0 | ROZPOCET
| VV |  | "postřik modifikovaný | [15 empty] | VV | 2 | 1 | True | 0 | ROZPOCET
| VV |  | 9,5*(5,3+6,2)*1,03 |  | 112.528 | [13 empty] | VV | 2 | 2 | True | 1 | ROZPOCET
89 | K | 573231111 | Postřik živičný spojovací ze silniční emulze v množství do 0,7 kg/m2 | m2 | 1744.343 |  | 0 | CS ÚRS 2016 01 |  |  | základní |  | 0 | 0.00071 | 1.2385 | 0 | 0 | 4 | K | 2 |  |  |  | ROZPOCET | 0 | 0 | 0 | 0 | 0 | 1 | 0 | 4 | -1283404418
| VV |  | "Postřik PS-E (C 60 B5) postřik modifikovaný | [15 empty] | VV | 2 | 1 | True | 0 | ROZPOCET
| VV |  | "na MA a ACL na mostě" 2*9,5*86,0 |  | 1634 | [13 empty] | VV | 2 | 2 | True | 0 | ROZPOCET
| VV |  | "na ACP mimo most" 9,5*(5,3+6,2)*1,01 |  | 110.343 | [13 empty] | VV | 2 | 2 | True | 0 | ROZPOCET
| VV |  | Součet |  | 1744.343 | [13 empty] | VV | 2 | 4 | True | 1 | ROZPOCET
90 | K | 577134141 | Asfaltový beton vrstva obrusná ACO 11 (ABS) tř. I tl 40 mm š přes 3 m z modifikovaného asfaltu | m2 | 829.75 |  | 0 | CS ÚRS 2016 01 |  |  | základní |  | 0 | 0.10373 | 86.07 | 0 | 0 | 4 | K | 2 |  |  |  | ROZPOCET | 0 | 0 | 0 | 0 | 0 | 1 | 0 | 4 | 1017290625
| VV |  | ""Obrusná vrstva krytu vozovky ACO 11 tl" . 40 "mm modifik. | [15 empty] | VV | 2 | 1 | True | 0 | ROZPOCET
| VV |  | "na ACL na mostě" (9,5-2*0,5)*86,0 |  | 731 | [13 empty] | VV | 2 | 2 | True | 0 | ROZPOCET
| VV |  | "na ACP mimo most" 9,5*(5,3+6,2)-4*0,5*5,25 |  | 98.75 | [13 empty] | VV | 2 | 2 | True | 0 | ROZPOCET
| VV |  | Součet |  | 829.75 | [13 empty] | VV | 2 | 4 | True | 1 | ROZPOCET
91 | K | 577145142 | Asfaltový beton vrstva ložní ACL 16 (ABH) tl 50 mm š přes 3 m z modifikovaného asfaltu | m2 | 748.2 |  | 0 | CS ÚRS 2016 01 |  |  | základní |  | 0 | 0.12966 | 97.0116 | 0 | 0 | 4 | K | 2 |  |  |  | ROZPOCET | 0 | 0 | 0 | 0 | 0 | 1 | 0 | 4 | 765665457
| VV |  | ""Ložná vrstva krytu vozovky ACL 16+ tl" . 50 "mm | [15 empty] | VV | 2 | 1 | True | 0 | ROZPOCET
| VV |  | "na MA na mostě" (9,5-2*0,4)*86,0 |  | 748.2 | [13 empty] | VV | 2 | 2 | True | 1 | ROZPOCET
92 | K | 578133131 | Litý asfalt MA 11 (LAS) tl 30 mm š do 3 m z modifikovaného asfaltu | m2 | 86 |  | 0 | CS ÚRS 2016 01 |  |  | základní |  | 0 | 0 | 0 | 0 | 0 | 4 | K | 2 |  |  |  | ROZPOCET | 0 | 0 | 0 | 0 | 0 | 1 | 0 | 4 | -416951408
| VV |  | "most odvodňovací proužek | [15 empty] | VV | 2 | 1 | True | 0 | ROZPOCET
| VV |  | 0,5*86,0*2 |  | 86 | [13 empty] | VV | 2 | 2 | True | 1 | ROZPOCET
93 | K | 578143133 | Litý asfalt MA 11 (LAS) tl 40 mm š do 3 m z modifikovaného asfaltu | m2 | 10.5 |  | 0 | CS ÚRS 2016 01 |  |  | základní |  | 0 | 0 | 0 | 0 | 0 | 4 | K | 2 |  |  |  | ROZPOCET | 0 | 0 | 0 | 0 | 0 | 1 | 0 | 4 | 1820968746
| VV |  | "podél římsy křídel | [15 empty] | VV | 2 | 1 | True | 0 | ROZPOCET
| VV |  | 4*0,5*5,25 |  | 10.5 | [13 empty] | VV | 2 | 2 | True | 1 | ROZPOCET
94 | K | 578143133.R | Litý asfalt MA 11 (LAS) tl 50 mm š do 3 m z modifikovaného asfaltu | m2 | 68.8 |  | 0 |  |  |  | základní |  | 0 | 0 | 0 | 0 | 0 | 4 | K | 2 |  |  |  | ROZPOCET | 0 | 0 | 0 | 0 | 0 | 1 | 0 | 4 | 1852406787
| VV |  | "MA 11 IV tl. 50 mm | [15 empty] | VV | 2 | 1 | True | 0 | ROZPOCET
| VV |  | "Odvod.proužek v ložní vrstvě" 2*0,4*86,0 |  | 68.8 | [13 empty] | VV | 2 | 2 | True | 1 | ROZPOCET
95 | K | 578143233 | Litý asfalt MA 11 (LAS) tl 40 mm š přes 3 m z modifikovaného asfaltu | m2 | 820.65 |  | 0 | CS ÚRS 2016 01 |  |  | základní |  | 0 | 0 | 0 | 0 | 0 | 4 | K | 2 |  |  |  | ROZPOCET | 0 | 0 | 0 | 0 | 0 | 1 | 0 | 4 | 2046248420
| VV |  | "ochrana izolace s přetažením na přechodové desky | [15 empty] | VV | 2 | 1 | True | 0 | ROZPOCET
| VV |  | (9,5-2*0,15)*86,0+9,5*1,55*2 |  | 820.65 | [13 empty] | VV | 2 | 2 | True | 1 | ROZPOCET
| D | 6 | Úpravy povrchů, podlahy a osazování výplní |  |  |  | 0 | [5 empty] | 0 |  | 0.13611 |  | 0 | 1 | D | 1 |  |  |  | ROZPOCET | [6 empty] | 0
96 | K | 628611102 | Nátěr betonu mostu epoxidový 2x ochranný nepružný OS-B | m2 | 128.765 |  | 0 | CS ÚRS 2016 01 |  |  | základní |  | 0 | 0.00082 | 0.10559 | 0 | 0 | 4 | K | 2 |  |  |  | ROZPOCET | 0 | 0 | 0 | 0 | 0 | 1 | 0 | 4 | -1481611227
| VV |  | "ochranný nátěr (S2 dle TKP PK, kap. 31) svislých ploch konců konzol a jejich podhledu až k okapničce | [15 empty] | VV | 2 | 1 | True | 0 | ROZPOCET
| VV |  | "okraje nosné konstrukce" (0,3+0,3)*86,0*2+(0,65+0,3)*(13,443+13,467) |  | 128.765 | [13 empty] | VV | 2 | 2 | True | 1 | ROZPOCET
97 | K | 628611131 | Nátěr betonu mostu akrylátový 2x ochranný pružný OS-C | m2 | 57.9 |  | 0 | CS ÚRS 2016 01 |  |  | základní |  | 0 | 0.000524 | 0.03034 | 0 | 0 | 4 | K | 2 |  |  |  | ROZPOCET | 0 | 0 | 0 | 0 | 0 | 1 | 0 | 4 | -433895006
| VV |  | "ochranný povlak (S4 dle TKP PK, kap. 31) obrubníkové hrany říms | [15 empty] | VV | 2 | 1 | True | 0 | ROZPOCET
| VV |  | "nátěr říms" (0,15+0,15)*(86,0+2*5,25)*2 |  | 57.9 | [13 empty] | VV | 2 | 2 | True | 1 | ROZPOCET
98 | K | 634911112 | Řezání dilatačních spár š 5 mm hl do 20 mm v čerstvé betonové mazanině | m | 79.8 |  | 0 | CS ÚRS 2016 01 |  |  | základní |  | 0 | 2.3e-06 | 0.00018354 | 0 | 0 | 4 | K | 2 |  |  |  | ROZPOCET | 0 | 0 | 0 | 0 | 0 | 1 | 0 | 4 | -613694608
| VV |  | "Smršťovací spáry v římsách Šířka 5 mm, hloubka 15 mm | [15 empty] | VV | 2 | 1 | True | 0 | ROZPOCET
| VV |  | 14*(0,07+0,3+0,65+2,3+0,28) |  | 50.4 | [13 empty] | VV | 2 | 2 | True | 0 | ROZPOCET
| VV |  | 14*(0,07+0,3+0,65+0,8+0,28) |  | 29.4 | [13 empty] | VV | 2 | 2 | True | 0 | ROZPOCET
| VV |  | Součet |  | 79.8 | [13 empty] | VV | 2 | 4 | True | 1 | ROZPOCET
| D | 8 | Trubní vedení |  |  |  | 0 | [5 empty] | 0 |  | 0.94969 |  | 0 | 1 | D | 1 |  |  |  | ROZPOCET | [6 empty] | 0
99 | K | 891355111 | Montáž koncových klapek hrdlových DN 200 | kus | 2 |  | 0 | CS ÚRS 2016 01 |  |  | základní |  | 0 | 0.00087 | 0.00174 | 0 | 0 | 4 | K | 2 |  |  |  | ROZPOCET | 0 | 0 | 0 | 0 | 0 | 1 | 0 | 4 | 1274085900
| VV |  | "na vyústění drenáží" 2 |  | 2 | [13 empty] | VV | 2 | 2 | True | 1 | ROZPOCET
100 | M | 422840180 | klapka zpětná koncová DN200 | kus | 2 |  | 0 | CS ÚRS 2016 01 |  |  | základní |  | 0 | 0.011 | 0.022 | 0 | 0 | 8 | M | 2 |  |  |  | ROZPOCET | 0 | 0 | 0 | 0 | 0 | 1 | 0 | 4 | 1873420982
101 | K | 894401211 | Osazení betonových dílců pro šachty skruží rovných | kus | 8 |  | 0 | CS ÚRS 2016 01 |  |  | základní |  | 0 | 0.014244 | 0.11395 | 0 | 0 | 4 | K | 2 |  |  |  | ROZPOCET | 0 | 0 | 0 | 0 | 0 | 1 | 0 | 4 | -1766990637
| VV |  | "Zřízení čerpacích jímek ve dně stav. jámy 0,5/0,5/0,5m s osazenou bet. skruží h=1,0m. | [15 empty] | VV | 2 | 1 | True | 0 | ROZPOCET
| VV |  | 8 |  | 8 | [13 empty] | VV | 2 | 2 | True | 1 | ROZPOCET
102 | M | 592216140 | trouba betonová přímá, na pero a polodrážku D30x100x4 cm | kus | 8 |  | 0 | CS ÚRS 2016 01 |  |  | základní |  | 0 | 0.1015 | 0.812 | 0 | 0 | 8 | M | 2 |  |  |  | ROZPOCET | 0 | 0 | 0 | 0 | 0 | 1 | 0 | 4 | 882672461
| VV |  | " dle pol.č.894401211" 8 |  | 8 | [13 empty] | VV | 2 | 2 | True | 1 | ROZPOCET
| D | 9 | Ostatní konstrukce a práce, bourání |  |  |  | 0 | [5 empty] | 0 |  | 58.1599 |  | 5.3072 | 1 | D | 1 |  |  |  | ROZPOCET | [6 empty] | 0
103 | K | 9112B1.OTSKP | ZÁBRADLÍ MOSTNÍ SE SVISLOU VÝPLNÍ - DODÁVKA A MONTÁŽ | m | 107 |  | 0 |  |  |  | základní |  | 0 | 0 | 0 | 0 | 0 | 4 | K | 2 |  |  |  | ROZPOCET | 0 | 0 | 0 | 0 | 0 | 1 | 0 | 4 | 100326014
| VV |  | "kompletní ocelové mostní zábradlí se svislou výplní, včetně upevnění, dilat. styků a povrchové ochrany dle TZ a TKP 19B | [15 empty] | VV | 2 | 1 | True | 0 | ROZPOCET
| VV |  | "Na levé chodníkové římse" 86,0+4*5,25 |  | 107 | [13 empty] | VV | 2 | 2 | True | 1 | ROZPOCET
104 | K | 911334121 | Svodidlo ocelové zábradelní zádržnosti H2 kotvené do římsy s výplní z vodorovných tyčí | m | 107 |  | 0 | CS ÚRS 2016 01 |  |  | základní |  | 0 | 0.07105 | 7.6024 | 0 | 0 | 4 | K | 2 |  |  |  | ROZPOCET | 0 | 0 | 0 | 0 | 0 | 1 | 0 | 4 | 964918587
| VV |  | 86,0+4*5,25 |  | 107 | [13 empty] | VV | 2 | 2 | True | 1 | ROZPOCET
105 | K | 911334621 | Mostní svodidlo ocelové úrovně zádržnosti H 2 | m | 107 |  | 0 | CS ÚRS 2016 01 |  |  | základní |  | 0 | 0.0447 | 4.7829 | 0 | 0 | 4 | K | 2 |  |  |  | ROZPOCET | 0 | 0 | 0 | 0 | 0 | 1 | 0 | 4 | -528644370
| VV |  | 86,0+4*5,25 |  | 107 | [13 empty] | VV | 2 | 2 | True | 1 | ROZPOCET
106 | K | 91345.OTSKP | NIVELAČNÍ ZNAČKY KOVOVÉ | kus | 26 |  | 0 |  |  |  | základní |  | 0 | 0 | 0 | 0 | 0 | 4 | K | 2 |  |  |  | ROZPOCET | 0 | 0 | 0 | 0 | 0 | 1 | 0 | 4 | -1488549059
| VV |  | "nerez. provedení, životnost min 50 let | [15 empty] | VV | 2 | 1 | True | 0 | ROZPOCET
| VV |  | "na římsách" 2*4+2*5 |  | 18 | [13 empty] | VV | 2 | 2 | True | 0 | ROZPOCET
| VV |  | "na opěrách a pilířích" 4*2 |  | 8 | [13 empty] | VV | 2 | 2 | True | 0 | ROZPOCET
| VV |  | Součet |  | 26 | [13 empty] | VV | 2 | 4 | True | 1 | ROZPOCET
107 | K | 914112111 | Tabulka s označením evidenčního čísla mostu | kus | 2 |  | 0 | CS ÚRS 2016 01 |  |  | základní |  | 0 | 0.08542 | 0.17084 | 0 | 0 | 4 | K | 2 |  |  |  | ROZPOCET | 0 | 0 | 0 | 0 | 0 | 1 | 0 | 4 | -1413467698
| VV |  | 2 |  | 2 | [13 empty] | VV | 2 | 2 | True | 1 | ROZPOCET
108 | K | 916131213 | Osazení silničního obrubníku betonového stojatého s boční opěrou do lože z betonu prostého | m | 6 |  | 0 | CS ÚRS 2016 01 |  |  | základní |  | 0 | 0.1554 | 0.9324 | 0 | 0 | 4 | K | 2 |  |  |  | ROZPOCET | 0 | 0 | 0 | 0 | 0 | 1 | 0 | 4 | -1194590852
| VV |  | "silniční obrubník 150/300 v provedení do prostředí XF4 včetně včetně zabetonování do betonu C20/25n XF3 a spárování cem. maltou MC25 XF4 | [15 empty] | VV | 2 | 1 | True | 0 | ROZPOCET
| VV |  | 2*3,0 |  | 6 | [13 empty] | VV | 2 | 2 | True | 1 | ROZPOCET
109 | M | 592174500 | obrubník betonový chodníkový 100x15x30 cm | kus | 6 |  | 0 | CS ÚRS 2016 01 |  |  | základní |  | 0 | 0.108 | 0.648 | 0 | 0 | 8 | M | 2 |  |  |  | ROZPOCET | 0 | 0 | 0 | 0 | 0 | 1 | 0 | 4 | 908542229
| VV |  | "silniční obrubník 150/300 v provedení do prostředí XF4" 6 |  | 6 | [13 empty] | VV | 2 | 2 | True | 1 | ROZPOCET
110 | K | 916231213 | Osazení chodníkového obrubníku betonového stojatého s boční opěrou do lože z betonu prostého | m | 164.4 |  | 0 | CS ÚRS 2016 01 |  |  | základní |  | 0 | 0.1295 | 21.2897 | 0 | 0 | 4 | K | 2 |  |  |  | ROZPOCET | 0 | 0 | 0 | 0 | 0 | 1 | 0 | 4 | -2051855835
| VV |  | "obrubník 100/250 v provedení do prostředí XF4 včetně zabetonování do betonu C20/25n XF3 a spárování cem. maltou MC25 XF4 | [15 empty] | VV | 2 | 1 | True | 0 | ROZPOCET
| VV |  | (1,7+3,0)*2+(3,0+1,0+3,5)*2+2*2*8,0+9,0*12,0 |  | 164.4 | [13 empty] | VV | 2 | 2 | True | 1 | ROZPOCET
111 | M | 592174100 | obrubník betonový chodníkový 100x10x25 cm | kus | 164.4 |  | 0 | CS ÚRS 2016 01 |  |  | základní |  | 0 | 0.058 | 9.5352 | 0 | 0 | 8 | M | 2 |  |  |  | ROZPOCET | 0 | 0 | 0 | 0 | 0 | 1 | 0 | 4 | -2108696111
| VV |  | "obrubník 100/250 v provedení do prostředí XF4" 164,4 |  | 164.4 | [13 empty] | VV | 2 | 2 | True | 1 | ROZPOCET
112 | K | 919121132 | Těsnění spár zálivkou za studena pro komůrky š 20 mm hl 40 mm s těsnicím profilem | m | 193 |  | 0 | CS ÚRS 2016 01 |  |  | základní |  | 0 | 0.00034292 | 0.066184 | 0 | 0 | 4 | K | 2 |  |  |  | ROZPOCET | 0 | 0 | 0 | 0 | 0 | 1 | 0 | 4 | -640093817
| VV |  | "těsnící zálivka typu N2 dle ČSN EN 14188 včetně úpravy spár a přípravy povrchu | [15 empty] | VV | 2 | 1 | True | 0 | ROZPOCET
| VV |  | "odvodňovací proužek u římsy | [15 empty] | VV | 2 | 1 | True | 0 | ROZPOCET
| VV |  | (86,0+2*5,25)*2 |  | 193 | [13 empty] | VV | 2 | 2 | True | 1 | ROZPOCET
113 | K | 919121233 | Těsnění spár zálivkou za studena pro komůrky š 20 mm hl 40 mm bez těsnicího profilu | m | 365 |  | 0 | CS ÚRS 2016 01 |  |  | základní |  | 0 | 0.000882 | 0.32193 | 0 | 0 | 4 | K | 2 |  |  |  | ROZPOCET | 0 | 0 | 0 | 0 | 0 | 1 | 0 | 4 | 512947020
| VV |  | "těsnící zálivka typu N2 dle ČSN EN 14188 včetně úpravy spár a přípravy povrchu | [15 empty] | VV | 2 | 1 | True | 0 | ROZPOCET
| VV |  | "odvodňovací proužek most | [15 empty] | VV | 2 | 1 | True | 0 | ROZPOCET
| VV |  | 86,0*2*2 |  | 344 | [13 empty] | VV | 2 | 2 | True | 0 | ROZPOCET
| VV |  | "odvodňovací proužek u říms křídel | [15 empty] | VV | 2 | 1 | True | 0 | ROZPOCET
| VV |  | 5,25*2*2 |  | 21 | [13 empty] | VV | 2 | 2 | True | 0 | ROZPOCET
| VV |  | Součet |  | 365 | [13 empty] | VV | 2 | 4 | True | 1 | ROZPOCET
114 | K | 919726123 | Geotextilie pro ochranu, separaci a filtraci netkaná měrná hmotnost do 500 g/m2 | m2 | 498.205 |  | 0 | CS ÚRS 2016 01 |  |  | základní |  | 0 | 0.0006875 | 0.34252 | 0 | 0 | 4 | K | 2 |  |  |  | ROZPOCET | 0 | 0 | 0 | 0 | 0 | 1 | 0 | 4 | 1545630452
| VV |  | "Geosyntetikum s ochrannou, filtrační a separační funkcí dle TP 97 - tl. min.4 mm | [15 empty] | VV | 2 | 1 | True | 0 | ROZPOCET
| VV |  | "Ochrana izolací nátěrem (Z pol. 711112001) | [15 empty] | VV | 2 | 1 | True | 0 | ROZPOCET
| VV |  | 498,205 |  | 498.205 | [13 empty] | VV | 2 | 2 | True | 0 | ROZPOCET
| VV |  | Součet |  | 498.205 | [13 empty] | VV | 2 | 4 | True | 1 | ROZPOCET
115 | K | 919726124 | Geotextilie pro ochranu, separaci a filtraci netkaná měrná hmotnost do 800 g/m2 | m2 | 179.36 |  | 0 | CS ÚRS 2016 01 |  |  | základní |  | 0 | 0.0010175 | 0.1825 | 0 | 0 | 4 | K | 2 |  |  |  | ROZPOCET | 0 | 0 | 0 | 0 | 0 | 1 | 0 | 4 | -556026767
| VV |  | "Oboustranná ochrana těsnící folie v přechodové oblasti. | [15 empty] | VV | 2 | 1 | True | 0 | ROZPOCET
| VV |  | "Izolace přechodové oblasti" 2*(3,5+4,1)*11,8 |  | 179.36 | [13 empty] | VV | 2 | 2 | True | 1 | ROZPOCET
116 | K | 931941131 | Osazení dilatačního mostního závěru kobercového - posun do 100 mm | m | 13.47 |  | 0 | CS ÚRS 2016 01 |  |  | základní |  | 0 | 0.0068678 | 0.092509 | 0 | 0 | 4 | K | 2 |  |  |  | ROZPOCET | 0 | 0 | 0 | 0 | 0 | 1 | 0 | 4 | 1246948505
| VV |  | "půdoryská délka | [15 empty] | VV | 2 | 1 | True | 0 | ROZPOCET
| VV |  | "OP4 | [15 empty] | VV | 2 | 1 | True | 0 | ROZPOCET
| VV |  | 13,47 |  | 13.47 | [13 empty] | VV | 2 | 2 | True | 1 | ROZPOCET
117 | M | 931941R | Mostní závěr kobercový posun 80mm | m | 13.47 |  | 0 |  |  |  | základní |  | 0 | 0 | 0 | 0 | 0 | 8 | M | 2 |  |  |  | ROZPOCET | 0 | 0 | 0 | 0 | 0 | 1 | 0 | 4 | -576845661
118 | K | 931941132 | Osazení dilatačního mostního závěru kobercového - posun do 160 mm | m | 13.44 |  | 0 | CS ÚRS 2016 01 |  |  | základní |  | 0 | 0.0068678 | 0.092303 | 0 | 0 | 4 | K | 2 |  |  |  | ROZPOCET | 0 | 0 | 0 | 0 | 0 | 1 | 0 | 4 | 1870411772
| VV |  | "půdorysná délka | [15 empty] | VV | 2 | 1 | True | 0 | ROZPOCET
| VV |  | "OP1 | [15 empty] | VV | 2 | 1 | True | 0 | ROZPOCET
| VV |  | 13,44 |  | 13.44 | [13 empty] | VV | 2 | 2 | True | 1 | ROZPOCET
119 | M | 931942R | Mostní závěr kobercový posun 160mm | m | 13.44 |  | 0 |  |  |  | základní |  | 0 | 0 | 0 | 0 | 0 | 8 | M | 2 |  |  |  | ROZPOCET | 0 | 0 | 0 | 0 | 0 | 1 | 0 | 4 | -2070242092
120 | K | 931992121 | Výplň dilatačních spár z extrudovaného polystyrénu tl 20 mm | m2 | 11.383 |  | 0 | CS ÚRS 2016 01 |  |  | základní |  | 0 | 0.00063 | 0.0071713 | 0 | 0 | 4 | K | 2 |  |  |  | ROZPOCET | 0 | 0 | 0 | 0 | 0 | 1 | 0 | 4 | -2050920262
| VV |  | "Přech. desky" | [15 empty] | VV | 2 | 1 | True | 0 | ROZPOCET
| VV |  | 2*0,25*(9,2+9,205) |  | 9.203 | [13 empty] | VV | 2 | 2 | True | 0 | ROZPOCET
| VV |  | "Dilatace říms" | [15 empty] | VV | 2 | 1 | True | 0 | ROZPOCET
| VV |  | (0,28*2,0+0,3*0,65)*2+(0,28*0,5+0,3*0,65)*2 |  | 2.18 | [13 empty] | VV | 2 | 2 | True | 0 | ROZPOCET
| VV |  | Součet |  | 11.383 | [13 empty] | VV | 2 | 4 | True | 1 | ROZPOCET
121 | K | 931994132 | Těsnění dilatační spáry betonové konstrukce silikonovým tmelem do pl 4,0 cm2 | m | 30.525 |  | 0 | CS ÚRS 2016 01 |  |  | základní |  | 0 | 0.0001803 | 0.0055037 | 0 | 0 | 4 | K | 2 |  |  |  | ROZPOCET | 0 | 0 | 0 | 0 | 0 | 1 | 0 | 4 | -1879311791
| VV |  | "Těsnění spár trvale pružným těsnícím silikonovým tmelem šedé barvy (typ F-25-HM-M1p dle ČSN EN ISO 11600). | [15 empty] | VV | 2 | 1 | True | 0 | ROZPOCET
| VV |  | "Přech. desky" 9,2+9,205+4*0,25 |  | 19.405 | [13 empty] | VV | 2 | 2 | True | 0 | ROZPOCET
| VV |  | "Dilatace říms" (0,28+2,3+0,65+0,3)*2+(0,28+0,8+0,65+0,3)*2 |  | 11.12 | [13 empty] | VV | 2 | 2 | True | 0 | ROZPOCET
| VV |  | Součet |  | 30.525 | [13 empty] | VV | 2 | 4 | True | 1 | ROZPOCET
122 | K | 931994141 | Těsnění pracovní spáry betonové konstrukce polyuretanovým tmelem do pl 1,5 cm2 | m | 79.8 |  | 0 | CS ÚRS 2016 01 |  |  | základní |  | 0 | 3.43e-05 | 0.0027371 | 0 | 0 | 4 | K | 2 |  |  |  | ROZPOCET | 0 | 0 | 0 | 0 | 0 | 1 | 0 | 4 | 1002509397
| VV |  | "Smršťovací spáry v římsách šířka 5mm,hl.15 mm | [15 empty] | VV | 2 | 1 | True | 0 | ROZPOCET
| VV |  | "viz pol. 634911112 | [15 empty] | VV | 2 | 1 | True | 0 | ROZPOCET
| VV |  | 79,8 |  | 79.8 | [13 empty] | VV | 2 | 2 | True | 1 | ROZPOCET
123 | K | 933331.OTSKP | ZKOUŠKA INTEGRITY ULTRAZVUKEM V TRUBKÁCH PILOT SYSTÉMOVÝCH | soub | 4 |  | 0 |  |  |  | základní |  | 0 | 0 | 0 | 0 | 0 | 4 | K | 2 |  |  |  | ROZPOCET | 0 | 0 | 0 | 0 | 0 | 1 | 0 | 4 | 2039848294
| VV |  | "zkouška CHA" 4 |  | 4 | [13 empty] | VV | 2 | 2 | True | 1 | ROZPOCET
124 | K | 933333. OTSKP | ZKOUŠKA INTEGRITY ULTRAZVUKEM ODRAZ METOD PIT PILOT SYSTÉMOVÝCH | soub | 26 |  | 0 |  |  |  | základní |  | 0 | 0 | 0 | 0 | 0 | 4 | K | 2 |  |  |  | ROZPOCET | 0 | 0 | 0 | 0 | 0 | 1 | 0 | 4 | -980914212
| VV |  | 2*7+2*8-4 |  | 26 | [13 empty] | VV | 2 | 2 | True | 1 | ROZPOCET
125 | K | 933902011 | Zatěžovací zkoušky statické pro spojitý nosník prvního mostního pole rozpětí do 50 m | kus | 1 |  | 0 | CS ÚRS 2016 01 |  |  | základní |  | 0 | 0 | 0 | 0 | 0 | 4 | K | 2 |  |  |  | ROZPOCET | 0 | 0 | 0 | 0 | 0 | 1 | 0 | 4 | -2112972695
126 | K | 933902085 | Příplatek k zatěžovacím zkouškám statickým za druhý a každý další zatěžovací stav | kus | 1 |  | 0 | CS ÚRS 2016 01 |  |  | základní |  | 0 | 0 | 0 | 0 | 0 | 4 | K | 2 |  |  |  | ROZPOCET | 0 | 0 | 0 | 0 | 0 | 1 | 0 | 4 | -1498683075
127 | K | 933902091 | Zatěžovací zkoušky statické zatěžovací prostředky pro 1 zatěžovací stav 1 mostní pole 1 vozidlo | cyklus | 12 |  | 0 | CS ÚRS 2016 01 |  |  | základní |  | 0 | 0 | 0 | 0 | 0 | 4 | K | 2 |  |  |  | ROZPOCET | 0 | 0 | 0 | 0 | 0 | 1 | 0 | 4 | 1601881710
128 | K | 935112211 | Osazení příkopového žlabu do betonu tl 100 mm z betonových tvárnic š 800 mm | m | 15.4 |  | 0 | CS ÚRS 2016 01 |  |  | základní |  | 0 | 0.16371 | 2.5211 | 0 | 0 | 4 | K | 2 |  |  |  | ROZPOCET | 0 | 0 | 0 | 0 | 0 | 1 | 0 | 4 | -1347064284
| VV |  | "skluz | [15 empty] | VV | 2 | 1 | True | 0 | ROZPOCET
| VV |  | 1,1*7,0*2 |  | 15.4 | [13 empty] | VV | 2 | 2 | True | 0 | ROZPOCET
| VV |  | Součet |  | 15.4 | [13 empty] | VV | 2 | 4 | True | 1 | ROZPOCET
129 | M | 592274960 | žlabovka betonová 33x59x8 cm | kus | 46.2 |  | 0 | CS ÚRS 2016 01 |  |  | základní |  | 0 | 0.044 | 2.0328 | 0 | 0 | 8 | M | 2 |  |  |  | ROZPOCET | 0 | 0 | 0 | 0 | 0 | 1 | 0 | 4 | 1487484383
| VV |  | "skluz | [15 empty] | VV | 2 | 1 | True | 0 | ROZPOCET
| VV |  | 1,1*(2*7,0)*3 |  | 46.2 | [13 empty] | VV | 2 | 2 | True | 0 | ROZPOCET
| VV |  | Součet |  | 46.2 | [13 empty] | VV | 2 | 4 | True | 1 | ROZPOCET
130 | K | 935112911 | Příplatek ZKD tl 10 mm lože přes 100 mm u příkopového žlabu osazeného do betonu | m2 | 9.24 |  | 0 | CS ÚRS 2016 01 |  |  | základní |  | 0 | 0.026808 | 0.24771 | 0 | 0 | 4 | K | 2 |  |  |  | ROZPOCET | 0 | 0 | 0 | 0 | 0 | 1 | 0 | 4 | -1787071709
| VV |  | "skluz | [15 empty] | VV | 2 | 1 | True | 0 | ROZPOCET
| VV |  | 1,1*(2*7,0)*0,6 |  | 9.24 | [13 empty] | VV | 2 | 2 | True | 1 | ROZPOCET
131 | K | 936941121 | Osazení nerezového odvodňovače mostovky do plastbetonu | kus | 30 |  | 0 | CS ÚRS 2016 01 |  |  | základní |  | 0 | 0.001872 | 0.05616 | 0 | 0 | 4 | K | 2 |  |  |  | ROZPOCET | 0 | 0 | 0 | 0 | 0 | 1 | 0 | 4 | -1217263980
| VV |  | "Odvodnění povrchu izolace z trubek DN 50 s tl. stěny min. 2,5mm z korozivzdorné oceli s navařenou přírubou dle PD. | [15 empty] | VV | 2 | 1 | True | 0 | ROZPOCET
| VV |  | 2*15 |  | 30 | [13 empty] | VV | 2 | 2 | True | 1 | ROZPOCET
132 | M | 93691R | nerezový odvodňovač izolace | kus | 30 |  | 0 |  |  |  | základní |  | 0 | 0 | 0 | 0 | 0 | 8 | M | 2 |  |  |  | ROZPOCET | 0 | 0 | 0 | 0 | 0 | 1 | 0 | 4 | -1080307485
133 | K | 936942122 | Osazení mostní vpusti 300/500 mm | kus | 13 |  | 0 | CS ÚRS 2016 01 |  |  | základní |  | 0 | 0.009418 | 0.12243 | 0 | 0 | 4 | K | 2 |  |  |  | ROZPOCET | 0 | 0 | 0 | 0 | 0 | 1 | 0 | 4 | 1802552380
| VV |  | 7+6 |  | 13 | [13 empty] | VV | 2 | 2 | True | 1 | ROZPOCET
134 | M | 93694R | mostní vpusť 300/500mm | kus | 13 |  | 0 |  |  |  | základní |  | 0 | 0 | 0 | 0 | 0 | 8 | M | 2 |  |  |  | ROZPOCET | 0 | 0 | 0 | 0 | 0 | 1 | 0 | 4 | -53080513
135 | K | 936942211 | Zhotovení tabulky s letopočtem opravy mostu vložením šablony do bednění | kus | 2 |  | 0 | CS ÚRS 2016 01 |  |  | základní |  | 0 | 0.006485 | 0.01297 | 0 | 0 | 4 | K | 2 |  |  |  | ROZPOCET | 0 | 0 | 0 | 0 | 0 | 1 | 0 | 4 | 1894176297
| VV |  | 2 |  | 2 | [13 empty] | VV | 2 | 2 | True | 1 | ROZPOCET
136 | K | 941111121 | Montáž lešení řadového trubkového lehkého s podlahami zatížení do 200 kg/m2 š do 1,2 m v do 10 m | m2 | 622.04 |  | 0 | CS ÚRS 2016 01 |  |  | základní |  | 0 | 0 | 0 | 0 | 0 | 4 | K | 2 |  |  |  | ROZPOCET | 0 | 0 | 0 | 0 | 0 | 1 | 0 | 4 | 403709991
| VV |  | "u opěr | [15 empty] | VV | 2 | 1 | True | 0 | ROZPOCET
| VV |  | 5,0*(12,8*2+7,2*2)+5,7*(12,8*2+7,2*2) |  | 428 | [13 empty] | VV | 2 | 2 | True | 0 | ROZPOCET
| VV |  | "u pilířů | [15 empty] | VV | 2 | 1 | True | 0 | ROZPOCET
| VV |  | (4,0+3,7)*(11,2*2+1,4*2) |  | 194.04 | [13 empty] | VV | 2 | 2 | True | 0 | ROZPOCET
| VV |  | Součet |  | 622.04 | [13 empty] | VV | 2 | 4 | True | 1 | ROZPOCET
137 | K | 941111221 | Příplatek k lešení řadovému trubkovému lehkému s podlahami š 1,2 m v 10 m za první a ZKD den použití | m2 | 37322.4 |  | 0 | CS ÚRS 2016 01 |  |  | základní |  | 0 | 0 | 0 | 0 | 0 | 4 | K | 2 |  |  |  | ROZPOCET | 0 | 0 | 0 | 0 | 0 | 1 | 0 | 4 | -1067633982
| VV |  | 622,040*60 |  | 37322.4 | [13 empty] | VV | 2 | 2 | True | 1 | ROZPOCET
138 | K | 941111821 | Demontáž lešení řadového trubkového lehkého s podlahami zatížení do 200 kg/m2 š do 1,2 m v do 10 m | m2 | 622.04 |  | 0 | CS ÚRS 2016 01 |  |  | základní |  | 0 | 0 | 0 | 0 | 0 | 4 | K | 2 |  |  |  | ROZPOCET | 0 | 0 | 0 | 0 | 0 | 1 | 0 | 4 | 1846792249
| VV |  | "voz montáž | [15 empty] | VV | 2 | 1 | True | 0 | ROZPOCET
| VV |  | 622,040 |  | 622.04 | [13 empty] | VV | 2 | 2 | True | 1 | ROZPOCET
139 | K | 946231111 | Montáž zavěšeného lešení pod bednění mostních říms s vyložením do 0,9 m | m | 193 |  | 0 | CS ÚRS 2016 01 |  |  | základní |  | 0 | 0.008201 | 1.5828 | 0 | 0 | 4 | K | 2 |  |  |  | ROZPOCET | 0 | 0 | 0 | 0 | 0 | 1 | 0 | 4 | 344920370
| VV |  | 2*(86+2*5,25) |  | 193 | [13 empty] | VV | 2 | 2 | True | 1 | ROZPOCET
140 | K | 946231121 | Demontáž zavěšeného lešení podpěrného pod bednění mostní římsy | m | 193 |  | 0 | CS ÚRS 2016 01 |  |  | základní |  | 0 | 0 | 0 | 0 | 0 | 4 | K | 2 |  |  |  | ROZPOCET | 0 | 0 | 0 | 0 | 0 | 1 | 0 | 4 | -1686809362
141 | K | 948411111 | Zřízení podpěrné skruže dočasné kovové z věží ST100 výšky do 10 m | m3 | 144 |  | 0 | CS ÚRS 2016 01 |  |  | základní |  | 0 | 0.00088 | 0.12672 | 0 | 0 | 4 | K | 2 |  |  |  | ROZPOCET | 0 | 0 | 0 | 0 | 0 | 1 | 0 | 4 | -1064163556
| VV |  | 4,0*1,5*12,0*2 |  | 144 | [13 empty] | VV | 2 | 2 | True | 1 | ROZPOCET
142 | K | 948411211 | Odstranění podpěrné skruže dočasné kovové z věží ST100 výšky do 10 m | m3 | 144 |  | 0 | CS ÚRS 2016 01 |  |  | základní |  | 0 | 0 | 0 | 0 | 0 | 4 | K | 2 |  |  |  | ROZPOCET | 0 | 0 | 0 | 0 | 0 | 1 | 0 | 4 | 935422704
| VV |  | "dle pol.č.948411111" 144,0 |  | 144 | [13 empty] | VV | 2 | 2 | True | 1 | ROZPOCET
143 | K | 948411911 | Měsíční nájemné podpěrné skruže dočasné kovové z věží ST 100 výšky do 10 m | m3 | 144 |  | 0 | CS ÚRS 2016 01 |  |  | základní |  | 0 | 0 | 0 | 0 | 0 | 4 | K | 2 |  |  |  | ROZPOCET | 0 | 0 | 0 | 0 | 0 | 1 | 0 | 4 | 1026732692
| VV |  | "dle pol.č.948411111, 1 měsíc: " 144,0 |  | 144 | [13 empty] | VV | 2 | 2 | True | 1 | ROZPOCET
144 | K | 977141128 | Vrty pro kotvy do betonu průměru 28 mm hloubky 190 mm s vyplněním epoxidovým tmelem | kus | 192 |  | 0 | CS ÚRS 2016 01 |  |  | základní |  | 0 | 6.03e-05 | 0.011578 | 0 | 0 | 4 | K | 2 |  |  |  | ROZPOCET | 0 | 0 | 0 | 0 | 0 | 1 | 0 | 4 | 809894447
| VV |  | "pro kotvy římsy na mostě " 2*86+4*5 |  | 192 | [13 empty] | VV | 2 | 2 | True | 1 | ROZPOCET
145 | K | 985131221 | Očištění ploch stěn, rubu kleneb a podlah nesušeným křemičitým pískem (metodou torbo) | m2 | 1061.45 |  | 0 | CS ÚRS 2016 01 |  |  | základní |  | 0 | 0.00506 | 5.3709 | 0.005 | 5.3072 | 4 | K | 2 |  |  |  | ROZPOCET | 0 | 0 | 0 | 0 | 0 | 1 | 0 | 4 | -582046294
| VV |  | "Otryskání povrchu NK kovovou drtí před pokládkou izolace" 12,0*86,0+2*9,5*1,55 |  | 1061.45 | [13 empty] | VV | 2 | 2 | True | 1 | ROZPOCET
| D | 997 | Přesun sutě |  |  |  | 0 | [5 empty] | 0 |  | 0 |  | 0 | 1 | D | 1 |  |  |  | ROZPOCET | [6 empty] | 0
146 | K | 997211511 | Vodorovná doprava suti po suchu na vzdálenost do 1 km | t | 68.054 |  | 0 | CS ÚRS 2016 01 |  |  | základní |  | 0 | 0 | 0 | 0 | 0 | 4 | K | 2 |  |  |  | ROZPOCET | 0 | 0 | 0 | 0 | 0 | 1 | 0 | 4 | 1639460717
| VV |  | "dle pol.č.113152111" 14,4*1,9 |  | 27.36 | [13 empty] | VV | 2 | 2 | True | 0 | ROZPOCET
| VV |  | "dle pol.č.239111113" 15,0*3,14*0,6*0,6*2,4 |  | 40.694 | [13 empty] | VV | 2 | 2 | True | 0 | ROZPOCET
| VV |  | Součet |  | 68.054 | [13 empty] | VV | 2 | 4 | True | 1 | ROZPOCET
147 | K | 997211519 | Příplatek ZKD 1 km u vodorovné dopravy suti | t | 1293.026 |  | 0 | CS ÚRS 2016 01 |  |  | základní |  | 0 | 0 | 0 | 0 | 0 | 4 | K | 2 |  |  |  | ROZPOCET | 0 | 0 | 0 | 0 | 0 | 1 | 0 | 4 | -1571089140
| VV |  | "dle pol.č.997211511 x 19" 68,054*19 |  | 1293.026 | [13 empty] | VV | 2 | 2 | True | 1 | ROZPOCET
| VV |  | "zhotovitel promítne v rámci položky cenu za odvoz na skládku dle svých zvyklostí a možností skládkování " | [15 empty] | VV | 2 | 1 | True | 0 | ROZPOCET
148 | K | 997221815 | Poplatek za uložení betonového odpadu na skládce (skládkovné) | t | 40.694 |  | 0 | CS ÚRS 2016 01 |  |  | základní |  | 0 | 0 | 0 | 0 | 0 | 4 | K | 2 |  |  |  | ROZPOCET | 0 | 0 | 0 | 0 | 0 | 1 | 0 | 4 | -1595530086
| VV |  | "dle položky 239111113 | [15 empty] | VV | 2 | 1 | True | 0 | ROZPOCET
| VV |  | 15,0*3,14*0,6*0,6*2,4 |  | 40.694 | [13 empty] | VV | 2 | 2 | True | 1 | ROZPOCET
149 | K | 997221855 | Poplatek za uložení odpadu z kameniva na skládce (skládkovné) | t | 27.36 |  | 0 | CS ÚRS 2016 01 |  |  | základní |  | 0 | 0 | 0 | 0 | 0 | 4 | K | 2 |  |  |  | ROZPOCET | 0 | 0 | 0 | 0 | 0 | 1 | 0 | 4 | -1364526773
| VV |  | "dle pol.č.113152111" 14,4*1,9 |  | 27.36 | [13 empty] | VV | 2 | 2 | True | 1 | ROZPOCET
| D | 998 | Přesun hmot |  |  |  | 0 | [5 empty] | 0 |  | 0 |  | 0 | 1 | D | 1 |  |  |  | ROZPOCET | [6 empty] | 0
150 | K | 998212111 | Přesun hmot pro mosty zděné, monolitické betonové nebo ocelové v do 20 m | t | 5637.025 |  | 0 | CS ÚRS 2016 01 |  |  | základní |  | 0 | 0 | 0 | 0 | 0 | 4 | K | 2 |  |  |  | ROZPOCET | 0 | 0 | 0 | 0 | 0 | 1 | 0 | 4 | -536510943
| D | PSV | Práce a dodávky PSV |  |  |  | 0 | [5 empty] | 0 |  | 0.5608 |  | 0 | 2 | D | 0 |  |  |  | ROZPOCET | [6 empty] | 0
| D | 711 | Izolace proti vodě, vlhkosti a plynům |  |  |  | 0 | [5 empty] | 0 |  | 0.5608 |  | 0 | 2 | D | 1 |  |  |  | ROZPOCET | [6 empty] | 0
151 | K | 711112001 | Provedení izolace proti zemní vlhkosti svislé za studena nátěrem penetračním | m2 | 498.205 |  | 0 | CS ÚRS 2016 01 |  |  | základní |  | 0 | 0 | 0 | 0 | 0 | 16 | K | 2 |  |  |  | ROZPOCET | 0 | 0 | 0 | 0 | 0 | 1 | 0 | 16 | -1751486995
| VV |  | "zasypané plochy | [15 empty] | VV | 2 | 1 | True | 0 | ROZPOCET
| VV |  | "opěry viz bědnění (80%) | [15 empty] | VV | 2 | 1 | True | 0 | ROZPOCET
| VV |  | 0,8*(103,5+209,505) |  | 250.404 | [13 empty] | VV | 2 | 2 | True | 0 | ROZPOCET
| VV |  | "pilíře | [15 empty] | VV | 2 | 1 | True | 0 | ROZPOCET
| VV |  | 2*(1,2*(3,4*2+11,2*2)+2*1,0*11,2+1,0*(2*1,4+2*11,2)) |  | 165.28 | [13 empty] | VV | 2 | 2 | True | 0 | ROZPOCET
| VV |  | "přechodové desky | [15 empty] | VV | 2 | 1 | True | 0 | ROZPOCET
| VV |  | 0,25*(2*4,0+9,8+4,0*2+9,805) |  | 8.901 | [13 empty] | VV | 2 | 2 | True | 0 | ROZPOCET
| VV |  | 4,0*(9,2+9,205) |  | 73.62 | [13 empty] | VV | 2 | 2 | True | 0 | ROZPOCET
| VV |  | Součet |  | 498.205 | [13 empty] | VV | 2 | 4 | True | 1 | ROZPOCET
152 | M | 111631500 | lak asfaltový ALP | t | 0.164 |  | 0 | CS ÚRS 2016 01 |  |  | základní |  | 0 | 1 | 0.164 | 0 | 0 | 32 | M | 2 |  |  |  | ROZPOCET | 0 | 0 | 0 | 0 | 0 | 1 | 0 | 16 | 767764800
| VV |  | "0,3kg/m2 +10% ztratné | [15 empty] | VV | 2 | 1 | True | 0 | ROZPOCET
| VV |  | 498,205*0,0003*1,1 |  | 0.164 | [13 empty] | VV | 2 | 2 | True | 1 | ROZPOCET
153 | K | 711112002 | Provedení izolace proti zemní vlhkosti svislé za studena lakem asfaltovým | m2 | 996.41 |  | 0 | CS ÚRS 2016 01 |  |  | základní |  | 0 | 0 | 0 | 0 | 0 | 16 | K | 2 |  |  |  | ROZPOCET | 0 | 0 | 0 | 0 | 0 | 1 | 0 | 16 | 2337204
| VV |  | "Z pol. 711112001" | [15 empty] | VV | 2 | 1 | True | 0 | ROZPOCET
| VV |  | "2 vrstvy | [15 empty] | VV | 2 | 1 | True | 0 | ROZPOCET
| VV |  | 2*498,205 |  | 996.41 | [13 empty] | VV | 2 | 2 | True | 0 | ROZPOCET
| VV |  | Součet |  | 996.41 | [13 empty] | VV | 2 | 4 | True | 1 | ROZPOCET
154 | M | 111631520 | lak asfaltový ALN | t | 0.329 |  | 0 | CS ÚRS 2016 01 |  |  | základní |  | 0 | 1 | 0.329 | 0 | 0 | 32 | M | 2 |  |  |  | ROZPOCET | 0 | 0 | 0 | 0 | 0 | 1 | 0 | 16 | 1818983322
| VV |  | "10 % ztratné | [15 empty] | VV | 2 | 1 | True | 0 | ROZPOCET
| VV |  | "0,3kg/m2 +10% ztratné | [15 empty] | VV | 2 | 1 | True | 0 | ROZPOCET
| VV |  | 996,410*0,0003*1,1 |  | 0.329 | [13 empty] | VV | 2 | 2 | True | 1 | ROZPOCET
155 | K | 711161521 | Izolace fóliemi nopovými pro tlakově zatížitelné podklady zatížitelnost 400 kN/m2 | m2 | 89.68 |  | 0 | CS ÚRS 2016 01 |  |  | základní |  | 0 | 0.000756 | 0.067798 | 0 | 0 | 16 | K | 2 |  |  |  | ROZPOCET | 0 | 0 | 0 | 0 | 0 | 1 | 0 | 16 | 913481925
| VV |  | "Izolace přechodové oblasti" (3,5+4,1)*11,8 |  | 89.68 | [13 empty] | VV | 2 | 2 | True | 1 | ROZPOCET
156 | K | 711432.OTSKP | IZOLACE MOSTOVEK POD ŘÍMSOU ASFALTOVÝMI PÁSY | m2 | 240.8 |  | 0 |  |  |  | základní |  | 0 | 0 | 0 | 0 | 0 | 16 | K | 2 |  |  |  | ROZPOCET | 0 | 0 | 0 | 0 | 0 | 1 | 0 | 16 | -760378693
| VV |  | "ochrana izolace pod římsou | [15 empty] | VV | 2 | 1 | True | 0 | ROZPOCET
| VV |  | (2,15+0,65)*86,0 |  | 240.8 | [13 empty] | VV | 2 | 2 | True | 1 | ROZPOCET
157 | K | 711442.OTSKP | IZOLACE MOSTOVEK CELOPLOŠNÁ ASFALTOVÝMI PÁSY S PEČETÍCÍ VRSTVOU | m2 | 1060.52 |  | 0 |  |  |  | základní |  | 0 | 0 | 0 | 0 | 0 | 16 | K | 2 |  |  |  | ROZPOCET | 0 | 0 | 0 | 0 | 0 | 1 | 0 | 16 | -1656541581
| VV |  | "Izolace horního povrchu nosné konstrukce z natav. AIP tl. 5 mm. včetně izolace a pečetící vrstvy" | [15 empty] | VV | 2 | 1 | True | 0 | ROZPOCET
| VV |  | "Na nosné konstrukci" 12,0*86,0 |  | 1032 | [13 empty] | VV | 2 | 2 | True | 0 | ROZPOCET
| VV |  | "Na přechodových deskách" 2*9,2*1,55 |  | 28.52 | [13 empty] | VV | 2 | 2 | True | 0 | ROZPOCET
| VV |  | Součet |  | 1060.52 | [13 empty] | VV | 2 | 4 | True | 1 | ROZPOCET
158 | K | 998711101 | Přesun hmot tonážní pro izolace proti vodě, vlhkosti a plynům v objektech výšky do 6 m | t | 1.661 |  | 0 | CS ÚRS 2016 01 |  |  | základní |  | 0 | 0 | 0 | 0 | 0 | 16 | K | 2 |  |  |  | ROZPOCET | 0 | 0 | 0 | 0 | 0 | 1 | 0 | 16 | -682652189
| D | 721 | Zdravotechnika - vnitřní kanalizace |  |  |  | 0 | [5 empty] | 0 |  | 0 |  | 0 | 2 | D | 1 |  |  |  | ROZPOCET | [6 empty] | 0
159 | K | 721173.OTSKP | VNITŘNÍ KANALIZACE Z PLAST TRUB DN 150 | m | 217 |  | 0 |  |  |  | základní |  | 0 | 0 | 0 | 0 | 0 | 16 | K | 2 |  |  |  | ROZPOCET | 0 | 0 | 0 | 0 | 0 | 1 | 0 | 16 | 1306214118
| VV |  | "HDPE DN 150 svody od odvodňovačů do šachty kompletní vč.závěsů | [15 empty] | VV | 2 | 1 | True | 0 | ROZPOCET
| VV |  | 110+107 |  | 217 | [13 empty] | VV | 2 | 2 | True | 1 | ROZPOCET
160 | K | 721290112 | Zkouška těsnosti potrubí kanalizace vodou do DN 200 | m | 217 |  | 0 | CS ÚRS 2016 01 |  |  | základní |  | 0 | 0 | 0 | 0 | 0 | 16 | K | 2 |  |  |  | ROZPOCET | 0 | 0 | 0 | 0 | 0 | 1 | 0 | 16 | 160333913
| D | M | Práce a dodávky M |  |  |  | 0 | [5 empty] | 0 |  | 0 |  | 0 | 3 | D | 0 |  |  |  | ROZPOCET | [6 empty] | 0
| D | 22-M | Montáže technologických zařízení pro dopravní stavby |  |  |  | 0 | [5 empty] | 0 |  | 0 |  | 0 | 3 | D | 1 |  |  |  | ROZPOCET | [6 empty] | 0
161 | K | 220320391 | Montáž tabule informační na nosnou konstrukci do 100 kg | kus | 2 |  | 0 | CS ÚRS 2016 01 |  |  | základní |  | 0 | 0 | 0 | 0 | 0 | 64 | K | 2 |  |  |  | ROZPOCET | 0 | 0 | 0 | 0 | 0 | 1 | 0 | 64 | 1329211789
| VV |  | 2 |  | 2 | [13 empty] | VV | 2 | 2 | True | 1 | ROZPOCET
162 | M | 220320391.R | Dodávka tabulky zhotovitele | ks | 2 |  | 0 |  |  |  | základní |  | 0 | 0 | 0 | 0 | 0 | 256 | M | 2 |  |  |  | ROZPOCET | 0 | 0 | 0 | 0 | 0 | 1 | 0 | 64 | -265480229
| VV |  | 2 |  | 2 | [13 empty] | VV | 2 | 2 | True | 1 | ROZPOCET
| D | 0 | Vedlejší rozpočtové náklady |  |  |  | 0 | [5 empty] | 0 |  | 0 |  | 0 | 5 | D | 0 |  |  |  | ROZPOCET | [6 empty] | 0
163 | K | 011503000 | Stavební průzkum bez rozlišení | ks | 1 |  | 0 |  |  |  | základní |  | 0 | 0 | 0 | 0 | 0 | 1024 | K | 1 |  |  |  | ROZPOCET | 0 | 0 | 0 | 0 | 0 | 1 | 0 | 1024 | -844836771
| VV |  | "Náklady na průzkumy v rámci realizace stavby | [15 empty] | VV | 1 | 1 | True | 0 | ROZPOCET
| VV |  | "monitoring dotčených objektů, geotechnický dozor, inženýrsko geologický průzkum, archeologický průzkum, | [15 empty] | VV | 1 | 1 | True | 0 | ROZPOCET
| VV |  | "zkoušení konstrukcí a prací nezávislou zkušebnou. | [15 empty] | VV | 1 | 1 | True | 0 | ROZPOCET
| VV |  | 1 |  | 1 | [13 empty] | VV | 1 | 2 | True | 1 | ROZPOCET
164 | K | 012002000 | Geodetické práce | bod | 3 |  | 0 |  |  |  | základní |  | 0 | 0 | 0 | 0 | 0 | 1024 | K | 1 |  |  |  | ROZPOCET | 0 | 0 | 0 | 0 | 0 | 1 | 0 | 1024 | 1688222045
| VV |  | "Vytyčovací body mikrosítě, založeny na pevném podloží na pilotách průměru 03 až 0,5 "m | [15 empty] | VV | 1 | 1 | True | 0 | ROZPOCET
| VV |  | "předpokládané délky 5 m. Body musí mít nad terén vyveden pilíř pro nucenou centraci | [15 empty] | VV | 1 | 1 | True | 0 | ROZPOCET
| VV |  | "geodetického přístroje. Provedení dle detailu 213 | [15 empty] | VV | 1 | 1 | True | 0 | ROZPOCET
| VV |  | "Celkem 3 body. | [15 empty] | VV | 1 | 1 | True | 0 | ROZPOCET
| VV |  | "Odhad délky vrtů: 3x5 = 15 m | [15 empty] | VV | 1 | 1 | True | 0 | ROZPOCET
| VV |  | "Odhad kubatury pilot při průměru 0,5 m: 3x(5,0+1,0)x3,14x0,5x0,5x0,25 = 3,53 m3 | [15 empty] | VV | 1 | 1 | True | 0 | ROZPOCET
| VV |  | "Odhad výztuže pilot (60 kg/m3) 60x3,53 = 212 "kg | [15 empty] | VV | 1 | 1 | True | 0 | ROZPOCET
| VV |  | "celkem ks bodů" 3 |  | 3 | [13 empty] | VV | 1 | 2 | True | 1 | ROZPOCET
165 | K | 012103000 | Geodetické práce před výstavbou | ks | 1 |  | 0 | CS ÚRS 2015 02 |  |  | základní |  | 0 | 0 | 0 | 0 | 0 | 1024 | K | 1 |  |  |  | ROZPOCET | 0 | 0 | 0 | 0 | 0 | 1 | 0 | 1024 | -81929538
| VV |  | "polohové a výškové vytyčení stavby , vytyčení hranic pozemků | [15 empty] | VV | 1 | 1 | True | 0 | ROZPOCET
| VV |  | "zaměření a vytyčení podzemních inženýrských sítí ve spolupráci s jejich správci, vč. jejich vytrasování | [15 empty] | VV | 1 | 1 | True | 0 | ROZPOCET
| VV |  | 1 |  | 1 | [13 empty] | VV | 1 | 2 | True | 1 | ROZPOCET
166 | K | 012203000 | Geodetické práce při provádění stavby | ks | 1 |  | 0 | CS ÚRS 2016 01 |  |  | základní |  | 0 | 0 | 0 | 0 | 0 | 1024 | K | 1 |  |  |  | ROZPOCET | 0 | 0 | 0 | 0 | 0 | 1 | 0 | 1024 | -2127731992
| VV |  | "Geodetická činnost v průběhu provádění stavebních prací (geodet zhotovitele stavby) | [15 empty] | VV | 1 | 1 | True | 0 | ROZPOCET
| VV |  | "vybudování vytyčovací sítě stavby a její polohové a výškové určení | [15 empty] | VV | 1 | 1 | True | 0 | ROZPOCET
| VV |  | " podrobné vytyčování jednotlivých stavebních objektů v průběhu výstavby | [15 empty] | VV | 1 | 1 | True | 0 | ROZPOCET
| VV |  | "kontrolní měření geometrických parametrů stavby | [15 empty] | VV | 1 | 1 | True | 0 | ROZPOCET
| VV |  | "kontrolní měření svislostí | [15 empty] | VV | 1 | 1 | True | 0 | ROZPOCET
| VV |  | "měření a výpočty kubatur | [15 empty] | VV | 1 | 1 | True | 0 | ROZPOCET
| VV |  | "vybudování vytyčovací sítě stavby a její polohové a výškové určení | [15 empty] | VV | 1 | 1 | True | 0 | ROZPOCET
| VV |  | 1 |  | 1 | [13 empty] | VV | 1 | 2 | True | 1 | ROZPOCET
167 | K | 012303000 | Geodetické práce po výstavbě | ks | 1 |  | 0 | CS ÚRS 2016 01 |  |  | základní |  | 0 | 0 | 0 | 0 | 0 | 1024 | K | 1 |  |  |  | ROZPOCET | 0 | 0 | 0 | 0 | 0 | 1 | 0 | 1024 | 1280935449
| VV |  | "Zajištění geometrických plánů skutečného provedení objektů a inženýrských sítí | [15 empty] | VV | 1 | 1 | True | 0 | ROZPOCET
| VV |  | "a geomoetrických plánů věcných břemen v požadovaném formátu s hranicemi pozemků | [15 empty] | VV | 1 | 1 | True | 0 | ROZPOCET
| VV |  | "jako podklad pro vklad do katastrální mapy pro evidenci změn na katastrálním úřadu. | [15 empty] | VV | 1 | 1 | True | 0 | ROZPOCET
| VV |  | "Tato dokumentace bude předána v termínu dle potřeb investora | [15 empty] | VV | 1 | 1 | True | 0 | ROZPOCET
| VV |  | 1 |  | 1 | [13 empty] | VV | 1 | 2 | True | 1 | ROZPOCET
168 | K | 013203000 | Dokumentace stavby bez rozlišení | ks | 1 |  | 0 |  |  |  | základní |  | 0 | 0 | 0 | 0 | 0 | 1024 | K | 1 |  |  |  | ROZPOCET | 0 | 0 | 0 | 0 | 0 | 1 | 0 | 1024 | 364095516
| VV |  | "Vypracování mostního listu vč, výpočtu zatížitelnosti | [15 empty] | VV | 1 | 1 | True | 0 | ROZPOCET
| VV |  | "1. hlavní prohlídka mostu | [15 empty] | VV | 1 | 1 | True | 0 | ROZPOCET
| VV |  | "soubor " 1 |  | 1 | [13 empty] | VV | 1 | 2 | True | 1 | ROZPOCET
169 | K | 013244000 | Dokumentace pro provádění stavby | ks | 1 |  | 0 |  |  |  | základní |  | 0 | 0 | 0 | 0 | 0 | 1024 | K | 1 |  |  |  | ROZPOCET | 0 | 0 | 0 | 0 | 0 | 1 | 0 | 1024 | -1699035378
| VV |  | "dokumentace pro provedení stavby dle směrnice pro dokumentaci staveb pozemních komunikací MD ČR | [15 empty] | VV | 1 | 1 | True | 0 | ROZPOCET
| VV |  | "v tištěné a digitální podobě v 8 vyhotoveních, všech SO | [15 empty] | VV | 1 | 1 | True | 0 | ROZPOCET
| VV |  | 1 |  | 1 | [13 empty] | VV | 1 | 2 | True | 1 | ROZPOCET
170 | K | 013254000 | Dokumentace skutečného provedení stavby | ks | 1 |  | 0 |  |  |  | základní |  | 0 | 0 | 0 | 0 | 0 | 1024 | K | 1 |  |  |  | ROZPOCET | 0 | 0 | 0 | 0 | 0 | 1 | 0 | 1024 | -1733661270
| VV |  | "dokumentace skutečného provedení stavby dle směrnice pro dokumentaci staveb pozemních komunikací MD ČR | [15 empty] | VV | 1 | 1 | True | 0 | ROZPOCET
| VV |  | "v tištěné a digitální podobě v 8 vyhotoveních | [15 empty] | VV | 1 | 1 | True | 0 | ROZPOCET
| VV |  | 1 |  | 1 | [13 empty] | VV | 1 | 2 | True | 1 | ROZPOCET
171 | K | 070001000 | Provozní vlivy | ks | 1 |  | 0 |  |  |  | základní |  | 0 | 0 | 0 | 0 | 0 | 1024 | K | 1 |  |  |  | ROZPOCET | 0 | 0 | 0 | 0 | 0 | 1 | 0 | 1024 | -1471980787
| VV |  | "v pol. zahrnuty náklady na ztížené provádění stavebních a montážních prací způsobené provozem třetích osob na staveništi | [15 empty] | VV | 1 | 1 | True | 0 | ROZPOCET
| VV |  | "v pol. zahrnuty náklady na případné zábrany, oplocení staveniště, a pod. | [15 empty] | VV | 1 | 1 | True | 0 | ROZPOCET
| VV |  | 1 |  | 1 | [13 empty] | VV | 1 | 2 | True | 1 | ROZPOCET

## 202 - SO 202 - Inundační ...
| List obsahuje: |  | 1) Krycí list soupisu | 2) Rekapitulace |  |  | 3) Soupis prací | Zpět na list: | Rekapitulace stavby
{07e5678e-8e3b-4507-8360-accfc9037c3e}
2
| KRYCÍ LIST SOUPISU | [8 empty] | v --- níže se nacházejí doplnkové a pomocné údaje k sestavám --- v | [8 empty] | False
Stavba:
II/331 Sojovice, rekonstrukce mostu ev. č. 331-008
Objekt:
202 - SO 202 - Inundační most v km 0,410
| KSO: |  |  |  |  | CC-CZ:
| Místo: |  |  |  |  | Datum: | 9.6.2016
| Zadavatel: |  |  |  |  | IČ:
|  | Středočeský Kraj |  |  |  | DIČ:
| Uchazeč: |  |  |  |  | IČ:
DIČ:
| Projektant: |  |  |  |  | IČ:
|  | PRAGOPROJEKT, a.s. |  |  |  | DIČ:
Poznámka:
Soupis prací je sestaven s využitím položek Cenové soustavy ÚRS (2016/1) a OTSKP - SPK (2016). Cenové a technické podmínky položek a technické specifikace, které nejsou uvedeny v soupisu prací (informace z tzv. úvodních částí katalogů) jsou neomezeně dálkově k dispozici na www.cs-urs.cz, OTSKP - SPK na www.rsd.cz. Položky soupisu prací, které jsou označeny .R za kódem položky nepochází z Cenové soustavy ÚRS ani OTSKP - SPK.
| Cena bez DPH | [5 empty] | 0
|  |  | Základ daně |  |  | Sazba daně | Výše daně
| DPH | základní | 0 |  |  | 21% | 0
|  | snížená | 0 |  |  | 15% | 0
|  | zákl. přenesená | 0 |  |  | 21% | 0
|  | sníž. přenesená | 0 |  |  | 15% | 0
|  | nulová | 0 |  |  | 0% | 0
| Cena s DPH |  |  | v | CZK |  | 0
REKAPITULACE ČLENĚNÍ SOUPISU PRACÍ
Stavba:
II/331 Sojovice, rekonstrukce mostu ev. č. 331-008
Objekt:
202 - SO 202 - Inundační most v km 0,410
Místo: | [5 empty] | Datum: | 9.6.2016
Zadavatel: |  |  | Středočeský Kraj |  |  | Projektant: | PRAGOPROJEKT, a.s.
Uchazeč:
Kód dílu - Popis | [6 empty] | Cena celkem [CZK]
Náklady soupisu celkem | [6 empty] | 0 | [12 empty] | -1
| HSV - Práce a dodávky HSV | [5 empty] | 0
| 1 - Zemní práce | [5 empty] | 0
| 2 - Zakládání | [5 empty] | 0
| 3 - Svislé a kompletní konstrukce | [5 empty] | 0
| 4 - Vodorovné konstrukce | [5 empty] | 0
| 5 - Komunikace pozemní | [5 empty] | 0
| 6 - Úpravy povrchů, podlahy a osazování výplní | [5 empty] | 0
| 8 - Trubní vedení | [5 empty] | 0
| 9 - Ostatní konstrukce a práce-bourání | [5 empty] | 0
| 997 - Přesun sutě | [5 empty] | 0
| 998 - Přesun hmot | [5 empty] | 0
| PSV - Práce a dodávky PSV | [5 empty] | 0
| 711 - Izolace proti vodě, vlhkosti a plynům | [5 empty] | 0
| M - Práce a dodávky M | [5 empty] | 0
| 22-M - Montáže technologických zařízení pro dopravní stavby | [5 empty] | 0
| 0 - Vedlejší rozpočtové náklady | [5 empty] | 0
SOUPIS PRACÍ
Stavba:
II/331 Sojovice, rekonstrukce mostu ev. č. 331-008
Objekt:
202 - SO 202 - Inundační most v km 0,410
Místo: | [5 empty] | Datum: | 9.6.2016
Zadavatel: |  |  | Středočeský Kraj |  |  | Projektant: | PRAGOPROJEKT, a.s.
Uchazeč:
PČ | Typ | Kód | Popis | MJ | Množství | J.cena [CZK] | Cena celkem [CZK] | Cenová soustava |  | Poznámka | DPH | J. Nh [h] | Nh celkem [h] | J. hmotnost [t] | Hmotnost celkem [t] | J. suť [t] | Suť Celkem [t]
Náklady soupisu celkem | [6 empty] | 0 | [5 empty] | 0 |  | 3521.0906 |  | 51.6898 |  | D | -1 | [10 empty] | 0
| D | HSV | Práce a dodávky HSV |  |  |  | 0 | [5 empty] | 0 |  | 3519.4292 |  | 51.6898 | 1 | D | 0 |  |  |  | ROZPOCET | [6 empty] | 0
| D | 1 | Zemní práce |  |  |  | 0 | [5 empty] | 0 |  | 642.105 |  | 21.84 | 1 | D | 1 |  |  |  | ROZPOCET | [6 empty] | 0
1 | K | 113152111 | Odstranění podkladů zpevněných ploch z kameniva těženého | m3 | 13.65 |  | 0 | CS ÚRS 2016 01 |  |  | základní |  | 0 | 0 | 0 | 1.6 | 21.84 | 4 | K | 2 |  |  |  | ROZPOCET | 0 | 0 | 0 | 0 | 0 | 1 | 0 | 4 | 467024510
| VV |  | "Úprava povrchu plošin pro vrtání z pol. 291111111" 13,65 |  | 13.65 | [13 empty] | VV | 2 | 2 | True | 1 | ROZPOCET
2 | K | 131301102 | Hloubení jam nezapažených v hornině tř. 4 objemu do 1000 m3 | m3 | 652.662 |  | 0 | CS ÚRS 2016 01 |  |  | základní |  | 0 | 0 | 0 | 0 | 0 | 4 | K | 2 |  |  |  | ROZPOCET | 0 | 0 | 0 | 0 | 0 | 1 | 0 | 4 | 1703113732
| VV |  | "Výkop na úroveň zákl.spáry opěr | [15 empty] | VV | 2 | 1 | True | 0 | ROZPOCET
| VV |  | (3,1+5,9)/2*16,8*1,4+(3,1+6,0)/2*16,6*1,45 |  | 215.359 | [13 empty] | VV | 2 | 2 | True | 0 | ROZPOCET
| VV |  | "Výkop pod křídly | [15 empty] | VV | 2 | 1 | True | 0 | ROZPOCET
| VV |  | (3,6+7,5)/2*(10,85+1,95/2)*1,95+(3,6+7,4)/2*(6,9+1,9/2)*1,9+(3,6+9,0)/2*(5,65+2,8/2)*2,8+(3,6+7,4)/2*(8,9+1,9/2)*1,9 |  | 437.303 | [13 empty] | VV | 2 | 2 | True | 0 | ROZPOCET
| VV |  | Součet |  | 652.662 | [13 empty] | VV | 2 | 4 | True | 1 | ROZPOCET
3 | K | 131301109 | Příplatek za lepivost u hloubení jam nezapažených v hornině tř. 4 | m3 | 326.331 |  | 0 | CS ÚRS 2016 01 |  |  | základní |  | 0 | 0 | 0 | 0 | 0 | 4 | K | 2 |  |  |  | ROZPOCET | 0 | 0 | 0 | 0 | 0 | 1 | 0 | 4 | -1153356019
| VV |  | "50% z pol.č.131301102" 652,662*0,5 |  | 326.331 | [13 empty] | VV | 2 | 2 | True | 1 | ROZPOCET
4 | K | 133301101 | Hloubení šachet v hornině tř. 4 objemu do 100 m3 | m3 | 1 |  | 0 | CS ÚRS 2016 01 |  |  | základní |  | 0 | 0 | 0 | 0 | 0 | 4 | K | 2 |  |  |  | ROZPOCET | 0 | 0 | 0 | 0 | 0 | 1 | 0 | 4 | -968575008
| VV |  | "pro čerpací jímku ve dně stav. jámy | [15 empty] | VV | 2 | 1 | True | 0 | ROZPOCET
| VV |  | 4*0,5*0,5*1,0 |  | 1 | [13 empty] | VV | 2 | 2 | True | 1 | ROZPOCET
5 | K | 133301109 | Příplatek za lepivost u hloubení šachet v hornině tř. 4 | m3 | 1 |  | 0 | CS ÚRS 2016 01 |  |  | základní |  | 0 | 0 | 0 | 0 | 0 | 4 | K | 2 |  |  |  | ROZPOCET | 0 | 0 | 0 | 0 | 0 | 1 | 0 | 4 | 1859437061
| VV |  | 1 |  | 1 | [13 empty] | VV | 2 | 2 | True | 1 | ROZPOCET
6 | K | 162501102 | Vodorovné přemístění do 3000 m výkopku/sypaniny z horniny tř. 1 až 4 | m3 | 807.974 |  | 0 | CS ÚRS 2016 01 |  |  | základní |  | 0 | 0 | 0 | 0 | 0 | 4 | K | 2 |  |  |  | ROZPOCET | 0 | 0 | 0 | 0 | 0 | 1 | 0 | 4 | 726937745
| VV |  | "Odvoz na mezideponii | [15 empty] | VV | 2 | 1 | True | 0 | ROZPOCET
| VV |  | "pro pol.č. 175101201" 741,937-337,950 |  | 403.987 | [13 empty] | VV | 2 | 2 | True | 0 | ROZPOCET
| VV |  | "Dovoz z mezideponie | [15 empty] | VV | 2 | 1 | True | 0 | ROZPOCET
| VV |  | 403,987 |  | 403.987 | [13 empty] | VV | 2 | 2 | True | 0 | ROZPOCET
| VV |  | Součet |  | 807.974 | [13 empty] | VV | 2 | 4 | True | 1 | ROZPOCET
7 | K | 162701105 | Vodorovné přemístění do 10000 m výkopku/sypaniny z horniny tř. 1 až 4 | m3 | 426.922 |  | 0 | CS ÚRS 2016 01 |  |  | základní |  | 0 | 0 | 0 | 0 | 0 | 4 | K | 2 |  |  |  | ROZPOCET | 0 | 0 | 0 | 0 | 0 | 1 | 0 | 4 | -305713744
| VV |  | "dle pol.č.131301102" 652,662 |  | 652.662 | [13 empty] | VV | 2 | 2 | True | 0 | ROZPOCET
| VV |  | "dle pol.č.133301101" 1 |  | 1 | [13 empty] | VV | 2 | 2 | True | 0 | ROZPOCET
| VV |  | "dle pol.č.226213613" 156,8*3,14*0,6*0,6 |  | 177.247 | [13 empty] | VV | 2 | 2 | True | 0 | ROZPOCET
| VV |  | "odpočet vobjemu pro pol.č.175101201" -403,987 |  | -403.987 | [13 empty] | VV | 2 | 2 | True | 0 | ROZPOCET
| VV |  | Součet |  | 426.922 | [13 empty] | VV | 2 | 4 | True | 1 | ROZPOCET
8 | K | 162701109 | Příplatek k vodorovnému přemístění výkopku/sypaniny z horniny tř. 1 až 4 ZKD 1000 m přes 10000 m | m3 | 8111.518 |  | 0 | CS ÚRS 2016 01 |  |  | základní |  | 0 | 0 | 0 | 0 | 0 | 4 | K | 2 |  |  |  | ROZPOCET | 0 | 0 | 0 | 0 | 0 | 1 | 0 | 4 | 1536426161
| VV |  | "dle pol.č.162701105" 426,922*19 |  | 8111.518 | [13 empty] | VV | 2 | 2 | True | 1 | ROZPOCET
| VV |  | "zhotovitel poromítne v rámci položky cenu za odvoz na skládku dle svých zvyklostí a možností skládkování " | [15 empty] | VV | 2 | 1 | True | 0 | ROZPOCET
9 | K | 167101101 | Nakládání výkopku z hornin tř. 1 až 4 do 100 m3 | m3 | 403.987 |  | 0 | CS ÚRS 2016 01 |  |  | základní |  | 0 | 0 | 0 | 0 | 0 | 4 | K | 2 |  |  |  | ROZPOCET | 0 | 0 | 0 | 0 | 0 | 1 | 0 | 4 | -807134297
| VV |  | "naložení na mezideponii z výkopů dle pol.č.162501102" | [15 empty] | VV | 2 | 1 | True | 0 | ROZPOCET
| VV |  | 403,987 |  | 403.987 | [13 empty] | VV | 2 | 2 | True | 1 | ROZPOCET
10 | K | 171201201 | Uložení sypaniny na skládky | m3 | 830.909 |  | 0 | CS ÚRS 2016 01 |  |  | základní |  | 0 | 0 | 0 | 0 | 0 | 4 | K | 2 |  |  |  | ROZPOCET | 0 | 0 | 0 | 0 | 0 | 1 | 0 | 4 | -483364959
| VV |  | "na skládku | [15 empty] | VV | 2 | 1 | True | 0 | ROZPOCET
| VV |  | "dle pol.č.162701105" 426,922 |  | 426.922 | [13 empty] | VV | 2 | 2 | True | 0 | ROZPOCET
| VV |  | "na mezideponii | [15 empty] | VV | 2 | 1 | True | 0 | ROZPOCET
| VV |  | 403,987 |  | 403.987 | [13 empty] | VV | 2 | 2 | True | 0 | ROZPOCET
| VV |  | Součet |  | 830.909 | [13 empty] | VV | 2 | 4 | True | 1 | ROZPOCET
11 | K | 171201211 | Poplatek za uložení odpadu ze sypaniny na skládce (skládkovné) | t | 811.152 |  | 0 | CS ÚRS 2016 01 |  |  | základní |  | 0 | 0 | 0 | 0 | 0 | 4 | K | 2 |  |  |  | ROZPOCET | 0 | 0 | 0 | 0 | 0 | 1 | 0 | 4 | 570967206
| VV |  | "na skládku | [15 empty] | VV | 2 | 1 | True | 0 | ROZPOCET
| VV |  | "dle pol.č.162701105" 426,922*1,9 |  | 811.152 | [13 empty] | VV | 2 | 2 | True | 1 | ROZPOCET
12 | K | 175101201 | Obsypání objektu nad přilehlým původním terénem sypaninou bez prohození, uloženou do 3 m | m3 | 741.937 |  | 0 | CS ÚRS 2016 01 |  |  | základní |  | 0 | 0 | 0 | 0 | 0 | 4 | K | 2 |  |  |  | ROZPOCET | 0 | 0 | 0 | 0 | 0 | 1 | 0 | 4 | 1141801424
| VV |  | "Zpětný zásyp dle ČSN 73 6244, čl. 5.1 s hutněním na Id=0,75 až 0,8, resp. D=95 % PS | [15 empty] | VV | 2 | 1 | True | 0 | ROZPOCET
| VV |  | "Obsypy základů z líce: | [15 empty] | VV | 2 | 1 | True | 0 | ROZPOCET
| VV |  | 0,8*1,2*(43,0+40,0) |  | 79.68 | [13 empty] | VV | 2 | 2 | True | 0 | ROZPOCET
| VV |  | "Obsypy základů pod těsnící vrstvou: | [15 empty] | VV | 2 | 1 | True | 0 | ROZPOCET
| VV |  | 0,75*1,5*(30,0+33,0)+(1,25*12,0+1,3*6,9+1,25*10,0+1,35*5,65)*3,4+2*(1,1+0,4)*15,0*2,3 |  | 324.307 | [13 empty] | VV | 2 | 2 | True | 0 | ROZPOCET
| VV |  | "Násyp v přechodové oblasti dle ČSN 73 6244, čl. 5.4 s hutněním na Id=0,85 až 0,9, resp. D=100 % PS | [15 empty] | VV | 2 | 1 | True | 0 | ROZPOCET
| VV |  | 2*4,35*1,1*20,5 |  | 196.185 | [13 empty] | VV | 2 | 2 | True | 0 | ROZPOCET
| VV |  | "Ochranný zásyp z nenamrzavého materiálu dle ČSN 73 6244, čl. 5.3 s hutněním na Id=0,85 | [15 empty] | VV | 2 | 1 | True | 0 | ROZPOCET
| VV |  | 2*0,6*1,15*15,0+1,0*1,3*(11,5+6,4+9,5+5,15) |  | 63.015 | [13 empty] | VV | 2 | 2 | True | 0 | ROZPOCET
| VV |  | "Přechodový klín dle ČSN 73 6244, čl. 5.6 s hutněním na Id=0,85 | [15 empty] | VV | 2 | 1 | True | 0 | ROZPOCET
| VV |  | 2*4,5*0,5*17,5 |  | 78.75 | [13 empty] | VV | 2 | 2 | True | 0 | ROZPOCET
| VV |  | Součet |  | 741.937 | [13 empty] | VV | 2 | 4 | True | 1 | ROZPOCET
13 | M | 583312010 | štěrkopísek netříděný stabilizační zemina | t | 642.105 |  | 0 | CS ÚRS 2016 01 |  |  | základní |  | 0 | 1 | 642.105 | 0 | 0 | 8 | M | 2 |  |  |  | ROZPOCET | 0 | 0 | 0 | 0 | 0 | 1 | 0 | 4 | 76134924
| VV |  | "nákup a dovoz vhodného nenamrzavého materiálu ( příp. natěžení a naložení ) | [15 empty] | VV | 2 | 1 | True | 0 | ROZPOCET
| VV |  | "dle pol.č.175101201 | [15 empty] | VV | 2 | 1 | True | 0 | ROZPOCET
| VV |  | "Násyp v přechodové oblasti dle ČSN 73 6244, čl. 5.4 s hutněním na Id=0,85 až 0,9, resp. D=100 % PS | [15 empty] | VV | 2 | 1 | True | 0 | ROZPOCET
| VV |  | 2*4,35*1,1*20,5 |  | 196.185 | [13 empty] | VV | 2 | 2 | True | 0 | ROZPOCET
| VV |  | "Ochranný zásyp z nenamrzavého materiálu dle ČSN 73 6244, čl. 5.3 s hutněním na Id=0,85 | [15 empty] | VV | 2 | 1 | True | 0 | ROZPOCET
| VV |  | 2*0,6*1,15*15,0+1,0*1,3*(11,5+6,4+9,5+5,15) |  | 63.015 | [13 empty] | VV | 2 | 2 | True | 0 | ROZPOCET
| VV |  | "Přechodový klín dle ČSN 73 6244, čl. 5.6 s hutněním na Id=0,85 | [15 empty] | VV | 2 | 1 | True | 0 | ROZPOCET
| VV |  | 2*4,5*0,5*17,5 |  | 78.75 | [13 empty] | VV | 2 | 2 | True | 0 | ROZPOCET
| VV |  | Mezisoučet |  | 337.95 | [13 empty] | VV | 2 | 3 | True | 0 | ROZPOCET
| VV |  | 337,95*1,9 |  | 642.105 | [13 empty] | VV | 2 | 2 | True | 1 | ROZPOCET
14 | K | 175101209 | Příplatek k obsypání objektu za ruční prohození sypaniny, uložené do 3 m | m3 | 741.937 |  | 0 | CS ÚRS 2016 01 |  |  | základní |  | 0 | 0 | 0 | 0 | 0 | 4 | K | 2 |  |  |  | ROZPOCET | 0 | 0 | 0 | 0 | 0 | 1 | 0 | 4 | 1402066730
| VV |  | 741,937 |  | 741.937 | [13 empty] | VV | 2 | 2 | True | 1 | ROZPOCET
| D | 2 | Zakládání |  |  |  | 0 | [5 empty] | 0 |  | 891.9983 |  | 28.5432 | 1 | D | 1 |  |  |  | ROZPOCET | [6 empty] | 0
15 | K | 212792212 | Odvodnění mostní opěry - drenážní flexibilní plastové potrubí DN 160 | m | 55 |  | 0 | CS ÚRS 2016 01 |  |  | základní |  | 0 | 0.00114 | 0.0627 | 0 | 0 | 4 | K | 2 |  |  |  | ROZPOCET | 0 | 0 | 0 | 0 | 0 | 1 | 0 | 4 | 753682131
| VV |  | "drenážní tr. HDPE DN 150 SN8 děrovaná s plným dnem za rubem opěr | [15 empty] | VV | 2 | 1 | True | 0 | ROZPOCET
| VV |  | "Rub opěr a křídel" 28,0+27,0 |  | 55 | [13 empty] | VV | 2 | 2 | True | 1 | ROZPOCET
16 | K | 213141112 | Zřízení vrstvy z geotextilie v rovině nebo ve sklonu do 1:5 š do 6 m | m2 | 179.8 |  | 0 | CS ÚRS 2016 01 |  |  | základní |  | 0 | 0.0001375 | 0.024723 | 0 | 0 | 4 | K | 2 |  |  |  | ROZPOCET | 0 | 0 | 0 | 0 | 0 | 1 | 0 | 4 | 932305609
| VV |  | "Sanace podloží. Separační geotextilie (DLE TP97) do pískového lože | [15 empty] | VV | 2 | 1 | True | 0 | ROZPOCET
| VV |  | 2*29,0*3,1 |  | 179.8 | [13 empty] | VV | 2 | 2 | True | 1 | ROZPOCET
17 | M | 693110110 | geotextilie separační dle TP97 | m2 | 206.77 |  | 0 | CS ÚRS 2016 01 |  |  | základní |  | 0 | 0.00034 | 0.070302 | 0 | 0 | 8 | M | 2 |  |  |  | ROZPOCET | 0 | 0 | 0 | 0 | 0 | 1 | 0 | 4 | 2065409732
| VV |  | "dle pol.č.213141112 + 15% na přesahy" 179,8*1,15 |  | 206.77 | [13 empty] | VV | 2 | 2 | True | 1 | ROZPOCET
18 | K | 213311113 | Polštáře zhutněné pod základy z kameniva drceného frakce 16 až 63 mm | m3 | 75.645 |  | 0 | CS ÚRS 2016 01 |  |  | základní |  | 0 | 2.16 | 163.3932 | 0 | 0 | 4 | K | 2 |  |  |  | ROZPOCET | 0 | 0 | 0 | 0 | 0 | 1 | 0 | 4 | 519536099
| VV |  | "Polštáře pod křídly z drceného kameniva fr. 16/63 TL: 0,5m | [15 empty] | VV | 2 | 1 | True | 0 | ROZPOCET
| VV |  | 0,5*4,1*(10,6+6,2+12,6+7,5) |  | 75.645 | [13 empty] | VV | 2 | 2 | True | 1 | ROZPOCET
19 | K | 215901101 | Zhutnění podloží z hornin soudržných do 92% PS nebo nesoudržných sypkých I(d) do 0,8 | m2 | 179.8 |  | 0 | CS ÚRS 2016 01 |  |  | základní |  | 0 | 0 | 0 | 0 | 0 | 4 | K | 2 |  |  |  | ROZPOCET | 0 | 0 | 0 | 0 | 0 | 1 | 0 | 4 | -1418914705
| VV |  | "Sanace podloží | [15 empty] | VV | 2 | 1 | True | 0 | ROZPOCET
| VV |  | 2*29,0*3,1 |  | 179.8 | [13 empty] | VV | 2 | 2 | True | 1 | ROZPOCET
20 | K | 226213613 | Vrty velkoprofilové svislé zapažené D do 1250 mm hl do 10 m hor. III | m | 156.8 |  | 0 | CS ÚRS 2016 01 |  |  | základní |  | 0 | 0.00018557 | 0.029097 | 0 | 0 | 4 | K | 2 |  |  |  | ROZPOCET | 0 | 0 | 0 | 0 | 0 | 1 | 0 | 4 | -1529802054
| VV |  | "Průměr 120cm. Hlavní piloty + hluché vrtání" | [15 empty] | VV | 2 | 1 | True | 0 | ROZPOCET
| VV |  | 2*7*(10,0+1,2) |  | 156.8 | [13 empty] | VV | 2 | 2 | True | 1 | ROZPOCET
21 | K | 231112113 | Zřízení pilot svislých D do 1250 mm hl do 10 m bez vytažení pažnic z betonu železového | m | 156.8 |  | 0 | CS ÚRS 2016 01 |  |  | základní |  | 0 | 0 | 0 | 0 | 0 | 4 | K | 2 |  |  |  | ROZPOCET | 0 | 0 | 0 | 0 | 0 | 1 | 0 | 4 | 1384448810
| VV |  | 2*7*(10,0+1,2) |  | 156.8 | [13 empty] | VV | 2 | 2 | True | 1 | ROZPOCET
22 | M | 589329420 | směs pro beton třída C25-30 XF3 frakce do 22 mm | m3 | 177.247 |  | 0 | CS ÚRS 2016 01 |  |  | základní |  | 0 | 2.429 | 430.533 | 0 | 0 | 8 | M | 2 |  |  |  | ROZPOCET | 0 | 0 | 0 | 0 | 0 | 1 | 0 | 4 | -965969724
| VV |  | (2*7*(10,0+1,2))*3,14*0,6^2 |  | 177.247 | [13 empty] | VV | 2 | 2 | True | 1 | ROZPOCET
23 | K | 231611114 | Výztuž pilot betonovaných do země ocel z betonářské oceli 10 505 | t | 11.869 |  | 0 | CS ÚRS 2016 01 |  |  | základní |  | 0 | 1.1133 | 13.214 | 0 | 0 | 4 | K | 2 |  |  |  | ROZPOCET | 0 | 0 | 0 | 0 | 0 | 1 | 0 | 4 | -959655280
| VV |  | "ODHAD 75KG/M3" ((2*7*10,0)*3,14*0,6^2)*0,075 |  | 11.869 | [13 empty] | VV | 2 | 2 | True | 1 | ROZPOCET
24 | K | 239111113 | Odbourání vrchní části znehodnocené výplně pilot D piloty do 1250 mm | m | 16.8 |  | 0 | CS ÚRS 2016 01 |  |  | základní |  | 0 | 0 | 0 | 1.699 | 28.5432 | 4 | K | 2 |  |  |  | ROZPOCET | 0 | 0 | 0 | 0 | 0 | 1 | 0 | 4 | 197389777
| VV |  | "Hluché vrtání" 2*7*1,2 |  | 16.8 | [13 empty] | VV | 2 | 2 | True | 1 | ROZPOCET
25 | K | 275321117 | Základové patky a bloky ze ŽB C 25/30 | m3 | 96.281 |  | 0 | CS ÚRS 2016 01 |  |  | základní |  | 0 | 2.5262 | 243.2297 | 0 | 0 | 4 | K | 2 |  |  |  | ROZPOCET | 0 | 0 | 0 | 0 | 0 | 1 | 0 | 4 | 386605058
| VV |  | "Základové pasy. beton C25/30-XA1+XF2" | [15 empty] | VV | 2 | 1 | True | 0 | ROZPOCET
| VV |  | "Opěry" 1,0*1,5*(15,0+14,8) |  | 44.7 | [13 empty] | VV | 2 | 2 | True | 0 | ROZPOCET
| VV |  | "Křídla" 0,6*((10,8*2,6+1,13*(1,4+0,5)/2)+(6,9*2,6)+(8,9*2,6+1,1*(1,4+0,5)/2)+(5,65*2,6)) |  | 51.581 | [13 empty] | VV | 2 | 2 | True | 0 | ROZPOCET
| VV |  | Součet |  | 96.281 | [13 empty] | VV | 2 | 4 | True | 1 | ROZPOCET
26 | K | 275354111 | Bednění základových patek - zřízení | m2 | 119.19 |  | 0 | CS ÚRS 2016 01 |  |  | základní |  | 0 | 0.0014357 | 0.17112 | 0 | 0 | 4 | K | 2 |  |  |  | ROZPOCET | 0 | 0 | 0 | 0 | 0 | 1 | 0 | 4 | -2035713695
| VV |  | "systémové bednění povrch vodovzdorná překližka nebo ocelové bednění | [15 empty] | VV | 2 | 1 | True | 0 | ROZPOCET
| VV |  | "Opěry" 1,0*2*(15,0+1,75)+1,0*2*(14,8+1,75) |  | 66.6 | [13 empty] | VV | 2 | 2 | True | 0 | ROZPOCET
| VV |  | "Křídla" 0,6*((10,85+2*2,6+12,0)+(2*6,9+2*2,6)+(8,9+2*2,6+10,0)+(2*5,65+2*2,6)) |  | 52.59 | [13 empty] | VV | 2 | 2 | True | 0 | ROZPOCET
| VV |  | Součet |  | 119.19 | [13 empty] | VV | 2 | 4 | True | 1 | ROZPOCET
27 | K | 275354211 | Bednění základových patek - odstranění | m2 | 119.19 |  | 0 | CS ÚRS 2016 01 |  |  | základní |  | 0 | 3.6e-05 | 0.0042908 | 0 | 0 | 4 | K | 2 |  |  |  | ROZPOCET | 0 | 0 | 0 | 0 | 0 | 1 | 0 | 4 | 1580007080
| VV |  | 119,19 |  | 119.19 | [13 empty] | VV | 2 | 2 | True | 1 | ROZPOCET
28 | K | 275361116 | Výztuž základových patek a bloků z betonářské oceli 10 505 | t | 14.356 |  | 0 | CS ÚRS 2016 01 |  |  | základní |  | 0 | 1.0382 | 14.9046 | 0 | 0 | 4 | K | 2 |  |  |  | ROZPOCET | 0 | 0 | 0 | 0 | 0 | 1 | 0 | 4 | 839329241
| VV |  | "Výztuž základů opěr z betonářské oceli B500B. Viz. pol. 275321117 | [15 empty] | VV | 2 | 1 | True | 0 | ROZPOCET
| VV |  | "Opěry odhad 200 kg/m3" 44,7*0,2 |  | 8.94 | [13 empty] | VV | 2 | 2 | True | 0 | ROZPOCET
| VV |  | "Křídla odhad 105 kg/m3" 51,581*0,105 |  | 5.416 | [13 empty] | VV | 2 | 2 | True | 0 | ROZPOCET
| VV |  | Součet |  | 14.356 | [13 empty] | VV | 2 | 4 | True | 1 | ROZPOCET
29 | K | 291111111 | Podklad pro zpevněné plochy z kameniva drceného 0 až 63 mm | m3 | 13.65 |  | 0 | CS ÚRS 2016 01 |  |  | základní |  | 0 | 1.9312 | 26.3616 | 0 | 0 | 4 | K | 2 |  |  |  | ROZPOCET | 0 | 0 | 0 | 0 | 0 | 1 | 0 | 4 | -1663177858
| VV |  | "Úprava povrchu plošin pro vrtání" (13,0*21,0)*0,05 |  | 13.65 | [13 empty] | VV | 2 | 2 | True | 1 | ROZPOCET
| D | 3 | Svislé a kompletní konstrukce |  |  |  | 0 | [5 empty] | 0 |  | 341.1147 |  | 0 | 1 | D | 1 |  |  |  | ROZPOCET | [6 empty] | 0
30 | K | 317171125 | Kotvení monolitického betonu římsy do mostovky kotvou spřaženou | kus | 77 |  | 0 | CS ÚRS 2016 01 |  |  | základní |  | 0 | 0.0004374 | 0.03368 | 0 | 0 | 4 | K | 2 |  |  |  | ROZPOCET | 0 | 0 | 0 | 0 | 0 | 1 | 0 | 4 | -1581901369
| VV |  | "Kotvy říms na mostě s povrchovou ochranou dle TZ, TKP 19A | [15 empty] | VV | 2 | 1 | True | 0 | ROZPOCET
| VV |  | 38+39 |  | 77 | [13 empty] | VV | 2 | 2 | True | 1 | ROZPOCET
31 | M | 548792040 | kotva římsy na mostě s povrchovou ochranou dle TZ, TKP 19A | kus | 77 |  | 0 | CS ÚRS 2016 01 |  |  | základní |  | 0 | 0.01214 | 0.93478 | 0 | 0 | 8 | M | 2 |  |  |  | ROZPOCET | 0 | 0 | 0 | 0 | 0 | 1 | 0 | 4 | 279525393
| VV |  | 38+39 |  | 77 | [13 empty] | VV | 2 | 2 | True | 1 | ROZPOCET
32 | K | 317321118 | Mostní římsy ze ŽB C 30/37 | m3 | 25.476 |  | 0 | CS ÚRS 2016 01 |  |  | základní |  | 0 | 2.4779 | 63.126 | 0 | 0 | 4 | K | 2 |  |  |  | ROZPOCET | 0 | 0 | 0 | 0 | 0 | 1 | 0 | 4 | 618129485
| VV |  | "beton C30/37 XF4+XD3 | [15 empty] | VV | 2 | 1 | True | 0 | ROZPOCET
| VV |  | "Levá římsa" (2,3*0,255+0,25*0,395)*19,45 |  | 13.328 | [13 empty] | VV | 2 | 2 | True | 0 | ROZPOCET
| VV |  | "Pravá římsa" (0,8*0,26+0,3*0,39)*19,35 |  | 6.289 | [13 empty] | VV | 2 | 2 | True | 0 | ROZPOCET
| VV |  | "Římsy na křídlech" (0,6*0,275+0,2*0,075)*(6,4+11,5+9,5+5,15) |  | 5.859 | [13 empty] | VV | 2 | 2 | True | 0 | ROZPOCET
| VV |  | Součet |  | 25.476 | [13 empty] | VV | 2 | 4 | True | 1 | ROZPOCET
33 | K | 317353121 | Bednění mostních říms všech tvarů - zřízení | m2 | 99.854 |  | 0 | CS ÚRS 2016 01 |  |  | základní |  | 0 | 0.041744 | 4.1683 | 0 | 0 | 4 | K | 2 |  |  |  | ROZPOCET | 0 | 0 | 0 | 0 | 0 | 1 | 0 | 4 | -574486005
| VV |  | "systémové bednění, povrchová úprava celoplošné vícevrstvé desky se strukturou dřeva zpevněné povrchově pečetící pryskyřičnou vrstvou | [15 empty] | VV | 2 | 1 | True | 0 | ROZPOCET
| VV |  | "Levá římsa" (0,12+0,25+0,65+0,275)*19,45+2*(2,3*0,255+0,25*0,395) |  | 26.558 | [13 empty] | VV | 2 | 2 | True | 0 | ROZPOCET
| VV |  | "Pravá římsa" (0,1+0,3+0,65+0,27)*19,35+2*(0,8*0,26+0,3*0,39) |  | 26.192 | [13 empty] | VV | 2 | 2 | True | 0 | ROZPOCET
| VV |  | "Římsy na křídlech" (0,275+0,6+0,35+0,2)*(6,4+11,5+9,5+5,15)+4*(0,6*0,275+0,2*0,075) |  | 47.104 | [13 empty] | VV | 2 | 2 | True | 0 | ROZPOCET
| VV |  | Součet |  | 99.854 | [13 empty] | VV | 2 | 4 | True | 1 | ROZPOCET
34 | K | 317353221 | Bednění mostních říms všech tvarů - odstranění | m2 | 99.854 |  | 0 | CS ÚRS 2016 01 |  |  | základní |  | 0 | 1.5e-05 | 0.0014978 | 0 | 0 | 4 | K | 2 |  |  |  | ROZPOCET | 0 | 0 | 0 | 0 | 0 | 1 | 0 | 4 | -225738108
| VV |  | "dle pol.č.317353121" 99,854 |  | 99.854 | [13 empty] | VV | 2 | 2 | True | 1 | ROZPOCET
35 | K | 317361116 | Výztuž mostních říms z betonářské oceli 10 505 | t | 3.621 |  | 0 | CS ÚRS 2016 01 |  |  | základní |  | 0 | 1.0488 | 3.7976 | 0 | 0 | 4 | K | 2 |  |  |  | ROZPOCET | 0 | 0 | 0 | 0 | 0 | 1 | 0 | 4 | 1135995032
| VV |  | "Betonářská výztuž z oceli B 500B." | [15 empty] | VV | 2 | 1 | True | 0 | ROZPOCET
| VV |  | "Levá římsa ODHAD 140KG/M3" 13,328*0,14 |  | 1.866 | [13 empty] | VV | 2 | 2 | True | 0 | ROZPOCET
| VV |  | "Pravá římsa ODHAD 130KG/M3" 6,289*0,13 |  | 0.818 | [13 empty] | VV | 2 | 2 | True | 0 | ROZPOCET
| VV |  | "Římsy na křídlech ODHAD 160KG/M3" 5,859*0,16 |  | 0.937 | [13 empty] | VV | 2 | 2 | True | 0 | ROZPOCET
| VV |  | Součet |  | 3.621 | [13 empty] | VV | 2 | 4 | True | 1 | ROZPOCET
36 | K | 334323118 | Mostní opěry a úložné prahy ze ŽB C 30/37 | m3 | 61.7 |  | 0 | CS ÚRS 2016 01 |  |  | základní |  | 0 | 2.4535 | 151.3816 | 0 | 0 | 4 | K | 2 |  |  |  | ROZPOCET | 0 | 0 | 0 | 0 | 0 | 1 | 0 | 4 | 589750109
| VV |  | "XF2, XD1 Rámové stojky" 2,0*1,0*(15,0+14,8)+4*1,5*1,0*0,7/2 |  | 61.7 | [13 empty] | VV | 2 | 2 | True | 1 | ROZPOCET
37 | K | 334323218 | Mostní křídla a závěrné zídky ze ŽB C 30/37 | m3 | 39.575 |  | 0 | CS ÚRS 2016 01 |  |  | základní |  | 0 | 2.4535 | 97.0977 | 0 | 0 | 4 | K | 2 |  |  |  | ROZPOCET | 0 | 0 | 0 | 0 | 0 | 1 | 0 | 4 | 936307715
| VV |  | "XF4 | [15 empty] | VV | 2 | 1 | True | 0 | ROZPOCET
| VV |  | "Křídlo L1:" (1,3*3,39+10,2*(3,39+1,3)/2)*(0,6+0,4)/2 |  | 14.163 | [13 empty] | VV | 2 | 2 | True | 0 | ROZPOCET
| VV |  | "Křídlo P1:" (0,48*3,3+5,92*(3,3+1,15)/2)*(0,6+0,4)/2 |  | 7.378 | [13 empty] | VV | 2 | 2 | True | 0 | ROZPOCET
| VV |  | "Křídlo L2:" (0,48*3,38+4,67*(3,38+1,65)/2)*(0,6+0,4)/2 |  | 6.684 | [13 empty] | VV | 2 | 2 | True | 0 | ROZPOCET
| VV |  | "Křídlo P2:" (1,21*3,31+8,29*(3,31+1,2)/2)*(0,6+0,4)/2 |  | 11.35 | [13 empty] | VV | 2 | 2 | True | 0 | ROZPOCET
| VV |  | Součet |  | 39.575 | [13 empty] | VV | 2 | 4 | True | 1 | ROZPOCET
38 | K | 334351112 | Bednění systémové mostních opěr a úložných prahů z překližek pro ŽB - zřízení | m2 | 136.36 |  | 0 | CS ÚRS 2016 01 |  |  | základní |  | 0 | 0.0018247 | 0.24882 | 0 | 0 | 4 | K | 2 |  |  |  | ROZPOCET | 0 | 0 | 0 | 0 | 0 | 1 | 0 | 4 | 777948822
| VV |  | "celoplošné vícevrstvé desky se strukturou dřeva zpevněné povrchově pečetící pryskyřičnou vrstvou | [15 empty] | VV | 2 | 1 | True | 0 | ROZPOCET
| VV |  | "Rámové stojky" 2,0*2*(15,0+1,2)+2,0*2*(14,8+1,2)+8*1,5*0,7/2+4*1,2*0,7 |  | 136.36 | [13 empty] | VV | 2 | 2 | True | 1 | ROZPOCET
39 | K | 334351211 | Bednění systémové mostních opěr a úložných prahů z překližek - odstranění | m2 | 136.36 |  | 0 | CS ÚRS 2016 01 |  |  | základní |  | 0 | 3.6e-05 | 0.004909 | 0 | 0 | 4 | K | 2 |  |  |  | ROZPOCET | 0 | 0 | 0 | 0 | 0 | 1 | 0 | 4 | -668185781
| VV |  | 136,36 |  | 136.36 | [13 empty] | VV | 2 | 2 | True | 1 | ROZPOCET
40 | K | 334352111 | Bednění mostních křídel a závěrných zídek ze systémového bednění s výplní z překližek - zřízení | m2 | 161.477 |  | 0 | CS ÚRS 2016 01 |  |  | základní |  | 0 | 0.0013214 | 0.21338 | 0 | 0 | 4 | K | 2 |  |  |  | ROZPOCET | 0 | 0 | 0 | 0 | 0 | 1 | 0 | 4 | 1196297657
| VV |  | "celoplošné vícevrstvé desky se strukturou dřeva zpevněné povrchově pečetící pryskyřičnou vrstvou | [15 empty] | VV | 2 | 1 | True | 0 | ROZPOCET
| VV |  | "Křídlo L1:" 2*(1,3*3,39+10,2*(3,39+1,3)/2)+0,6*1,3 |  | 57.432 | [13 empty] | VV | 2 | 2 | True | 0 | ROZPOCET
| VV |  | "Křídlo P1:" 2*(0,48*3,3+5,92*(3,3+1,15)/2)+0,6*1,15 |  | 30.202 | [13 empty] | VV | 2 | 2 | True | 0 | ROZPOCET
| VV |  | "Křídlo L2:" 2*(0,48*3,38+4,67*(3,38+1,65)/2)+0,6*1,65 |  | 27.725 | [13 empty] | VV | 2 | 2 | True | 0 | ROZPOCET
| VV |  | "Křídlo P2:" 2*(1,21*3,31+8,29*(3,31+1,2)/2)+0,6*1,2 |  | 46.118 | [13 empty] | VV | 2 | 2 | True | 0 | ROZPOCET
| VV |  | Součet |  | 161.477 | [13 empty] | VV | 2 | 4 | True | 1 | ROZPOCET
41 | K | 334352211 | Bednění mostních křídel a závěrných zídek ze systémového bednění s výplní z překližek - odstranění | m2 | 161.477 |  | 0 | CS ÚRS 2016 01 |  |  | základní |  | 0 | 3.6e-05 | 0.0058132 | 0 | 0 | 4 | K | 2 |  |  |  | ROZPOCET | 0 | 0 | 0 | 0 | 0 | 1 | 0 | 4 | 1500207402
| VV |  | 161,477 |  | 161.477 | [13 empty] | VV | 2 | 2 | True | 1 | ROZPOCET
42 | K | 334361216 | Výztuž dříků opěr z betonářské oceli 10 505 | t | 15.425 |  | 0 | CS ÚRS 2016 01 |  |  | základní |  | 0 | 1.0383 | 16.0158 | 0 | 0 | 4 | K | 2 |  |  |  | ROZPOCET | 0 | 0 | 0 | 0 | 0 | 1 | 0 | 4 | -983213179
| VV |  | "Výztuž rámových stojek z betonářské oceli B 500B. ODHAD 250KG/M3" 61,7*0,25 |  | 15.425 | [13 empty] | VV | 2 | 2 | True | 1 | ROZPOCET
43 | K | 334361226 | Výztuž křídel, závěrných zdí z betonářské oceli 10 505 | t | 3.76 |  | 0 | CS ÚRS 2016 01 |  |  | základní |  | 0 | 1.0764 | 4.0472 | 0 | 0 | 4 | K | 2 |  |  |  | ROZPOCET | 0 | 0 | 0 | 0 | 0 | 1 | 0 | 4 | -2002350466
| VV |  | "Betonářská výztuž z oceli B 500B. ODHAD 95KG/M3" 39,574*0,095 |  | 3.76 | [13 empty] | VV | 2 | 2 | True | 1 | ROZPOCET
44 | K | 388995212 | Chránička kabelů z trub HDPE v římse DN 110 | m | 46.7 |  | 0 | CS ÚRS 2016 01 |  |  | základní |  | 0 | 0.000809 | 0.03778 | 0 | 0 | 4 | K | 2 |  |  |  | ROZPOCET | 0 | 0 | 0 | 0 | 0 | 1 | 0 | 4 | -1522243934
| VV |  | "Chráničky v římsách z tr. HDPE DN110/94 mm | [15 empty] | VV | 2 | 1 | True | 0 | ROZPOCET
| VV |  | 2*(19,35+2*2,0) |  | 46.7 | [13 empty] | VV | 2 | 2 | True | 1 | ROZPOCET
| D | 4 | Vodorovné konstrukce |  |  |  | 0 | [5 empty] | 0 |  | 1503.1702 |  | 0 | 1 | D | 1 |  |  |  | ROZPOCET | [6 empty] | 0
45 | K | 421321107 | Mostní nosné konstrukce deskové přechodové ze ŽB C 25/30 | m3 | 17.1 |  | 0 | CS ÚRS 2016 01 |  |  | základní |  | 0 | 2.5022 | 42.7877 | 0 | 0 | 4 | K | 2 |  |  |  | ROZPOCET | 0 | 0 | 0 | 0 | 0 | 1 | 0 | 4 | -623466521
| VV |  | "Přechodové desky ze železobetonu C25/30-XF2,XD1 | [15 empty] | VV | 2 | 1 | True | 0 | ROZPOCET
| VV |  | 0,25*3,0*(11,55+11,25) |  | 17.1 | [13 empty] | VV | 2 | 2 | True | 1 | ROZPOCET
46 | K | 421321128 | Mostní nosné konstrukce deskové ze ŽB C 30/37 | m3 | 191.21 |  | 0 | CS ÚRS 2016 01 |  |  | základní |  | 0 | 2.4779 | 473.8016 | 0 | 0 | 4 | K | 2 |  |  |  | ROZPOCET | 0 | 0 | 0 | 0 | 0 | 1 | 0 | 4 | -679078933
| VV |  | "Mostovka C30/37 XF2+XD1" | [15 empty] | VV | 2 | 1 | True | 0 | ROZPOCET
| VV |  | "V podporách:" (14,41+14,15)*(1,0*1,0+0,6*0,25-0,25*0,25/2) |  | 31.952 | [13 empty] | VV | 2 | 2 | True | 0 | ROZPOCET
| VV |  | "Náběhy:" 2*3,425*(2*4,7*(0,9+0,78)/2+2,3*(0,875+0,78)/2-0,625*1,0/2+1,0*(0,78+0,825)/2-0,575*1,0/2) |  | 68.512 | [13 empty] | VV | 2 | 2 | True | 0 | ROZPOCET
| VV |  | "V poli:" 10,275*(2*4,7*(0,8+0,68)/2+2,3*(0,775+0,68)/2-0,525*1,0/2+1,0*(0,68+0,725)/2-0,475*1,0/2) |  | 90.746 | [13 empty] | VV | 2 | 2 | True | 0 | ROZPOCET
| VV |  | Součet |  | 191.21 | [13 empty] | VV | 2 | 4 | True | 1 | ROZPOCET
47 | K | 421351112 | Bednění boků přechodové desky konstrukcí mostů - zřízení | m2 | 8.7 |  | 0 | CS ÚRS 2016 01 |  |  | základní |  | 0 | 0.0074959 | 0.065215 | 0 | 0 | 4 | K | 2 |  |  |  | ROZPOCET | 0 | 0 | 0 | 0 | 0 | 1 | 0 | 4 | -503421355
| VV |  | "Přechodová deska" 0,25*(11,55+2*3,0)+0,25*(11,25+2*3,0) |  | 8.7 | [13 empty] | VV | 2 | 2 | True | 1 | ROZPOCET
48 | K | 421351212 | Bednění boků přechodové desky konstrukcí mostů - odstranění | m2 | 8.7 |  | 0 | CS ÚRS 2016 01 |  |  | základní |  | 0 | 4.5e-05 | 0.0003915 | 0 | 0 | 4 | K | 2 |  |  |  | ROZPOCET | 0 | 0 | 0 | 0 | 0 | 1 | 0 | 4 | 712224916
| VV |  | 8,7 |  | 8.7 | [13 empty] | VV | 2 | 2 | True | 1 | ROZPOCET
49 | K | 421361216 | Výztuž ŽB přechodové desky z betonářské oceli 10 505 | t | 2.736 |  | 0 | CS ÚRS 2016 01 |  |  | základní |  | 0 | 1.0485 | 2.8688 | 0 | 0 | 4 | K | 2 |  |  |  | ROZPOCET | 0 | 0 | 0 | 0 | 0 | 1 | 0 | 4 | 1070330710
| VV |  | "Betonářská výztuž z oceli B 500B. ODHAD 160KG/M3" 17,1*0,16 |  | 2.736 | [13 empty] | VV | 2 | 2 | True | 1 | ROZPOCET
50 | K | 421361226 | Výztuž ŽB deskového mostu z betonářské oceli 10 505 | t | 34.418 |  | 0 | CS ÚRS 2016 01 |  |  | základní |  | 0 | 1.0491 | 36.1074 | 0 | 0 | 4 | K | 2 |  |  |  | ROZPOCET | 0 | 0 | 0 | 0 | 0 | 1 | 0 | 4 | -563232844
| VV |  | "Mostovka. Betonářská výztuž z oceli B 500B. ODHAD 180KG/M3" 191,21*0,18 |  | 34.418 | [13 empty] | VV | 2 | 2 | True | 1 | ROZPOCET
51 | K | 421955112 | Bednění z překližek na mostní skruži - zřízení | m2 | 220.056 |  | 0 | CS ÚRS 2016 01 |  |  | základní |  | 0 | 0.010875 | 2.3932 | 0 | 0 | 4 | K | 2 |  |  |  | ROZPOCET | 0 | 0 | 0 | 0 | 0 | 1 | 0 | 4 | 202160703
| VV |  | (10,45+2*1,2)*17,125 |  | 220.056 | [13 empty] | VV | 2 | 2 | True | 1 | ROZPOCET
52 | K | 421955212 | Bednění z překližek na mostní skruži - odstranění | m2 | 220.056 |  | 0 | CS ÚRS 2016 01 |  |  | základní |  | 0 | 0 | 0 | 0 | 0 | 4 | K | 2 |  |  |  | ROZPOCET | 0 | 0 | 0 | 0 | 0 | 1 | 0 | 4 | 968235102
| VV |  | 220,056 |  | 220.056 | [13 empty] | VV | 2 | 2 | True | 1 | ROZPOCET
53 | K | 423352131 | Bednění boku mostovky výšky do 350 mm - zřízení | m2 | 52.545 |  | 0 | CS ÚRS 2016 01 |  |  | základní |  | 0 | 0.01787 | 0.93899 | 0 | 0 | 4 | K | 2 |  |  |  | ROZPOCET | 0 | 0 | 0 | 0 | 0 | 1 | 0 | 4 | -274142490
| VV |  | "systémové bednění povrch vodovzdorná překližka nebo ocelové bednění | [15 empty] | VV | 2 | 1 | True | 0 | ROZPOCET
| VV |  | "Boky mostovky" (19,47+19,35)*0,25 |  | 9.705 | [13 empty] | VV | 2 | 2 | True | 0 | ROZPOCET
| VV |  | "Čela" (14,41+14,15)*(1,0+2*0,25) |  | 42.84 | [13 empty] | VV | 2 | 2 | True | 0 | ROZPOCET
| VV |  | Součet |  | 52.545 | [13 empty] | VV | 2 | 4 | True | 1 | ROZPOCET
54 | K | 423352231 | Bednění boku mostovky výšky do 350 mm - odstranění | m2 | 52.545 |  | 0 | CS ÚRS 2016 01 |  |  | základní |  | 0 | 0 | 0 | 0 | 0 | 4 | K | 2 |  |  |  | ROZPOCET | 0 | 0 | 0 | 0 | 0 | 1 | 0 | 4 | 1085215689
| VV |  | 52,545 |  | 52.545 | [13 empty] | VV | 2 | 2 | True | 1 | ROZPOCET
55 | K | 428386225 | Samostatná výztuž kyvného trnu nad 12 mm | t | 0.22 |  | 0 | CS ÚRS 2016 01 |  |  | základní |  | 0 | 1.0567 | 0.23248 | 0 | 0 | 4 | K | 2 |  |  |  | ROZPOCET | 0 | 0 | 0 | 0 | 0 | 1 | 0 | 4 | 2063070726
| VV |  | "vrubové klouby pod přechodovou deskou, včetně PKO kotevních trnů | [15 empty] | VV | 2 | 1 | True | 0 | ROZPOCET
| VV |  | "Kotevní trny vrubového kloubu prům 25mm" 2*0,5*57*0,003853 |  | 0.22 | [13 empty] | VV | 2 | 2 | True | 1 | ROZPOCET
56 | K | 451476121 | Podkladní vrstva plastbetonová tixotropní první vrstva tl 10 mm | m2 | 12.326 |  | 0 | CS ÚRS 2016 01 |  |  | základní |  | 0 | 0.02645 | 0.32602 | 0 | 0 | 4 | K | 2 |  |  |  | ROZPOCET | 0 | 0 | 0 | 0 | 0 | 1 | 0 | 4 | -89952204
| VV |  | "Dodatečně zhotovované výplňové klíny pro navázání vozovkových vrstev na přechodové desce dle VL4 list 305.91, | [15 empty] | VV | 2 | 1 | True | 0 | ROZPOCET
| VV |  | "kompletní práce a činnosti s tím spojené, vč. přípravy povrchu pro aplikaci, úpravy hran a přechodů na navazující konstrukce apod." | [15 empty] | VV | 2 | 1 | True | 0 | ROZPOCET
| VV |  | 0,65*9,9+0,595*9,9 |  | 12.326 | [13 empty] | VV | 2 | 2 | True | 1 | ROZPOCET
57 | K | 451476122 | Podkladní vrstva plastbetonová tixotropní každá další vrstva tl 10 mm | m2 | 55.737 |  | 0 | CS ÚRS 2016 01 |  |  | základní |  | 0 | 0.02645 | 1.4742 | 0 | 0 | 4 | K | 2 |  |  |  | ROZPOCET | 0 | 0 | 0 | 0 | 0 | 1 | 0 | 4 | 942519065
| VV |  | "Dodatečně zhotovované výplňové klíny pro navázání vozovkových vrstev na přechodové desce dle VL4 list 305.91, | [15 empty] | VV | 2 | 1 | True | 0 | ROZPOCET
| VV |  | "kompletní práce a činnosti s tím spojené, vč. přípravy povrchu pro aplikaci, úpravy hran a přechodů na navazující konstrukce apod." | [15 empty] | VV | 2 | 1 | True | 0 | ROZPOCET
| VV |  | 0,65*9,9*5+0,595*9,9*4 |  | 55.737 | [13 empty] | VV | 2 | 2 | True | 1 | ROZPOCET
58 | K | 451477121 | Podkladní vrstva plastbetonová drenážní první vrstva tl 20 mm | m2 | 7.982 |  | 0 | CS ÚRS 2016 01 |  |  | základní |  | 0 | 0.05305 | 0.42345 | 0 | 0 | 4 | K | 2 |  |  |  | ROZPOCET | 0 | 0 | 0 | 0 | 0 | 1 | 0 | 4 | -1426154046
| VV |  | "DRENÁŽ POD ODVODŇOVACÍM PROUŽKEM" 2*0,15*(19,4+2*1,02) |  | 6.432 | [13 empty] | VV | 2 | 2 | True | 0 | ROZPOCET
| VV |  | "PŘÍČNÁ ŽEBRA" 2*5*0,5*0,15 |  | 0.75 | [13 empty] | VV | 2 | 2 | True | 0 | ROZPOCET
| VV |  | "Kolem odvod.trubiček" 4*0,5*0,4 |  | 0.8 | [13 empty] | VV | 2 | 2 | True | 0 | ROZPOCET
| VV |  | Součet |  | 7.982 | [13 empty] | VV | 2 | 4 | True | 1 | ROZPOCET
59 | K | 451477122 | Podkladní vrstva plastbetonová drenážní každá další vrstva tl 20 mm | m2 | 7.982 |  | 0 | CS ÚRS 2016 01 |  |  | základní |  | 0 | 0.05305 | 0.42345 | 0 | 0 | 4 | K | 2 |  |  |  | ROZPOCET | 0 | 0 | 0 | 0 | 0 | 1 | 0 | 4 | -790008465
| VV |  | "viz pol. 451477121:" 7,982 |  | 7.982 | [13 empty] | VV | 2 | 2 | True | 1 | ROZPOCET
60 | K | 451571211 | Lože pod dlažby z kameniva těženého hrubého vrstva tl do 100 mm | m2 | 37.01 |  | 0 | CS ÚRS 2016 01 |  |  | základní |  | 0 | 0.21252 | 7.8654 | 0 | 0 | 4 | K | 2 |  |  |  | ROZPOCET | 0 | 0 | 0 | 0 | 0 | 1 | 0 | 4 | 154644417
| VV |  | "štěrkodrť tl 10cm. Kamenivo tř. I dle ČSN 72 1860 | [15 empty] | VV | 2 | 1 | True | 0 | ROZPOCET
| VV |  | "Pod dlažbu za křídly:" 2*2,0*0,6+0,6*0,5+3*2,0*1,0+2*2,0*1,0+1,1*(11,0+5,0+8,0+10,0)*0,65 |  | 37.01 | [13 empty] | VV | 2 | 2 | True | 1 | ROZPOCET
61 | K | 452318510 | Zajišťovací práh z betonu prostého se zvýšenými nároky na prostředí | m3 | 2.56 |  | 0 | CS ÚRS 2016 01 |  |  | základní |  | 0 | 2.4925 | 6.3809 | 0 | 0 | 4 | K | 2 |  |  |  | ROZPOCET | 0 | 0 | 0 | 0 | 0 | 1 | 0 | 4 | 1574149813
| VV |  | "Prahy pod dlažbami:" 4*2,0*0,8*0,4 |  | 2.56 | [13 empty] | VV | 2 | 2 | True | 1 | ROZPOCET
62 | K | 452351101 | Bednění podkladních desek nebo bloků nebo sedlového lože otevřený výkop | m2 | 88.044 |  | 0 | CS ÚRS 2016 01 |  |  | základní |  | 0 | 0.0063171 | 0.55619 | 0 | 0 | 4 | K | 2 |  |  |  | ROZPOCET | 0 | 0 | 0 | 0 | 0 | 1 | 0 | 4 | -875674786
| VV |  | "bednění podkladního betonu pod drenáž. Vč. odbednění | [15 empty] | VV | 2 | 1 | True | 0 | ROZPOCET
| VV |  | "O1:" 14,8*(1,1+0,9)/2 |  | 14.8 | [13 empty] | VV | 2 | 2 | True | 0 | ROZPOCET
| VV |  | "O2:" 15,0*(1,1+0,9)/2 |  | 15 | [13 empty] | VV | 2 | 2 | True | 0 | ROZPOCET
| VV |  | "Křídlo O1L:" 11,5*(1,3+0,96)/2+0,3*0,96 |  | 13.283 | [13 empty] | VV | 2 | 2 | True | 0 | ROZPOCET
| VV |  | "Křídlo O1P:" 6,4*(1,3+1,1)/2+0,3*1,1 |  | 8.01 | [13 empty] | VV | 2 | 2 | True | 0 | ROZPOCET
| VV |  | "Křídlo O2L:" 5,15*(1,3+1,15)/2+0,3*1,15 |  | 6.654 | [13 empty] | VV | 2 | 2 | True | 0 | ROZPOCET
| VV |  | "Křídlo O2P:" 9,5*(1,3+1,02)/2*0,3+0,3*1,02 |  | 3.612 | [13 empty] | VV | 2 | 2 | True | 0 | ROZPOCET
| VV |  | "Pod přechodovou deskou XF1:" 2*0,1*(2*2,9+11,6) |  | 3.48 | [13 empty] | VV | 2 | 2 | True | 0 | ROZPOCET
| VV |  | "Pod základy rámu XA1:" 2*(15,0+14,8+4*0,3+2*2,1)*0,15 |  | 10.56 | [13 empty] | VV | 2 | 2 | True | 0 | ROZPOCET
| VV |  | "Pod základy křídel XA1:" 0,15*(4*(2,6+2*0,3)+2*((5,65+0,3)+(10,0+0,3)+(6,9+0,3)+(12,0+0,3))) |  | 12.645 | [13 empty] | VV | 2 | 2 | True | 0 | ROZPOCET
| VV |  | Součet |  | 88.044 | [13 empty] | VV | 2 | 4 | True | 1 | ROZPOCET
63 | K | 457311116 | Vyrovnávací nebo spádový beton C 20/25 včetně úpravy povrchu | m3 | 20.342 |  | 0 | CS ÚRS 2016 01 |  |  | základní |  | 0 | 2.4816 | 50.4803 | 0 | 0 | 4 | K | 2 |  |  |  | ROZPOCET | 0 | 0 | 0 | 0 | 0 | 1 | 0 | 4 | 1872454560
| VV |  | "n-XA1 Podkladní beton pod drenáž" | [15 empty] | VV | 2 | 1 | True | 0 | ROZPOCET
| VV |  | "O1:" 14,8*(1,1+0,9)/2*0,3 |  | 4.44 | [13 empty] | VV | 2 | 2 | True | 0 | ROZPOCET
| VV |  | "O2:" 15,0*(1,1+0,9)/2*0,3 |  | 4.5 | [13 empty] | VV | 2 | 2 | True | 0 | ROZPOCET
| VV |  | "Křídlo O1L:" 11,5*(1,3+0,96)/2*0,3 |  | 3.899 | [13 empty] | VV | 2 | 2 | True | 0 | ROZPOCET
| VV |  | "Křídlo O1P:" 6,4*(1,3+1,1)/2*0,3 |  | 2.304 | [13 empty] | VV | 2 | 2 | True | 0 | ROZPOCET
| VV |  | "Křídlo O2L:" 5,15*(1,3+1,15)/2*0,3 |  | 1.893 | [13 empty] | VV | 2 | 2 | True | 0 | ROZPOCET
| VV |  | "Křídlo O2P:" 9,5*(1,3+1,02)/2*0,3 |  | 3.306 | [13 empty] | VV | 2 | 2 | True | 0 | ROZPOCET
| VV |  | Součet |  | 20.342 | [13 empty] | VV | 2 | 4 | True | 1 | ROZPOCET
64 | K | 457311116 | Vyrovnávací nebo spádový beton C 20/25 včetně úpravy povrchu | m3 | 3.701 |  | 0 | CS ÚRS 2016 01 |  |  | základní |  | 0 | 2.4816 | 9.1843 | 0 | 0 | 4 | K | 2 |  |  |  | ROZPOCET | 0 | 0 | 0 | 0 | 0 | 1 | 0 | 4 | 1507575175
| VV |  | "C20/25n XF3 | [15 empty] | VV | 2 | 1 | True | 0 | ROZPOCET
| VV |  | "Pod dlažbu za křídly:" (2*2,0*0,6+0,6*0,5+3*2,0*1,0+2*2,0*1,0+1,1*(11,0+5,0+8,0+10,0)*0,65)*0,1 |  | 3.701 | [13 empty] | VV | 2 | 2 | True | 1 | ROZPOCET
65 | K | 457311117 | Vyrovnávací nebo spádový beton C 25/30 včetně úpravy povrchu | m3 | 33.653 |  | 0 | CS ÚRS 2016 01 |  |  | základní |  | 0 | 2.4816 | 83.5126 | 0 | 0 | 4 | K | 2 |  |  |  | ROZPOCET | 0 | 0 | 0 | 0 | 0 | 1 | 0 | 4 | 1897110056
| VV |  | "Pod přechodovou deskou XF1:" 2*0,1*2,9*11,6 |  | 6.728 | [13 empty] | VV | 2 | 2 | True | 0 | ROZPOCET
| VV |  | "Pod základy rámu XA1:" (15,0+14,8+4*0,3)*2,1*0,15 |  | 9.765 | [13 empty] | VV | 2 | 2 | True | 0 | ROZPOCET
| VV |  | "Pod základy křídel XA1:" 0,15*(2,6+2*0,3)*((5,65+0,3)+(10,0+0,3)+(6,9+0,3)+(12,0+0,3)) |  | 17.16 | [13 empty] | VV | 2 | 2 | True | 0 | ROZPOCET
| VV |  | Součet |  | 33.653 | [13 empty] | VV | 2 | 4 | True | 1 | ROZPOCET
66 | K | 457541111 | Filtrační vrstvy ze štěrkodrti bez zhutnění frakce od 0 až 22 do 0 až 63 mm | m3 | 89.9 |  | 0 | CS ÚRS 2016 01 |  |  | základní |  | 0 | 1.89 | 169.911 | 0 | 0 | 4 | K | 2 |  |  |  | ROZPOCET | 0 | 0 | 0 | 0 | 0 | 1 | 0 | 4 | -1301989844
| VV |  | "Sanace podloží. První vrstva násypu ze štěrkodrti 0/63 v tl. 0.50m | [15 empty] | VV | 2 | 1 | True | 0 | ROZPOCET
| VV |  | 2*29,0*3,1*0,5 |  | 89.9 | [13 empty] | VV | 2 | 2 | True | 1 | ROZPOCET
67 | K | 458311131 | Filtrační vrstvy za opěrou z betonu drenážního B 5 hutněného po vrstvách | m3 | 4.95 |  | 0 | CS ÚRS 2016 01 |  |  | základní |  | 0 | 2.4127 | 11.943 | 0 | 0 | 4 | K | 2 |  |  |  | ROZPOCET | 0 | 0 | 0 | 0 | 0 | 1 | 0 | 4 | 1591952951
| VV |  | "MCB 8 Obetonování drenážní trubky" (28,0+27,0)*0,3*0,3 |  | 4.95 | [13 empty] | VV | 2 | 2 | True | 1 | ROZPOCET
68 | K | 461991111 | Zřízení ochranného opevnění dna a svahů melioračních kanálů z geotextilie, fólie nebo síťoviny | m2 | 755.52 |  | 0 | CS ÚRS 2016 01 |  |  | základní |  | 0 | 0.001 | 0.75552 | 0 | 0 | 4 | K | 2 |  |  |  | ROZPOCET | 0 | 0 | 0 | 0 | 0 | 1 | 0 | 4 | 1175480989
| VV |  | "geosyntetikum s výztužnou, filtrační a separační funkcí dle TP 97. Min. pevnosti 20kN/m | [15 empty] | VV | 2 | 1 | True | 0 | ROZPOCET
| VV |  | "Pod polštáři křídel:" 2*(12,0+6,9+5,65+10,0+4*0,7+4*0,5)*(2*0,7+4,6+3,6) |  | 755.52 | [13 empty] | VV | 2 | 2 | True | 1 | ROZPOCET
69 | M | 693110050 | Geosyntetikum s ochrannou, filtrační a separační funkcí dle TP 97 | m2 | 868.848 |  | 0 | CS ÚRS 2016 01 |  |  | základní |  | 0 | 0.00031 | 0.26934 | 0 | 0 | 8 | M | 2 |  |  |  | ROZPOCET | 0 | 0 | 0 | 0 | 0 | 1 | 0 | 4 | -1563679154
| VV |  | "dle pol.č.461991111 + 15 % na přesahy : " 755,52*1,15 |  | 868.848 | [13 empty] | VV | 2 | 2 | True | 1 | ROZPOCET
70 | K | 462511111 | Zához prostoru z lomového kamene | m3 | 149.64 |  | 0 | CS ÚRS 2016 01 |  |  | základní |  | 0 | 2.43 | 363.6252 | 0 | 0 | 4 | K | 2 |  |  |  | ROZPOCET | 0 | 0 | 0 | 0 | 0 | 1 | 0 | 4 | -1301722784
| VV |  | "Zpevnění z kamene v líci opěr:" 2*0,6*2,0*(15,0+14,8+11,5+6,4+5,15+9,5) |  | 149.64 | [13 empty] | VV | 2 | 2 | True | 1 | ROZPOCET
71 | K | 463211121 | Rovnanina z lomového kamene s vyplněním spár a dutin těženým kamenivem | m3 | 89.9 |  | 0 | CS ÚRS 2016 01 |  |  | základní |  | 0 | 2.21 | 198.679 | 0 | 0 | 4 | K | 2 |  |  |  | ROZPOCET | 0 | 0 | 0 | 0 | 0 | 1 | 0 | 4 | -77391800
| VV |  | "Sanace podloží. Sanace podloží lomovým kamenem v tl. 0.50m | [15 empty] | VV | 2 | 1 | True | 0 | ROZPOCET
| VV |  | 2*29,0*3,1*0,5 |  | 89.9 | [13 empty] | VV | 2 | 2 | True | 1 | ROZPOCET
72 | K | 465513157 | Dlažba svahu u opěr z upraveného lomového žulového kamene LK 20 do lože C 25/30 plochy přes 10 m2 | m2 | 37.01 |  | 0 | CS ÚRS 2016 01 |  |  | základní |  | 0 | 1.0312 | 38.1647 | 0 | 0 | 4 | K | 2 |  |  |  | ROZPOCET | 0 | 0 | 0 | 0 | 0 | 1 | 0 | 4 | -2132247478
| VV |  | ""Tl. 0,2 m vč. spárování MC25 XF4, štěrkodrť tl 10cm viz 451571211, podkladní beton viz 457311116. Kamenivo tř. I dle ČSN 72 1860 | [15 empty] | VV | 2 | 1 | True | 0 | ROZPOCET
| VV |  | "Dlažby za křídly:" 2*2,0*0,6+0,6*0,5+3*2,0*1,0+2*2,0*1,0+1,1*(11,0+5,0+8,0+10,0)*0,65 |  | 37.01 | [13 empty] | VV | 2 | 2 | True | 1 | ROZPOCET
| D | 5 | Komunikace pozemní |  |  |  | 0 | [5 empty] | 0 |  | 122.9463 |  | 0 | 1 | D | 1 |  |  |  | ROZPOCET | [6 empty] | 0
73 | K | 564861114 | Podklad ze štěrkodrtě ŠD tl 230 mm | m2 | 138.6 |  | 0 | CS ÚRS 2016 01 |  |  | základní |  | 0 | 0.4348 | 60.2633 | 0 | 0 | 4 | K | 2 |  |  |  | ROZPOCET | 0 | 0 | 0 | 0 | 0 | 1 | 0 | 4 | 1706421282
| VV |  | "Silnice - štěrkodrť ŠD tl. 200 mm | [15 empty] | VV | 2 | 1 | True | 0 | ROZPOCET
| VV |  | "mimo most" 2*9,9*5,0*1,4 |  | 138.6 | [13 empty] | VV | 2 | 2 | True | 1 | ROZPOCET
74 | K | 564952111 | Podklad z mechanicky zpevněného kameniva MZK tl 150 mm | m2 | 101.97 |  | 0 | CS ÚRS 2016 01 |  |  | základní |  | 0 | 0.3719 | 37.9231 | 0 | 0 | 4 | K | 2 |  |  |  | ROZPOCET | 0 | 0 | 0 | 0 | 0 | 1 | 0 | 4 | -2023233501
| VV |  | "MZK 0/32 GC tl. 150 mm | [15 empty] | VV | 2 | 1 | True | 0 | ROZPOCET
| VV |  | "mimo most na ŠDA" 2*9,9*5,0*1,03 |  | 101.97 | [13 empty] | VV | 2 | 2 | True | 1 | ROZPOCET
75 | K | 565165121 | Asfaltový beton vrstva podkladní ACP 16 (obalované kamenivo OKS) tl 80 mm š přes 3 m | m2 | 99.99 |  | 0 | CS ÚRS 2016 01 |  |  | základní |  | 0 | 0 | 0 | 0 | 0 | 4 | K | 2 |  |  |  | ROZPOCET | 0 | 0 | 0 | 0 | 0 | 1 | 0 | 4 | 51366407
| VV |  | "podkladní vrstva z ACP 16+ tl . 80 mm | [15 empty] | VV | 2 | 1 | True | 0 | ROZPOCET
| VV |  | "mimo most na MZK" 2*9,9*5,0*1,01 |  | 99.99 | [13 empty] | VV | 2 | 2 | True | 1 | ROZPOCET
76 | K | 573231111 | Postřik živičný spojovací ze silniční emulze v množství do 0,7 kg/m2 | m2 | 584.1 |  | 0 | CS ÚRS 2016 01 |  |  | základní |  | 0 | 0.00071 | 0.41471 | 0 | 0 | 4 | K | 2 |  |  |  | ROZPOCET | 0 | 0 | 0 | 0 | 0 | 1 | 0 | 4 | -1283404418
| VV |  | "Postřik PS-E (C 50 B5) | [15 empty] | VV | 2 | 1 | True | 0 | ROZPOCET
| VV |  | "na MA a ACL na mostě" 2*9,9*19,4 |  | 384.12 | [13 empty] | VV | 2 | 2 | True | 0 | ROZPOCET
| VV |  | "na ACP a MZK mimo most" 2*2*9,9*5,0*1,01 |  | 199.98 | [13 empty] | VV | 2 | 2 | True | 0 | ROZPOCET
| VV |  | Součet |  | 584.1 | [13 empty] | VV | 2 | 4 | True | 1 | ROZPOCET
77 | K | 577134141 | Asfaltový beton vrstva obrusná ACO 11 (ABS) tř. I tl 40 mm š přes 3 m z modifikovaného asfaltu | m2 | 267.66 |  | 0 | CS ÚRS 2016 01 |  |  | základní |  | 0 | 0 | 0 | 0 | 0 | 4 | K | 2 |  |  |  | ROZPOCET | 0 | 0 | 0 | 0 | 0 | 1 | 0 | 4 | 1017290625
| VV |  | ""Obrusná vrstva krytu vozovky ACO 11 tl" . 40 "mm | [15 empty] | VV | 2 | 1 | True | 0 | ROZPOCET
| VV |  | "na ACL na mostě" (9,9-2*0,5)*19,4 |  | 172.66 | [13 empty] | VV | 2 | 2 | True | 0 | ROZPOCET
| VV |  | "na ACP mimo most" 2*9,9*5,0-4*0,5*2,0 |  | 95 | [13 empty] | VV | 2 | 2 | True | 0 | ROZPOCET
| VV |  | Součet |  | 267.66 | [13 empty] | VV | 2 | 4 | True | 1 | ROZPOCET
78 | K | 577145142 | Asfaltový beton vrstva ložní ACL 16 (ABH) tl 50 mm š přes 3 m z modifikovaného asfaltu | m2 | 176.54 |  | 0 | CS ÚRS 2016 01 |  |  | základní |  | 0 | 0 | 0 | 0 | 0 | 4 | K | 2 |  |  |  | ROZPOCET | 0 | 0 | 0 | 0 | 0 | 1 | 0 | 4 | 765665457
| VV |  | ""Ložná vrstva krytu vozovky ACL 16+ tl" . 50 "mm | [15 empty] | VV | 2 | 1 | True | 0 | ROZPOCET
| VV |  | "na MA na mostě" (9,9-2*0,4)*19,4 |  | 176.54 | [13 empty] | VV | 2 | 2 | True | 1 | ROZPOCET
79 | K | 578143133 | Litý asfalt MA 11 (LAS) tl 40 mm š do 3 m z modifikovaného asfaltu | m2 | 229.224 |  | 0 | CS ÚRS 2016 01 |  |  | základní |  | 0 | 0.09792 | 22.4456 | 0 | 0 | 4 | K | 2 |  |  |  | ROZPOCET | 0 | 0 | 0 | 0 | 0 | 1 | 0 | 4 | 1380210023
| VV |  | "MA 11 IV tl. 40 mm | [15 empty] | VV | 2 | 1 | True | 0 | ROZPOCET
| VV |  | "Ochranná vrstva izolace" (9,9-2*0,15)*19,4+2*(9,9-2*0,15)*1,02 |  | 205.824 | [13 empty] | VV | 2 | 2 | True | 0 | ROZPOCET
| VV |  | "Odvod.proužek v obrusné vrstvě" 2*0,5*(19,4+2*2,0) |  | 23.4 | [13 empty] | VV | 2 | 2 | True | 0 | ROZPOCET
| VV |  | Součet |  | 229.224 | [13 empty] | VV | 2 | 4 | True | 1 | ROZPOCET
80 | K | 578143133.R | Litý asfalt MA 11 (LAS) tl 50 mm š do 3 m z modifikovaného asfaltu | m2 | 15.52 |  | 0 |  |  |  | základní |  | 0 | 0.1224 | 1.8996 | 0 | 0 | 4 | K | 2 |  |  |  | ROZPOCET | 0 | 0 | 0 | 0 | 0 | 1 | 0 | 4 | 1852406787
| VV |  | "MA 11 IV tl. 50 mm | [15 empty] | VV | 2 | 1 | True | 0 | ROZPOCET
| VV |  | "Odvod.proužek v ložní vrstvě" 2*0,4*19,4 |  | 15.52 | [13 empty] | VV | 2 | 2 | True | 1 | ROZPOCET
| D | 6 | Úpravy povrchů, podlahy a osazování výplní |  |  |  | 0 | [5 empty] | 0 |  | 0.018107 |  | 0 | 1 | D | 1 |  |  |  | ROZPOCET | [6 empty] | 0
81 | K | 628611121 | Nátěr betonu mostu akrylátový 1x podkladní | m2 | 79.541 |  | 0 | CS ÚRS 2016 01 |  |  | základní |  | 0 | 0.000125 | 0.0099426 | 0 | 0 | 4 | K | 2 |  |  |  | ROZPOCET | 0 | 0 | 0 | 0 | 0 | 1 | 0 | 4 | -1852137179
| VV |  | "okraje nosné konstrukce" (0,25+1,13+0,28)*19,45+(0,25+1,11+0,28)*19,35 |  | 64.021 | [13 empty] | VV | 2 | 2 | True | 0 | ROZPOCET
| VV |  | "nátěr říms" (0,15+0,25)*(19,45+19,35) |  | 15.52 | [13 empty] | VV | 2 | 2 | True | 0 | ROZPOCET
| VV |  | Součet |  | 79.541 | [13 empty] | VV | 2 | 4 | True | 1 | ROZPOCET
82 | K | 628611131 | Nátěr betonu mostu akrylátový 2x ochranný pružný OS-C | m2 | 15.52 |  | 0 | CS ÚRS 2016 01 |  |  | základní |  | 0 | 0.000524 | 0.0081325 | 0 | 0 | 4 | K | 2 |  |  |  | ROZPOCET | 0 | 0 | 0 | 0 | 0 | 1 | 0 | 4 | -433895006
| VV |  | "ochranný povlak (S4 dle TKP PK, kap. 31) obrubníkové hrany říms | [15 empty] | VV | 2 | 1 | True | 0 | ROZPOCET
| VV |  | "nátěr říms" (0,15+0,25)*(19,45+19,35) |  | 15.52 | [13 empty] | VV | 2 | 2 | True | 1 | ROZPOCET
83 | K | 634911112 | Řezání dilatačních spár š 5 mm hl do 20 mm v čerstvé betonové mazanině | m | 13.87 |  | 0 | CS ÚRS 2016 01 |  |  | základní |  | 0 | 2.3e-06 | 3.1901e-05 | 0 | 0 | 4 | K | 2 |  |  |  | ROZPOCET | 0 | 0 | 0 | 0 | 0 | 1 | 0 | 4 | -613694608
| VV |  | "Smršťovací spáry v římsách Šířka 5 mm, hloubka 15 mm | [15 empty] | VV | 2 | 1 | True | 0 | ROZPOCET
| VV |  | 2*((0,28+2,3+0,65+0,25)+(0,28+0,8+0,65+0,3))+2*(0,2+0,35+0,6+0,275) |  | 13.87 | [13 empty] | VV | 2 | 2 | True | 1 | ROZPOCET
| D | 8 | Trubní vedení |  |  |  | 0 | [5 empty] | 0 |  | 0.51046 |  | 0 | 1 | D | 1 |  |  |  | ROZPOCET | [6 empty] | 0
84 | K | 863342.OTSKP | POTRUBÍ Z TRUB Z NEREZ OCELI DN DO 200MM | m | 3 |  | 0 |  |  |  | základní |  | 0 | 0 | 0 | 0 | 0 | 4 | K | 2 |  |  |  | ROZPOCET | 0 | 0 | 0 | 0 | 0 | 1 | 0 | 4 | -903702857
| VV |  | "Odvodnění povrchu izolace z trubek DN 50 s tl. stěny min. 2,5mm z korozivzdorné oceli s navařenou přírubou dle PD. | [15 empty] | VV | 2 | 1 | True | 0 | ROZPOCET
| VV |  | 2*0,8+2*0,7 |  | 3 | [13 empty] | VV | 2 | 2 | True | 1 | ROZPOCET
85 | K | 891355111 | Montáž koncových klapek hrdlových DN 200 | kus | 4 |  | 0 | CS ÚRS 2016 01 |  |  | základní |  | 0 | 0.00087 | 0.00348 | 0 | 0 | 4 | K | 2 |  |  |  | ROZPOCET | 0 | 0 | 0 | 0 | 0 | 1 | 0 | 4 | 1274085900
| VV |  | "na vyústění drenáží" 4 |  | 4 | [13 empty] | VV | 2 | 2 | True | 1 | ROZPOCET
86 | M | 422840180 | klapka zpětná koncová DN200 | kus | 4 |  | 0 | CS ÚRS 2016 01 |  |  | základní |  | 0 | 0.011 | 0.044 | 0 | 0 | 8 | M | 2 |  |  |  | ROZPOCET | 0 | 0 | 0 | 0 | 0 | 1 | 0 | 4 | 1873420982
87 | K | 894401211 | Osazení betonových dílců pro šachty skruží rovných | kus | 4 |  | 0 | CS ÚRS 2016 01 |  |  | základní |  | 0 | 0.014244 | 0.056976 | 0 | 0 | 4 | K | 2 |  |  |  | ROZPOCET | 0 | 0 | 0 | 0 | 0 | 1 | 0 | 4 | -1766990637
| VV |  | "Zřízení čerpacích jímek ve dně stav. jámy 0,5/0,5/0,5m s osazenou bet. skruží h=1,0m. | [15 empty] | VV | 2 | 1 | True | 0 | ROZPOCET
| VV |  | 4 |  | 4 | [13 empty] | VV | 2 | 2 | True | 1 | ROZPOCET
88 | M | 592216140 | trouba betonová přímá, na pero a polodrážku D30x100x4 cm | kus | 4 |  | 0 | CS ÚRS 2016 01 |  |  | základní |  | 0 | 0.1015 | 0.406 | 0 | 0 | 8 | M | 2 |  |  |  | ROZPOCET | 0 | 0 | 0 | 0 | 0 | 1 | 0 | 4 | 882672461
| VV |  | " dle pol.č.894401211" 4 |  | 4 | [13 empty] | VV | 2 | 2 | True | 1 | ROZPOCET
| D | 9 | Ostatní konstrukce a práce-bourání |  |  |  | 0 | [5 empty] | 0 |  | 17.5661 |  | 1.3067 | 1 | D | 1 |  |  |  | ROZPOCET | [6 empty] | 0
89 | K | 9112A1.OTSKP | ZÁBRADLÍ MOSTNÍ S VODOR MADLY - DODÁVKA A MONTÁŽ | m | 33.2 |  | 0 |  |  |  | základní |  | 0 | 0 | 0 | 0 | 0 | 4 | K | 2 |  |  |  | ROZPOCET | 0 | 0 | 0 | 0 | 0 | 1 | 0 | 4 | 701280246
| VV |  | "ZÁBRADLÍ Z TAŽENÉHO KOMPOZITU - DODÁVKA A MONTÁŽ | [15 empty] | VV | 2 | 1 | True | 0 | ROZPOCET
| VV |  | "zábradlí na opěrných zdech výšky 1,1 m, z taženého kompozitu, včetně kotvení, podlití atd. | [15 empty] | VV | 2 | 1 | True | 0 | ROZPOCET
| VV |  | "Na římsách křídel" 5,4+9,6+6,6+11,6 |  | 33.2 | [13 empty] | VV | 2 | 2 | True | 1 | ROZPOCET
90 | K | 9112B1.OTSKP | ZÁBRADLÍ MOSTNÍ SE SVISLOU VÝPLNÍ - DODÁVKA A MONTÁŽ | m | 17 |  | 0 |  |  |  | základní |  | 0 | 0 | 0 | 0 | 0 | 4 | K | 2 |  |  |  | ROZPOCET | 0 | 0 | 0 | 0 | 0 | 1 | 0 | 4 | 100326014
| VV |  | "kompletní ocelové mostní zábradlí se svislou výplní, včetně upevnění, dilat. styků a povrchové ochrany dle TZ a TKP 19B | [15 empty] | VV | 2 | 1 | True | 0 | ROZPOCET
| VV |  | "Na levé chodníkové římse" 17,0 |  | 17 | [13 empty] | VV | 2 | 2 | True | 1 | ROZPOCET
91 | K | 911334121 | Svodidlo ocelové zábradelní zádržnosti H2 typ ZSNH4/H2 kotvené do římsy s výplní z vodorovných tyčí | m | 24 |  | 0 | CS ÚRS 2016 01 |  |  | základní |  | 0 | 0.07105 | 1.7052 | 0 | 0 | 4 | K | 2 |  |  |  | ROZPOCET | 0 | 0 | 0 | 0 | 0 | 1 | 0 | 4 | 964918587
| VV |  | 24 |  | 24 | [13 empty] | VV | 2 | 2 | True | 1 | ROZPOCET
92 | K | 911334621 | Mostní svodidlo ocelové úrovně zádržnosti H 2 typ KB1 RH2 K | m | 24 |  | 0 | CS ÚRS 2016 01 |  |  | základní |  | 0 | 0.0447 | 1.0728 | 0 | 0 | 4 | K | 2 |  |  |  | ROZPOCET | 0 | 0 | 0 | 0 | 0 | 1 | 0 | 4 | -528644370
| VV |  | 24 |  | 24 | [13 empty] | VV | 2 | 2 | True | 1 | ROZPOCET
93 | K | 91345.OTSKP | NIVELAČNÍ ZNAČKY KOVOVÉ | kus | 22 |  | 0 |  |  |  | základní |  | 0 | 0 | 0 | 0 | 0 | 4 | K | 2 |  |  |  | ROZPOCET | 0 | 0 | 0 | 0 | 0 | 1 | 0 | 4 | -1488549059
| VV |  | "nerez. provedení, životnost min 50 let | [15 empty] | VV | 2 | 1 | True | 0 | ROZPOCET
| VV |  | "na římsách" 2*3+2*4 |  | 14 | [13 empty] | VV | 2 | 2 | True | 0 | ROZPOCET
| VV |  | "na opěrách" 4 |  | 4 | [13 empty] | VV | 2 | 2 | True | 0 | ROZPOCET
| VV |  | "na křídlech" 4 |  | 4 | [13 empty] | VV | 2 | 2 | True | 0 | ROZPOCET
| VV |  | Součet |  | 22 | [13 empty] | VV | 2 | 4 | True | 1 | ROZPOCET
94 | K | 914112111 | Tabulka s označením evidenčního čísla mostu | kus | 2 |  | 0 | CS ÚRS 2016 01 |  |  | základní |  | 0 | 0.08542 | 0.17084 | 0 | 0 | 4 | K | 2 |  |  |  | ROZPOCET | 0 | 0 | 0 | 0 | 0 | 1 | 0 | 4 | -1413467698
| VV |  | 2 |  | 2 | [13 empty] | VV | 2 | 2 | True | 1 | ROZPOCET
95 | K | 916131213 | Osazení silničního obrubníku betonového stojatého s boční opěrou do lože z betonu prostého | m | 4 |  | 0 | CS ÚRS 2016 01 |  |  | základní |  | 0 | 0.1554 | 0.6216 | 0 | 0 | 4 | K | 2 |  |  |  | ROZPOCET | 0 | 0 | 0 | 0 | 0 | 1 | 0 | 4 | -1194590852
| VV |  | "silniční obrubník 150/300 v provedení do prostředí XF4 včetně včetně zabetonování do betonu C20/25n XF3 a spárování cem. maltou MC25 XF4 | [15 empty] | VV | 2 | 1 | True | 0 | ROZPOCET
| VV |  | 2*2,0 |  | 4 | [13 empty] | VV | 2 | 2 | True | 1 | ROZPOCET
96 | M | 592174500 | obrubník betonový chodníkový 100x15x30 cm | kus | 4 |  | 0 | CS ÚRS 2016 01 |  |  | základní |  | 0 | 0.108 | 0.432 | 0 | 0 | 8 | M | 2 |  |  |  | ROZPOCET | 0 | 0 | 0 | 0 | 0 | 1 | 0 | 4 | 908542229
| VV |  | "silniční obrubník 150/300 v provedení do prostředí XF4" 4 |  | 4 | [13 empty] | VV | 2 | 2 | True | 1 | ROZPOCET
97 | K | 916231213 | Osazení chodníkového obrubníku betonového stojatého s boční opěrou do lože z betonu prostého | m | 56.4 |  | 0 | CS ÚRS 2016 01 |  |  | základní |  | 0 | 0.1295 | 7.3038 | 0 | 0 | 4 | K | 2 |  |  |  | ROZPOCET | 0 | 0 | 0 | 0 | 0 | 1 | 0 | 4 | -2051855835
| VV |  | "obrubník 100/250 v provedení do prostředí XF4 včetně zabetonování do betonu C20/25n XF3 a spárování cem. maltou MC25 XF4 | [15 empty] | VV | 2 | 1 | True | 0 | ROZPOCET
| VV |  | 2*1,0+2*0,5+4*2,0+1,1*(11,0+5,0+8,0+10,0)+4*2,0 |  | 56.4 | [13 empty] | VV | 2 | 2 | True | 1 | ROZPOCET
98 | M | 592174100 | obrubník betonový chodníkový 100x10x25 cm | kus | 58 |  | 0 | CS ÚRS 2016 01 |  |  | základní |  | 0 | 0.058 | 3.364 | 0 | 0 | 8 | M | 2 |  |  |  | ROZPOCET | 0 | 0 | 0 | 0 | 0 | 1 | 0 | 4 | -2108696111
| VV |  | "obrubník 100/250 v provedení do prostředí XF4" 58 |  | 58 | [13 empty] | VV | 2 | 2 | True | 1 | ROZPOCET
99 | K | 919112233 | Řezání spár pro vytvoření komůrky š 20 mm hl 40 mm pro těsnící zálivku v živičném krytu | m | 125.13 |  | 0 | CS ÚRS 2016 01 |  |  | základní |  | 0 | 8.05e-06 | 0.0010073 | 0 | 0 | 4 | K | 2 |  |  |  | ROZPOCET | 0 | 0 | 0 | 0 | 0 | 1 | 0 | 4 | -997015018
| VV |  | "Podél říms na mostě" 2*(19,44+23,78) |  | 86.44 | [13 empty] | VV | 2 | 2 | True | 0 | ROZPOCET
| VV |  | "Podél obrubníků" 4*2*2,0 |  | 16 | [13 empty] | VV | 2 | 2 | True | 0 | ROZPOCET
| VV |  | "Řezaná spára ve vozovce na koncích nosné konstrukce" 11,44+11,25 |  | 22.69 | [13 empty] | VV | 2 | 2 | True | 0 | ROZPOCET
| VV |  | Součet |  | 125.13 | [13 empty] | VV | 2 | 4 | True | 1 | ROZPOCET
100 | K | 919121132 | Těsnění spár zálivkou za studena pro komůrky š 20 mm hl 40 mm s těsnicím profilem | m | 43.22 |  | 0 | CS ÚRS 2016 01 |  |  | základní |  | 0 | 0.00034292 | 0.014821 | 0 | 0 | 4 | K | 2 |  |  |  | ROZPOCET | 0 | 0 | 0 | 0 | 0 | 1 | 0 | 4 | -640093817
| VV |  | "těsnící zálivka typu N2 dle ČSN EN 14188 včetně úpravy spár a přípravy povrchu | [15 empty] | VV | 2 | 1 | True | 0 | ROZPOCET
| VV |  | 19,44+23,78 |  | 43.22 | [13 empty] | VV | 2 | 2 | True | 1 | ROZPOCET
101 | K | 936942211 | Zhotovení tabulky s letopočtem opravy mostu vložením šablony do bednění | kus | 2 |  | 0 | CS ÚRS 2016 01 |  |  | základní |  | 0 | 0.006485 | 0.01297 | 0 | 0 | 4 | K | 2 |  |  |  | ROZPOCET | 0 | 0 | 0 | 0 | 0 | 1 | 0 | 4 | 1894176297
| VV |  | 2 |  | 2 | [13 empty] | VV | 2 | 2 | True | 1 | ROZPOCET
102 | K | 919121233 | Těsnění spár zálivkou za studena pro komůrky š 20 mm hl 40 mm bez těsnicího profilu | m | 125.13 |  | 0 | CS ÚRS 2016 01 |  |  | základní |  | 0 | 0.000882 | 0.11036 | 0 | 0 | 4 | K | 2 |  |  |  | ROZPOCET | 0 | 0 | 0 | 0 | 0 | 1 | 0 | 4 | 512947020
| VV |  | "těsnící zálivka typu N2 dle ČSN EN 14188 včetně úpravy spár a přípravy povrchu | [15 empty] | VV | 2 | 1 | True | 0 | ROZPOCET
| VV |  | "Podél říms na mostě" 2*(19,44+23,78) |  | 86.44 | [13 empty] | VV | 2 | 2 | True | 0 | ROZPOCET
| VV |  | "Podél obrubníků" 4*2*2,0 |  | 16 | [13 empty] | VV | 2 | 2 | True | 0 | ROZPOCET
| VV |  | "Řezaná spára ve vozovce na koncích nosné konstrukce" 11,44+11,25 |  | 22.69 | [13 empty] | VV | 2 | 2 | True | 0 | ROZPOCET
| VV |  | Součet |  | 125.13 | [13 empty] | VV | 2 | 4 | True | 1 | ROZPOCET
103 | K | 919724131 | Drenážní geosyntetikum laminované geotextilií a fólií | m2 | 407.584 |  | 0 | CS ÚRS 2016 01 |  |  | základní |  | 0 | 0.001104 | 0.44997 | 0 | 0 | 4 | K | 2 |  |  |  | ROZPOCET | 0 | 0 | 0 | 0 | 0 | 1 | 0 | 4 | 366593666
| VV |  | "Ochrana izolace na rubu NK. drenážní geokompozit (drenážní jádro+oboustranná geotextilie) min. tl. po stlačení 6 mm. Z pol. 711112001" | [15 empty] | VV | 2 | 1 | True | 0 | ROZPOCET
| VV |  | "Rub opěr" 185,52 |  | 185.52 | [13 empty] | VV | 2 | 2 | True | 0 | ROZPOCET
| VV |  | "Rub křídel" (76,715+38,684+43,4+63,265) |  | 222.064 | [13 empty] | VV | 2 | 2 | True | 0 | ROZPOCET
| VV |  | Součet |  | 407.584 | [13 empty] | VV | 2 | 4 | True | 1 | ROZPOCET
104 | K | 919726123 | Geotextilie pro ochranu, separaci a filtraci netkaná měrná hmotnost do 500 g/m2 | m2 | 101.75 |  | 0 | CS ÚRS 2016 01 |  |  | základní |  | 0 | 0.0006875 | 0.069953 | 0 | 0 | 4 | K | 2 |  |  |  | ROZPOCET | 0 | 0 | 0 | 0 | 0 | 1 | 0 | 4 | 1545630452
| VV |  | "Geosyntetikum s ochrannou, filtrační a separační funkcí dle TP 97 | [15 empty] | VV | 2 | 1 | True | 0 | ROZPOCET
| VV |  | "Ochrana drenážních trubek" (28,0+27,0)*0,6 |  | 33 | [13 empty] | VV | 2 | 2 | True | 0 | ROZPOCET
| VV |  | "Přechodové desky (Z pol. 711112001)" 68,75 |  | 68.75 | [13 empty] | VV | 2 | 2 | True | 0 | ROZPOCET
| VV |  | Součet |  | 101.75 | [13 empty] | VV | 2 | 4 | True | 1 | ROZPOCET
105 | K | 919726124 | Geotextilie pro ochranu, separaci a filtraci netkaná měrná hmotnost do 800 g/m2 | m2 | 413 |  | 0 | CS ÚRS 2016 01 |  |  | základní |  | 0 | 0.0010175 | 0.42023 | 0 | 0 | 4 | K | 2 |  |  |  | ROZPOCET | 0 | 0 | 0 | 0 | 0 | 1 | 0 | 4 | -556026767
| VV |  | "Oboustranná ochrana těsnící folie v přechodové oblasti. | [15 empty] | VV | 2 | 1 | True | 0 | ROZPOCET
| VV |  | "Izolace přechodové oblasti" 2*(3,5*(28,0+31,0)) |  | 413 | [13 empty] | VV | 2 | 2 | True | 1 | ROZPOCET
106 | K | 931992121 | Výplň dilatačních spár z extrudovaného polystyrénu tl 20 mm | m2 | 26.655 |  | 0 | CS ÚRS 2016 01 |  |  | základní |  | 0 | 0.00063 | 0.016793 | 0 | 0 | 4 | K | 2 |  |  |  | ROZPOCET | 0 | 0 | 0 | 0 | 0 | 1 | 0 | 4 | -2050920262
| VV |  | "Smršťovací spáry v opěrách" 2*2*0,170*2,0 |  | 1.36 | [13 empty] | VV | 2 | 2 | True | 0 | ROZPOCET
| VV |  | "Přech. desky" 2*(2*0,25)*11,4 |  | 11.4 | [13 empty] | VV | 2 | 2 | True | 0 | ROZPOCET
| VV |  | "Mezi opěrami a křídly" (3,4+3,3+3,4+3,3)*0,6+4*1,75*0,6 |  | 12.24 | [13 empty] | VV | 2 | 2 | True | 0 | ROZPOCET
| VV |  | "Dilatace říms" (2,3*0,25+0,4*0,25)+(0,8*0,25+0,4*0,3) |  | 0.995 | [13 empty] | VV | 2 | 2 | True | 0 | ROZPOCET
| VV |  | "Dilatace říms mezi křídly a mostem" 4*0,275*0,6 |  | 0.66 | [13 empty] | VV | 2 | 2 | True | 0 | ROZPOCET
| VV |  | Součet |  | 26.655 | [13 empty] | VV | 2 | 4 | True | 1 | ROZPOCET
107 | K | 931994121 | Těsnění styčné spáry u prefa dílců mikrotenovým pryžovým profilem | m | 27.2 |  | 0 | CS ÚRS 2016 01 |  |  | základní |  | 0 | 0.0007671 | 0.020865 | 0 | 0 | 4 | K | 2 |  |  |  | ROZPOCET | 0 | 0 | 0 | 0 | 0 | 1 | 0 | 4 | 1629227940
| VV |  | "těsnící profil dilatačních spár | [15 empty] | VV | 2 | 1 | True | 0 | ROZPOCET
| VV |  | "Smršťovací spáry v opěrách" 2*2,0 |  | 4 | [13 empty] | VV | 2 | 2 | True | 0 | ROZPOCET
| VV |  | "Mezi opěrami a křídly" (3,4+3,3+3,4+3,3) |  | 13.4 | [13 empty] | VV | 2 | 2 | True | 0 | ROZPOCET
| VV |  | "Dilatace říms" (2,3+0,25+0,65)+(0,8+0,25+0,65) |  | 4.9 | [13 empty] | VV | 2 | 2 | True | 0 | ROZPOCET
| VV |  | "Dilatace říms mezi křídly a mostem" 4*(0,6+0,35+0,275) |  | 4.9 | [13 empty] | VV | 2 | 2 | True | 0 | ROZPOCET
| VV |  | Součet |  | 27.2 | [13 empty] | VV | 2 | 4 | True | 1 | ROZPOCET
108 | K | 931994132 | Těsnění dilatační spáry betonové konstrukce silikonovým tmelem do pl 4,0 cm2 | m | 86.06 |  | 0 | CS ÚRS 2016 01 |  |  | základní |  | 0 | 0.0001803 | 0.015517 | 0 | 0 | 4 | K | 2 |  |  |  | ROZPOCET | 0 | 0 | 0 | 0 | 0 | 1 | 0 | 4 | -1879311791
| VV |  | "Těsnění spár trvale pružným těsnícím silikonovým tmelem šedé barvy (typ F-25-HM-M1p dle ČSN EN ISO 11600). | [15 empty] | VV | 2 | 1 | True | 0 | ROZPOCET
| VV |  | "Smršťovací spáry v opěrách" 2*2,0 |  | 4 | [13 empty] | VV | 2 | 2 | True | 0 | ROZPOCET
| VV |  | "Přech. desky" 2*(11,4+4*0,25) |  | 24.8 | [13 empty] | VV | 2 | 2 | True | 0 | ROZPOCET
| VV |  | "Pracovní spára mezi stojkou a mostovkou" 2*(12,25+2*1,25+2*1,14) |  | 34.06 | [13 empty] | VV | 2 | 2 | True | 0 | ROZPOCET
| VV |  | "Mezi opěrami a křídly" (3,4+3,3+3,4+3,3) |  | 13.4 | [13 empty] | VV | 2 | 2 | True | 0 | ROZPOCET
| VV |  | "Dilatace říms" (2,3+0,25+0,65)+(0,8+0,25+0,65) |  | 4.9 | [13 empty] | VV | 2 | 2 | True | 0 | ROZPOCET
| VV |  | "Dilatace říms mezi křídly a mostem" 4*(0,6+0,35+0,275) |  | 4.9 | [13 empty] | VV | 2 | 2 | True | 0 | ROZPOCET
| VV |  | Součet |  | 86.06 | [13 empty] | VV | 2 | 4 | True | 1 | ROZPOCET
109 | K | 931994141 | Těsnění pracovní spáry betonové konstrukce polyuretanovým tmelem do pl 1,5 cm2 | m | 13.87 |  | 0 | CS ÚRS 2016 01 |  |  | základní |  | 0 | 3.43e-05 | 0.00047574 | 0 | 0 | 4 | K | 2 |  |  |  | ROZPOCET | 0 | 0 | 0 | 0 | 0 | 1 | 0 | 4 | 1002509397
| VV |  | "Smršťovací spáry v římsách šířka 5mm,hl.15 mm | [15 empty] | VV | 2 | 1 | True | 0 | ROZPOCET
| VV |  | 2*((0,28+2,3+0,65+0,25)+(0,28+0,8+0,65+0,3))+2*(0,2+0,35+0,6+0,275) |  | 13.87 | [13 empty] | VV | 2 | 2 | True | 1 | ROZPOCET
110 | K | 933331.OTSKP | ZKOUŠKA INTEGRITY ULTRAZVUKEM V TRUBKÁCH PILOT SYSTÉMOVÝCH | soub | 2 |  | 0 |  |  |  | základní |  | 0 | 0 | 0 | 0 | 0 | 4 | K | 2 |  |  |  | ROZPOCET | 0 | 0 | 0 | 0 | 0 | 1 | 0 | 4 | 2039848294
| VV |  | "zkouška CHA" 2 |  | 2 | [13 empty] | VV | 2 | 2 | True | 1 | ROZPOCET
111 | K | 933333. OTSKP | ZKOUŠKA INTEGRITY ULTRAZVUKEM ODRAZ METOD PIT PILOT SYSTÉMOVÝCH | soub | 14 |  | 0 |  |  |  | základní |  | 0 | 0 | 0 | 0 | 0 | 4 | K | 2 |  |  |  | ROZPOCET | 0 | 0 | 0 | 0 | 0 | 1 | 0 | 4 | -980914212
| VV |  | 14 |  | 14 | [13 empty] | VV | 2 | 2 | True | 1 | ROZPOCET
112 | K | 941121111 | Montáž lešení řadového trubkového těžkého s podlahami zatížení do 300 kg/m2 š do 1,5 m v do 10 m | m2 | 143.4 |  | 0 | CS ÚRS 2016 01 |  |  | základní |  | 0 | 0 | 0 | 0 | 0 | 4 | K | 2 |  |  |  | ROZPOCET | 0 | 0 | 0 | 0 | 0 | 1 | 0 | 4 | 2108982783
| VV |  | "podél říms" 2*19,4*2 |  | 77.6 | [13 empty] | VV | 2 | 2 | True | 0 | ROZPOCET
| VV |  | "podél křídel" (11,5+5,5+6,4+9,5)*2 |  | 65.8 | [13 empty] | VV | 2 | 2 | True | 0 | ROZPOCET
| VV |  | Součet |  | 143.4 | [13 empty] | VV | 2 | 4 | True | 1 | ROZPOCET
113 | K | 941121211 | Příplatek k lešení řadovému trubkovému těžkému s podlahami š 1,5 m v 10 m za první a ZKD den použití | m2 | 8604 |  | 0 | CS ÚRS 2016 01 |  |  | základní |  | 0 | 0 | 0 | 0 | 0 | 4 | K | 2 |  |  |  | ROZPOCET | 0 | 0 | 0 | 0 | 0 | 1 | 0 | 4 | -1149037685
| VV |  | 143,4*60 |  | 8604 | [13 empty] | VV | 2 | 2 | True | 1 | ROZPOCET
114 | K | 941121811 | Demontáž lešení řadového trubkového těžkého s podlahami zatížení do 300 kg/m2 š do 1,5 m v do 10 m | m2 | 143.4 |  | 0 | CS ÚRS 2016 01 |  |  | základní |  | 0 | 0 | 0 | 0 | 0 | 4 | K | 2 |  |  |  | ROZPOCET | 0 | 0 | 0 | 0 | 0 | 1 | 0 | 4 | 683810228
| VV |  | "dle pol.č.941121111" 143,4 |  | 143.4 | [13 empty] | VV | 2 | 2 | True | 1 | ROZPOCET
115 | K | 948411111 | Zřízení podpěrné skruže dočasné kovové z věží ST100 výšky do 10 m | m3 | 411.368 |  | 0 | CS ÚRS 2016 01 |  |  | základní |  | 0 | 0.00088 | 0.362 | 0 | 0 | 4 | K | 2 |  |  |  | ROZPOCET | 0 | 0 | 0 | 0 | 0 | 1 | 0 | 4 | -1064163556
| VV |  | 17,12*12,45*1,93 |  | 411.368 | [13 empty] | VV | 2 | 2 | True | 1 | ROZPOCET
116 | K | 948411211 | Odstranění podpěrné skruže dočasné kovové z věží ST100 výšky do 10 m | m3 | 411.368 |  | 0 | CS ÚRS 2016 01 |  |  | základní |  | 0 | 0 | 0 | 0 | 0 | 4 | K | 2 |  |  |  | ROZPOCET | 0 | 0 | 0 | 0 | 0 | 1 | 0 | 4 | 935422704
| VV |  | "dle pol.č.948411111" 411,368 |  | 411.368 | [13 empty] | VV | 2 | 2 | True | 1 | ROZPOCET
117 | K | 948411911 | Měsíční nájemné podpěrné skruže dočasné kovové z věží ST 100 výšky do 10 m | m3 | 617.052 |  | 0 | CS ÚRS 2016 01 |  |  | základní |  | 0 | 0 | 0 | 0 | 0 | 4 | K | 2 |  |  |  | ROZPOCET | 0 | 0 | 0 | 0 | 0 | 1 | 0 | 4 | 1026732692
| VV |  | "dle pol.č.948411111, 1,5 měsíce: " 1,5*411,368 |  | 617.052 | [13 empty] | VV | 2 | 2 | True | 1 | ROZPOCET
118 | K | 948421299.R | Dovoz a odvoz podpěrné konstrukce | kpl | 1 |  | 0 |  |  |  | základní |  | 0 | 0 | 0 | 0 | 0 | 4 | K | 2 |  |  |  | ROZPOCET | 0 | 0 | 0 | 0 | 0 | 1 | 0 | 4 | 1063470021
119 | K | 949211111 | Montáž lešeňové podlahy s příčníky pro trubková lešení v do 10 m | m2 | 38.8 |  | 0 | CS ÚRS 2016 01 |  |  | základní |  | 0 | 0 | 0 | 0 | 0 | 4 | K | 2 |  |  |  | ROZPOCET | 0 | 0 | 0 | 0 | 0 | 1 | 0 | 4 | 1746355774
| VV |  | "podél říms" 2*19,4*1 |  | 38.8 | [13 empty] | VV | 2 | 2 | True | 1 | ROZPOCET
120 | K | 949211211 | Příplatek k lešeňové podlaze s příčníky pro trubková lešení za první a ZKD den použití | m2 | 1746 |  | 0 | CS ÚRS 2016 01 |  |  | základní |  | 0 | 0 | 0 | 0 | 0 | 4 | K | 2 |  |  |  | ROZPOCET | 0 | 0 | 0 | 0 | 0 | 1 | 0 | 4 | 793125749
| VV |  | 38,8*45 |  | 1746 | [13 empty] | VV | 2 | 2 | True | 1 | ROZPOCET
121 | K | 949211811 | Demontáž lešeňové podlahy s příčníky pro trubková lešení v do 10 m | m2 | 38.8 |  | 0 | CS ÚRS 2016 01 |  |  | základní |  | 0 | 0 | 0 | 0 | 0 | 4 | K | 2 |  |  |  | ROZPOCET | 0 | 0 | 0 | 0 | 0 | 1 | 0 | 4 | -1159417051
| VV |  | 38,8 |  | 38.8 | [13 empty] | VV | 2 | 2 | True | 1 | ROZPOCET
122 | K | 977141128 | Vrty pro kotvy do betonu průměru 28 mm hloubky 190 mm s vyplněním epoxidovým tmelem | kus | 77 |  | 0 | CS ÚRS 2016 01 |  |  | základní |  | 0 | 6.03e-05 | 0.0046431 | 0 | 0 | 4 | K | 2 |  |  |  | ROZPOCET | 0 | 0 | 0 | 0 | 0 | 1 | 0 | 4 | 809894447
| VV |  | "pro kotvy římsy na mostě " 38+39 |  | 77 | [13 empty] | VV | 2 | 2 | True | 1 | ROZPOCET
123 | K | 985131221 | Očištění ploch stěn, rubu kleneb a podlah nesušeným křemičitým pískem (metodou torbo) | m2 | 261.33 |  | 0 | CS ÚRS 2016 01 |  |  | základní |  | 0 | 0.00506 | 1.3223 | 0.005 | 1.3067 | 4 | K | 2 |  |  |  | ROZPOCET | 0 | 0 | 0 | 0 | 0 | 1 | 0 | 4 | -582046294
| VV |  | "Otryskání povrchu NK kovovou drtí před pokládkou izolace" 19,4*12,45+2*9,9*1,0 |  | 261.33 | [13 empty] | VV | 2 | 2 | True | 1 | ROZPOCET
124 | K | 985324211 | Ochranný akrylátový nátěr betonu dvojnásobný s impregnací (OS-B) | m2 | 64.021 |  | 0 | CS ÚRS 2016 01 |  |  | základní |  | 0 | 0.001155 | 0.073944 | 0 | 0 | 4 | K | 2 |  |  |  | ROZPOCET | 0 | 0 | 0 | 0 | 0 | 1 | 0 | 4 | -1561379625
| VV |  | "ochranný nátěr (S2 dle TKP PK, kap. 31) svislých ploch konců konzol a jejich podhledu až k okapničce | [15 empty] | VV | 2 | 1 | True | 0 | ROZPOCET
| VV |  | "okraje nosné konstrukce" (0,25+1,13+0,28)*19,45+(0,25+1,11+0,28)*19,35 |  | 64.021 | [13 empty] | VV | 2 | 2 | True | 1 | ROZPOCET
| D | 997 | Přesun sutě |  |  |  | 0 | [5 empty] | 0 |  | 0 |  | 0 | 1 | D | 1 |  |  |  | ROZPOCET | [6 empty] | 0
125 | K | 997013801 | Poplatek za uložení stavebního betonového odpadu na skládce (skládkovné) | t | 45.578 |  | 0 | CS ÚRS 2016 01 |  |  | základní |  | 0 | 0 | 0 | 0 | 0 | 4 | K | 2 |  |  |  | ROZPOCET | 0 | 0 | 0 | 0 | 0 | 1 | 0 | 4 | 138281383
| VV |  | "beton, železobeton na skládku , případně recyklace | [15 empty] | VV | 2 | 1 | True | 0 | ROZPOCET
| VV |  | "dle pol.č.239111113" 16,8*3,14*0,6*0,6*2,4 |  | 45.578 | [13 empty] | VV | 2 | 2 | True | 1 | ROZPOCET
126 | K | 997211511 | Vodorovná doprava suti po suchu na vzdálenost do 1 km | t | 67.418 |  | 0 | CS ÚRS 2016 01 |  |  | základní |  | 0 | 0 | 0 | 0 | 0 | 4 | K | 2 |  |  |  | ROZPOCET | 0 | 0 | 0 | 0 | 0 | 1 | 0 | 4 | 1639460717
| VV |  | "dle pol.č.113152111" 13,65*1,6 |  | 21.84 | [13 empty] | VV | 2 | 2 | True | 0 | ROZPOCET
| VV |  | "dle pol.č.239111113" 16,8*3,14*0,6*0,6*2,4 |  | 45.578 | [13 empty] | VV | 2 | 2 | True | 0 | ROZPOCET
| VV |  | Součet |  | 67.418 | [13 empty] | VV | 2 | 4 | True | 1 | ROZPOCET
127 | K | 997211519 | Příplatek ZKD 1 km u vodorovné dopravy suti | t | 1280.942 |  | 0 | CS ÚRS 2016 01 |  |  | základní |  | 0 | 0 | 0 | 0 | 0 | 4 | K | 2 |  |  |  | ROZPOCET | 0 | 0 | 0 | 0 | 0 | 1 | 0 | 4 | -1571089140
| VV |  | "dle pol.č.997211511 x 19" 67,418*19 |  | 1280.942 | [13 empty] | VV | 2 | 2 | True | 1 | ROZPOCET
| VV |  | "zhotovitel poromítne v rámci položky cenu za odvoz na skládku dle svých zvyklostí a možností skládkování " | [15 empty] | VV | 2 | 1 | True | 0 | ROZPOCET
128 | K | 997221855 | Poplatek za uložení odpadu z kameniva na skládce (skládkovné) | t | 21.84 |  | 0 | CS ÚRS 2016 01 |  |  | základní |  | 0 | 0 | 0 | 0 | 0 | 4 | K | 2 |  |  |  | ROZPOCET | 0 | 0 | 0 | 0 | 0 | 1 | 0 | 4 | -1364526773
| VV |  | "dle pol.č.113152111" 13,65*1,6 |  | 21.84 | [13 empty] | VV | 2 | 2 | True | 1 | ROZPOCET
| D | 998 | Přesun hmot |  |  |  | 0 | [5 empty] | 0 |  | 0 |  | 0 | 1 | D | 1 |  |  |  | ROZPOCET | [6 empty] | 0
129 | K | 998212111 | Přesun hmot pro mosty zděné, monolitické betonové nebo ocelové v do 20 m | t | 3519.429 |  | 0 | CS ÚRS 2016 01 |  |  | základní |  | 0 | 0 | 0 | 0 | 0 | 4 | K | 2 |  |  |  | ROZPOCET | 0 | 0 | 0 | 0 | 0 | 1 | 0 | 4 | -536510943
| D | PSV | Práce a dodávky PSV |  |  |  | 0 | [5 empty] | 0 |  | 1.6614 |  | 0 | 2 | D | 0 |  |  |  | ROZPOCET | [6 empty] | 0
| D | 711 | Izolace proti vodě, vlhkosti a plynům |  |  |  | 0 | [5 empty] | 0 |  | 1.6614 |  | 0 | 2 | D | 1 |  |  |  | ROZPOCET | [6 empty] | 0
130 | K | 711112001 | Provedení izolace proti zemní vlhkosti svislé za studena nátěrem penetračním | m2 | 561.072 |  | 0 | CS ÚRS 2016 01 |  |  | základní |  | 0 | 0 | 0 | 0 | 0 | 16 | K | 2 |  |  |  | ROZPOCET | 0 | 0 | 0 | 0 | 0 | 1 | 0 | 16 | -1751486995
| VV |  | "Rub opěr" 2*(3,75+2*0,25+1,25)*15,0+4*(1,71*1,0+3,0*1,14) |  | 185.52 | [13 empty] | VV | 2 | 2 | True | 0 | ROZPOCET
| VV |  | "Rub křídla L1" 11,5*((1,3+3,4)/2+1,5+0,6+0,7+0,5+0,6)+0,7*0,6+2,6*(0,6+0,5)+2,6*0,6 |  | 76.715 | [13 empty] | VV | 2 | 2 | True | 0 | ROZPOCET
| VV |  | "Rub křídla L2" 5,15*((1,65+3,4)/2+1,5+0,6+0,8+0,5+0,6)+1,1*0,6+2,6*(0,6+0,5)+2,6*0,6 |  | 38.684 | [13 empty] | VV | 2 | 2 | True | 0 | ROZPOCET
| VV |  | "Rub křídla P1" 6,4*((1,15+3,3)/2+1,5+0,6+0,6+0,5+0,6)+0,7*0,6+2,6*(0,6+0,5)+2,6*0,6 |  | 43.4 | [13 empty] | VV | 2 | 2 | True | 0 | ROZPOCET
| VV |  | "Rub křídla P2" 9,5*((1,2+3,3)/2+1,5+0,6+0,7+0,5+0,6)+0,7*0,6+2,6*(0,6+0,5)+2,6*0,6 |  | 63.265 | [13 empty] | VV | 2 | 2 | True | 0 | ROZPOCET
| VV |  | "Podél říms" 2*19,4*0,135 |  | 5.238 | [13 empty] | VV | 2 | 2 | True | 0 | ROZPOCET
| VV |  | "Podél obrubníků" 4*2,0*0,12 |  | 0.96 | [13 empty] | VV | 2 | 2 | True | 0 | ROZPOCET
| VV |  | "Těsnění svislých spár z rubu" (2*2,8+4,0+3,9+4,0+3,9+4*1,5)*0,5 |  | 13.7 | [13 empty] | VV | 2 | 2 | True | 0 | ROZPOCET
| VV |  | "Těsnění vodorovných spár z rubu" (6*15,0+4*1,15+2*(11,5+6,4+5,15+9,5)+4*0,6)*0,4 |  | 64.84 | [13 empty] | VV | 2 | 2 | True | 0 | ROZPOCET
| VV |  | "Přechodové desky" 2*(3,0*10,0+2*3,0*0,25+11,5*0,25) |  | 68.75 | [13 empty] | VV | 2 | 2 | True | 0 | ROZPOCET
| VV |  | Součet |  | 561.072 | [13 empty] | VV | 2 | 4 | True | 1 | ROZPOCET
131 | M | 111631500 | lak asfaltový ALP | t | 0.247 |  | 0 | CS ÚRS 2016 01 |  |  | základní |  | 0 | 1 | 0.247 | 0 | 0 | 32 | M | 2 |  |  |  | ROZPOCET | 0 | 0 | 0 | 0 | 0 | 1 | 0 | 16 | 767764800
| VV |  | "+10% ztratné | [15 empty] | VV | 2 | 1 | True | 0 | ROZPOCET
| VV |  | 561,072*0,4*0,001*1,1 |  | 0.247 | [13 empty] | VV | 2 | 2 | True | 1 | ROZPOCET
132 | K | 711112002 | Provedení izolace proti zemní vlhkosti svislé za studena lakem asfaltovým | m2 | 952.668 |  | 0 | CS ÚRS 2016 01 |  |  | základní |  | 0 | 0 | 0 | 0 | 0 | 16 | K | 2 |  |  |  | ROZPOCET | 0 | 0 | 0 | 0 | 0 | 1 | 0 | 16 | 2337204
| VV |  | "Z pol. 711112001" | [15 empty] | VV | 2 | 1 | True | 0 | ROZPOCET
| VV |  | "Rub opěr" 2*185,52 |  | 371.04 | [13 empty] | VV | 2 | 2 | True | 0 | ROZPOCET
| VV |  | "Rub křídel" 2*(76,715+38,684+43,4+63,265) |  | 444.128 | [13 empty] | VV | 2 | 2 | True | 0 | ROZPOCET
| VV |  | "Přechodové desky" 2*68,75 |  | 137.5 | [13 empty] | VV | 2 | 2 | True | 0 | ROZPOCET
| VV |  | Součet |  | 952.668 | [13 empty] | VV | 2 | 4 | True | 1 | ROZPOCET
133 | M | 111631520 | lak asfaltový ALN | t | 0.524 |  | 0 | CS ÚRS 2016 01 |  |  | základní |  | 0 | 1 | 0.524 | 0 | 0 | 32 | M | 2 |  |  |  | ROZPOCET | 0 | 0 | 0 | 0 | 0 | 1 | 0 | 16 | 1818983322
| VV |  | "10 % ztratné | [15 empty] | VV | 2 | 1 | True | 0 | ROZPOCET
| VV |  | 952,668*0,5*0,001*1,1 |  | 0.524 | [13 empty] | VV | 2 | 2 | True | 1 | ROZPOCET
134 | K | 711161521 | Izolace fóliemi nopovými pro tlakově zatížitelné podklady zatížitelnost 400 kN/m2 | m2 | 206.5 |  | 0 | CS ÚRS 2016 01 |  |  | základní |  | 0 | 0.000756 | 0.15611 | 0 | 0 | 16 | K | 2 |  |  |  | ROZPOCET | 0 | 0 | 0 | 0 | 0 | 1 | 0 | 16 | 913481925
| VV |  | "Izolace přechodové oblasti" 3,5*(28,0+31,0) |  | 206.5 | [13 empty] | VV | 2 | 2 | True | 1 | ROZPOCET
135 | K | 711432101 | Provedení izolace proti tlakové vodě svislé na sucho pásem AIP nebo tkaninou | m2 | 99.48 |  | 0 | CS ÚRS 2016 01 |  |  | základní |  | 0 | 0 | 0 | 0 | 0 | 16 | K | 2 |  |  |  | ROZPOCET | 0 | 0 | 0 | 0 | 0 | 1 | 0 | 16 | -1271185333
| VV |  | "Těsnění svislých spár z rubu" (2*2,8+4,0+3,9+4,0+3,9+4*1,5+2*0,3)*(0,5+0,33) |  | 23.24 | [13 empty] | VV | 2 | 2 | True | 0 | ROZPOCET
| VV |  | "Těsnění vodorovných spár z rubu" (6*15,0+4*1,15+2*(11,5+6,4+5,15+9,5)+4*0,6)*0,4 |  | 64.84 | [13 empty] | VV | 2 | 2 | True | 0 | ROZPOCET
| VV |  | "Zesílení na přech. deskách" 2*11,4*0,5 |  | 11.4 | [13 empty] | VV | 2 | 2 | True | 0 | ROZPOCET
| VV |  | Součet |  | 99.48 | [13 empty] | VV | 2 | 4 | True | 1 | ROZPOCET
136 | M | 628321340 | pás těžký asfaltovaný | m2 | 113.829 |  | 0 | CS ÚRS 2016 01 |  |  | základní |  | 0 | 0.00388 | 0.44166 | 0 | 0 | 32 | M | 2 |  |  |  | ROZPOCET | 0 | 0 | 0 | 0 | 0 | 1 | 0 | 16 | -691264590
| VV |  | "dle pol.č.711432101 + 15 % ztratné" 98,982*1,15 |  | 113.829 | [13 empty] | VV | 2 | 2 | True | 1 | ROZPOCET
137 | K | 711441559 | Provedení izolace proti tlakové vodě vodorovné přitavením pásu NAIP | m2 | 57.23 |  | 0 | CS ÚRS 2016 01 |  |  | základní |  | 0 | 0.00039825 | 0.022792 | 0 | 0 | 16 | K | 2 |  |  |  | ROZPOCET | 0 | 0 | 0 | 0 | 0 | 1 | 0 | 16 | 427096348
| VV |  | "Zesílení izolace pod římsami s hliníkovou vložkou | [15 empty] | VV | 2 | 1 | True | 0 | ROZPOCET
| VV |  | "Pod levou římsou" 2,25*19,4 |  | 43.65 | [13 empty] | VV | 2 | 2 | True | 0 | ROZPOCET
| VV |  | "Pod pravou římsou" 0,7*19,4 |  | 13.58 | [13 empty] | VV | 2 | 2 | True | 0 | ROZPOCET
| VV |  | Součet |  | 57.23 | [13 empty] | VV | 2 | 4 | True | 1 | ROZPOCET
138 | M | 628361100 | pás těžký asfaltovaný s Al vložkou | m2 | 65.815 |  | 0 | CS ÚRS 2016 01 |  |  | základní |  | 0 | 0.0041 | 0.26984 | 0 | 0 | 32 | M | 2 |  |  |  | ROZPOCET | 0 | 0 | 0 | 0 | 0 | 1 | 0 | 16 | 726332033
| VV |  | "+15% ztratné | [15 empty] | VV | 2 | 1 | True | 0 | ROZPOCET
| VV |  | 57,23*1,15 |  | 65.815 | [13 empty] | VV | 2 | 2 | True | 1 | ROZPOCET
139 | K | 711442.OTSKP | IZOLACE MOSTOVEK CELOPLOŠNÁ ASFALTOVÝMI PÁSY S PEČETÍCÍ VRSTVOU | m2 | 261.93 |  | 0 |  |  |  | základní |  | 0 | 0 | 0 | 0 | 0 | 16 | K | 2 |  |  |  | ROZPOCET | 0 | 0 | 0 | 0 | 0 | 1 | 0 | 16 | -1656541581
| VV |  | "Izolace horního povrchu nosné konstrukce z natav. AIP tl. 5 mm. včetně izolace a pečetící vrstvy" | [15 empty] | VV | 2 | 1 | True | 0 | ROZPOCET
| VV |  | "Na nosné konstrukci" 12,45*19,4 |  | 241.53 | [13 empty] | VV | 2 | 2 | True | 0 | ROZPOCET
| VV |  | "Na přechodových deskách" 2*10,0*1,02 |  | 20.4 | [13 empty] | VV | 2 | 2 | True | 0 | ROZPOCET
| VV |  | Součet |  | 261.93 | [13 empty] | VV | 2 | 4 | True | 1 | ROZPOCET
140 | K | 998711101 | Přesun hmot tonážní pro izolace proti vodě, vlhkosti a plynům v objektech výšky do 6 m | t | 1.661 |  | 0 | CS ÚRS 2016 01 |  |  | základní |  | 0 | 0 | 0 | 0 | 0 | 16 | K | 2 |  |  |  | ROZPOCET | 0 | 0 | 0 | 0 | 0 | 1 | 0 | 16 | -682652189
| D | M | Práce a dodávky M |  |  |  | 0 | [5 empty] | 0 |  | 0 |  | 0 | 3 | D | 0 |  |  |  | ROZPOCET | [6 empty] | 0
| D | 22-M | Montáže technologických zařízení pro dopravní stavby |  |  |  | 0 | [5 empty] | 0 |  | 0 |  | 0 | 3 | D | 1 |  |  |  | ROZPOCET | [6 empty] | 0
141 | K | 220320391 | Montáž tabule informační na nosnou konstrukci do 100 kg | kus | 2 |  | 0 | CS ÚRS 2016 01 |  |  | základní |  | 0 | 0 | 0 | 0 | 0 | 64 | K | 2 |  |  |  | ROZPOCET | 0 | 0 | 0 | 0 | 0 | 1 | 0 | 64 | 1329211789
| VV |  | 2 |  | 2 | [13 empty] | VV | 2 | 2 | True | 1 | ROZPOCET
142 | M | 220320391.R | Dodávka tabulky zhotovitele | ks | 2 |  | 0 |  |  |  | základní |  | 0 | 0 | 0 | 0 | 0 | 256 | M | 2 |  |  |  | ROZPOCET | 0 | 0 | 0 | 0 | 0 | 1 | 0 | 64 | -265480229
| VV |  | 2 |  | 2 | [13 empty] | VV | 2 | 2 | True | 1 | ROZPOCET
| D | 0 | Vedlejší rozpočtové náklady |  |  |  | 0 | [5 empty] | 0 |  | 0 |  | 0 | 5 | D | 0 |  |  |  | ROZPOCET | [6 empty] | 0
143 | K | 011503000 | Stavební průzkum bez rozlišení | ks | 1 |  | 0 |  |  |  | základní |  | 0 | 0 | 0 | 0 | 0 | 1024 | K | 1 |  |  |  | ROZPOCET | 0 | 0 | 0 | 0 | 0 | 1 | 0 | 1024 | -844836771
| VV |  | "Náklady na průzkumy v rámci realizace stavby | [15 empty] | VV | 1 | 1 | True | 0 | ROZPOCET
| VV |  | "monitoring dotčených objektů, geotechnický dozor, inženýrsko geologický průzkum, archeologický průzkum, | [15 empty] | VV | 1 | 1 | True | 0 | ROZPOCET
| VV |  | "zkoušení konstrukcí a prací nezávislou zkušebnou. | [15 empty] | VV | 1 | 1 | True | 0 | ROZPOCET
| VV |  | 1 |  | 1 | [13 empty] | VV | 1 | 2 | True | 1 | ROZPOCET
144 | K | 012002000 | Geodetické práce | bod | 3 |  | 0 |  |  |  | základní |  | 0 | 0 | 0 | 0 | 0 | 1024 | K | 1 |  |  |  | ROZPOCET | 0 | 0 | 0 | 0 | 0 | 1 | 0 | 1024 | 1688222045
| VV |  | "Vytyčovací body mikrosítě, založeny na pevném podloží na pilotách průměru 03 až 0,5 "m | [15 empty] | VV | 1 | 1 | True | 0 | ROZPOCET
| VV |  | "předpokládané délky 5 m. Body musí mít nad terén vyveden pilíř pro nucenou centraci | [15 empty] | VV | 1 | 1 | True | 0 | ROZPOCET
| VV |  | "geodetického přístroje. Provedení dle detailu 213 | [15 empty] | VV | 1 | 1 | True | 0 | ROZPOCET
| VV |  | "Celkem 3 body. | [15 empty] | VV | 1 | 1 | True | 0 | ROZPOCET
| VV |  | "Odhad délky vrtů: 3x5 = 15 m | [15 empty] | VV | 1 | 1 | True | 0 | ROZPOCET
| VV |  | "Odhad kubatury pilot při průměru 0,5 m: 3x(5,0+1,0)x3,14x0,5x0,5x0,25 = 3,53 m3 | [15 empty] | VV | 1 | 1 | True | 0 | ROZPOCET
| VV |  | "Odhad výztuže pilot (60 kg/m3) 60x3,53 = 212 "kg | [15 empty] | VV | 1 | 1 | True | 0 | ROZPOCET
| VV |  | "celkem ks bodů" 3 |  | 3 | [13 empty] | VV | 1 | 2 | True | 1 | ROZPOCET
145 | K | 012103000 | Geodetické práce před výstavbou | ks | 1 |  | 0 | CS ÚRS 2015 02 |  |  | základní |  | 0 | 0 | 0 | 0 | 0 | 1024 | K | 1 |  |  |  | ROZPOCET | 0 | 0 | 0 | 0 | 0 | 1 | 0 | 1024 | -81929538
| VV |  | "polohové a výškové vytyčení stavby , vytyčení hranic pozemků | [15 empty] | VV | 1 | 1 | True | 0 | ROZPOCET
| VV |  | "zaměření a vytyčení podzemních inženýrských sítí ve spolupráci s jejich správci, vč. jejich vytrasování | [15 empty] | VV | 1 | 1 | True | 0 | ROZPOCET
| VV |  | 1 |  | 1 | [13 empty] | VV | 1 | 2 | True | 1 | ROZPOCET
146 | K | 012203000 | Geodetické práce při provádění stavby | ks | 1 |  | 0 | CS ÚRS 2016 01 |  |  | základní |  | 0 | 0 | 0 | 0 | 0 | 1024 | K | 1 |  |  |  | ROZPOCET | 0 | 0 | 0 | 0 | 0 | 1 | 0 | 1024 | -2127731992
| VV |  | "Geodetická činnost v průběhu provádění stavebních prací (geodet zhotovitele stavby) | [15 empty] | VV | 1 | 1 | True | 0 | ROZPOCET
| VV |  | "vybudování vytyčovací sítě stavby a její polohové a výškové určení | [15 empty] | VV | 1 | 1 | True | 0 | ROZPOCET
| VV |  | " podrobné vytyčování jednotlivých stavebních objektů v průběhu výstavby | [15 empty] | VV | 1 | 1 | True | 0 | ROZPOCET
| VV |  | "kontrolní měření geometrických parametrů stavby | [15 empty] | VV | 1 | 1 | True | 0 | ROZPOCET
| VV |  | "kontrolní měření svislostí | [15 empty] | VV | 1 | 1 | True | 0 | ROZPOCET
| VV |  | "měření a výpočty kubatur | [15 empty] | VV | 1 | 1 | True | 0 | ROZPOCET
| VV |  | "vybudování vytyčovací sítě stavby a její polohové a výškové určení | [15 empty] | VV | 1 | 1 | True | 0 | ROZPOCET
| VV |  | 1 |  | 1 | [13 empty] | VV | 1 | 2 | True | 1 | ROZPOCET
147 | K | 012303000 | Geodetické práce po výstavbě | ks | 1 |  | 0 | CS ÚRS 2016 01 |  |  | základní |  | 0 | 0 | 0 | 0 | 0 | 1024 | K | 1 |  |  |  | ROZPOCET | 0 | 0 | 0 | 0 | 0 | 1 | 0 | 1024 | 1280935449
| VV |  | "Zajištění geometrických plánů skutečného provedení objektů a inženýrských sítí | [15 empty] | VV | 1 | 1 | True | 0 | ROZPOCET
| VV |  | "a geomoetrických plánů věcných břemen v požadovaném formátu s hranicemi pozemků | [15 empty] | VV | 1 | 1 | True | 0 | ROZPOCET
| VV |  | "jako podklad pro vklad do katastrální mapy pro evidenci změn na katastrálním úřadu. | [15 empty] | VV | 1 | 1 | True | 0 | ROZPOCET
| VV |  | "Tato dokumentace bude předána v termínu dle potřeb investora | [15 empty] | VV | 1 | 1 | True | 0 | ROZPOCET
| VV |  | 1 |  | 1 | [13 empty] | VV | 1 | 2 | True | 1 | ROZPOCET
148 | K | 013203000 | Dokumentace stavby bez rozlišení | ks | 1 |  | 0 |  |  |  | základní |  | 0 | 0 | 0 | 0 | 0 | 1024 | K | 1 |  |  |  | ROZPOCET | 0 | 0 | 0 | 0 | 0 | 1 | 0 | 1024 | 364095516
| VV |  | "Vypracování mostního listu vč, výpočtu zatížitelnosti | [15 empty] | VV | 1 | 1 | True | 0 | ROZPOCET
| VV |  | "1. hlavní prohlídka mostu | [15 empty] | VV | 1 | 1 | True | 0 | ROZPOCET
| VV |  | "soubor " 1 |  | 1 | [13 empty] | VV | 1 | 2 | True | 1 | ROZPOCET
149 | K | 013244000 | Dokumentace pro provádění stavby | ks | 1 |  | 0 |  |  |  | základní |  | 0 | 0 | 0 | 0 | 0 | 1024 | K | 1 |  |  |  | ROZPOCET | 0 | 0 | 0 | 0 | 0 | 1 | 0 | 1024 | -1699035378
| VV |  | "dokumentace pro provedení stavby dle směrnice pro dokumentaci staveb pozemních komunikací MD ČR | [15 empty] | VV | 1 | 1 | True | 0 | ROZPOCET
| VV |  | "v tištěné a digitální podobě v 8 vyhotoveních, všech SO | [15 empty] | VV | 1 | 1 | True | 0 | ROZPOCET
| VV |  | 1 |  | 1 | [13 empty] | VV | 1 | 2 | True | 1 | ROZPOCET
150 | K | 013254000 | Dokumentace skutečného provedení stavby | ks | 1 |  | 0 |  |  |  | základní |  | 0 | 0 | 0 | 0 | 0 | 1024 | K | 1 |  |  |  | ROZPOCET | 0 | 0 | 0 | 0 | 0 | 1 | 0 | 1024 | -1733661270
| VV |  | "dokumentace skutečného provedení stavby dle směrnice pro dokumentaci staveb pozemních komunikací MD ČR | [15 empty] | VV | 1 | 1 | True | 0 | ROZPOCET
| VV |  | "v tištěné a digitální podobě v 8 vyhotoveních | [15 empty] | VV | 1 | 1 | True | 0 | ROZPOCET
| VV |  | 1 |  | 1 | [13 empty] | VV | 1 | 2 | True | 1 | ROZPOCET
151 | K | 070001000 | Provozní vlivy | ks | 1 |  | 0 |  |  |  | základní |  | 0 | 0 | 0 | 0 | 0 | 1024 | K | 1 |  |  |  | ROZPOCET | 0 | 0 | 0 | 0 | 0 | 1 | 0 | 1024 | -1471980787
| VV |  | "v pol. zahrnuty náklady na ztížené provádění stavebních a montážních prací způsobené provozem třetích osob na staveništi | [15 empty] | VV | 1 | 1 | True | 0 | ROZPOCET
| VV |  | "v pol. zahrnuty náklady na případné zábrany, oplocení staveniště, a pod. | [15 empty] | VV | 1 | 1 | True | 0 | ROZPOCET
| VV |  | 1 |  | 1 | [13 empty] | VV | 1 | 2 | True | 1 | ROZPOCET

## 203 - SO 203 - Inundační ...
| List obsahuje: |  | 1) Krycí list soupisu | 2) Rekapitulace |  |  | 3) Soupis prací | Zpět na list: | Rekapitulace stavby
{82d9e4c7-419e-4841-9b34-346069a6cdf9}
2
| KRYCÍ LIST SOUPISU | [8 empty] | v --- níže se nacházejí doplnkové a pomocné údaje k sestavám --- v | [8 empty] | False
Stavba:
II/331 Sojovice, rekonstrukce mostu ev. č. 331-008
Objekt:
203 - SO 203 - Inundační most v km 0,330
| KSO: |  |  |  |  | CC-CZ:
| Místo: |  |  |  |  | Datum: | 9.6.2016
| Zadavatel: |  |  |  |  | IČ:
|  | Středočeský Kraj |  |  |  | DIČ:
| Uchazeč: |  |  |  |  | IČ:
DIČ:
| Projektant: |  |  |  |  | IČ:
|  | PRAGOPROJEKT, a.s. |  |  |  | DIČ:
Poznámka:
Soupis prací je sestaven s využitím položek Cenové soustavy ÚRS (2016/1) a OTSKP - SPK (2016). Cenové a technické podmínky položek a technické specifikace, které nejsou uvedeny v soupisu prací (informace z tzv. úvodních částí katalogů) jsou neomezeně dálkově k dispozici na www.cs-urs.cz, OTSKP - SPK na www.rsd.cz. Položky soupisu prací, které jsou označeny .R za kódem položky nepochází z Cenové soustavy ÚRS ani OTSKP - SPK.
| Cena bez DPH | [5 empty] | 0
|  |  | Základ daně |  |  | Sazba daně | Výše daně
| DPH | základní | 0 |  |  | 21% | 0
|  | snížená | 0 |  |  | 15% | 0
|  | zákl. přenesená | 0 |  |  | 21% | 0
|  | sníž. přenesená | 0 |  |  | 15% | 0
|  | nulová | 0 |  |  | 0% | 0
| Cena s DPH |  |  | v | CZK |  | 0
REKAPITULACE ČLENĚNÍ SOUPISU PRACÍ
Stavba:
II/331 Sojovice, rekonstrukce mostu ev. č. 331-008
Objekt:
203 - SO 203 - Inundační most v km 0,330
Místo: | [5 empty] | Datum: | 9.6.2016
Zadavatel: |  |  | Středočeský Kraj |  |  | Projektant: | PRAGOPROJEKT, a.s.
Uchazeč:
Kód dílu - Popis | [6 empty] | Cena celkem [CZK]
Náklady soupisu celkem | [6 empty] | 0 | [12 empty] | -1
| HSV - Práce a dodávky HSV | [5 empty] | 0
| 1 - Zemní práce | [5 empty] | 0
| 2 - Zakládání | [5 empty] | 0
| 3 - Svislé a kompletní konstrukce | [5 empty] | 0
| 4 - Vodorovné konstrukce | [5 empty] | 0
| 5 - Komunikace pozemní | [5 empty] | 0
| 6 - Úpravy povrchů, podlahy a osazování výplní | [5 empty] | 0
| 8 - Trubní vedení | [5 empty] | 0
| 9 - Ostatní konstrukce a práce-bourání | [5 empty] | 0
| 997 - Přesun sutě | [5 empty] | 0
| 998 - Přesun hmot | [5 empty] | 0
| PSV - Práce a dodávky PSV | [5 empty] | 0
| 711 - Izolace proti vodě, vlhkosti a plynům | [5 empty] | 0
| M - Práce a dodávky M | [5 empty] | 0
| 22-M - Montáže technologických zařízení pro dopravní stavby | [5 empty] | 0
| 0 - Vedlejší rozpočtové náklady | [5 empty] | 0
SOUPIS PRACÍ
Stavba:
II/331 Sojovice, rekonstrukce mostu ev. č. 331-008
Objekt:
203 - SO 203 - Inundační most v km 0,330
Místo: | [5 empty] | Datum: | 9.6.2016
Zadavatel: |  |  | Středočeský Kraj |  |  | Projektant: | PRAGOPROJEKT, a.s.
Uchazeč:
PČ | Typ | Kód | Popis | MJ | Množství | J.cena [CZK] | Cena celkem [CZK] | Cenová soustava |  | Poznámka | DPH | J. Nh [h] | Nh celkem [h] | J. hmotnost [t] | Hmotnost celkem [t] | J. suť [t] | Suť Celkem [t]
Náklady soupisu celkem | [6 empty] | 0 | [5 empty] | 0 |  | 3418.2983 |  | 57.6568 |  | D | -1 | [10 empty] | 0
| D | HSV | Práce a dodávky HSV |  |  |  | 0 | [5 empty] | 0 |  | 3416.751 |  | 57.6568 | 1 | D | 0 |  |  |  | ROZPOCET | [6 empty] | 0
| D | 1 | Zemní práce |  |  |  | 0 | [5 empty] | 0 |  | 744.867 |  | 21.84 | 1 | D | 1 |  |  |  | ROZPOCET | [6 empty] | 0
1 | K | 113152111 | Odstranění podkladů zpevněných ploch z kameniva těženého | m3 | 13.65 |  | 0 | CS ÚRS 2016 01 |  |  | základní |  | 0 | 0 | 0 | 1.6 | 21.84 | 4 | K | 2 |  |  |  | ROZPOCET | 0 | 0 | 0 | 0 | 0 | 1 | 0 | 4 | 738739205
| VV |  | "Úprava povrchu plošin pro vrtání z pol. 291111111" 13,65 |  | 13.65 | [13 empty] | VV | 2 | 2 | True | 1 | ROZPOCET
2 | K | 131301102 | Hloubení jam nezapažených v hornině tř. 4 objemu do 1000 m3 | m3 | 516.095 |  | 0 | CS ÚRS 2016 01 |  |  | základní |  | 0 | 0 | 0 | 0 | 0 | 4 | K | 2 |  |  |  | ROZPOCET | 0 | 0 | 0 | 0 | 0 | 1 | 0 | 4 | -1794621696
| VV |  | "Výkop na úroveň zákl.spáry opěr | [15 empty] | VV | 2 | 1 | True | 0 | ROZPOCET
| VV |  | (3,1+6,4)/2*14,3*1,7+(3,1+7,4)/2*14,3*2,1 |  | 273.13 | [13 empty] | VV | 2 | 2 | True | 0 | ROZPOCET
| VV |  | "Výkop pod křídly | [15 empty] | VV | 2 | 1 | True | 0 | ROZPOCET
| VV |  | (3,6+6,7)/2*(6,4+1,5)*1,5+(3,6+5,95)/2*(7,0+1,15/2)*1,15+(3,6+7,05)/2*(5,75+1,7)*1,7+(3,6+7,2)/2*(6,6+1,8/2)*1,8 |  | 242.965 | [13 empty] | VV | 2 | 2 | True | 0 | ROZPOCET
| VV |  | Součet |  | 516.095 | [13 empty] | VV | 2 | 4 | True | 1 | ROZPOCET
3 | K | 131301109 | Příplatek za lepivost u hloubení jam nezapažených v hornině tř. 4 | m3 | 258.048 |  | 0 | CS ÚRS 2016 01 |  |  | základní |  | 0 | 0 | 0 | 0 | 0 | 4 | K | 2 |  |  |  | ROZPOCET | 0 | 0 | 0 | 0 | 0 | 1 | 0 | 4 | 1671796832
| VV |  | "50% z pol.č.131301102" 516,095*0,5 |  | 258.048 | [13 empty] | VV | 2 | 2 | True | 1 | ROZPOCET
4 | K | 133301101 | Hloubení šachet v hornině tř. 4 objemu do 100 m3 | m3 | 1 |  | 0 | CS ÚRS 2016 01 |  |  | základní |  | 0 | 0 | 0 | 0 | 0 | 4 | K | 2 |  |  |  | ROZPOCET | 0 | 0 | 0 | 0 | 0 | 1 | 0 | 4 | -188425186
| VV |  | "pro čerpací jímku ve dně stav. jámy | [15 empty] | VV | 2 | 1 | True | 0 | ROZPOCET
| VV |  | 4*0,5*0,5*1,0 |  | 1 | [13 empty] | VV | 2 | 2 | True | 1 | ROZPOCET
5 | K | 133301109 | Příplatek za lepivost u hloubení šachet v hornině tř. 4 | m3 | 1 |  | 0 | CS ÚRS 2016 01 |  |  | základní |  | 0 | 0 | 0 | 0 | 0 | 4 | K | 2 |  |  |  | ROZPOCET | 0 | 0 | 0 | 0 | 0 | 1 | 0 | 4 | 2089502969
| VV |  | 1 |  | 1 | [13 empty] | VV | 2 | 2 | True | 1 | ROZPOCET
6 | K | 162501102 | Vodorovné přemístění do 3000 m výkopku/sypaniny z horniny tř. 1 až 4 | m3 | 654.496 |  | 0 | CS ÚRS 2016 01 |  |  | základní |  | 0 | 0 | 0 | 0 | 0 | 4 | K | 2 |  |  |  | ROZPOCET | 0 | 0 | 0 | 0 | 0 | 1 | 0 | 4 | -83803126
| VV |  | "Odvoz na mezideponii | [15 empty] | VV | 2 | 1 | True | 0 | ROZPOCET
| VV |  | "pro pol.č. 175101201" 719,283-392,035 |  | 327.248 | [13 empty] | VV | 2 | 2 | True | 0 | ROZPOCET
| VV |  | "Dovoz z mezideponie | [15 empty] | VV | 2 | 1 | True | 0 | ROZPOCET
| VV |  | 327,248 |  | 327.248 | [13 empty] | VV | 2 | 2 | True | 0 | ROZPOCET
| VV |  | Součet |  | 654.496 | [13 empty] | VV | 2 | 4 | True | 1 | ROZPOCET
7 | K | 162701105 | Vodorovné přemístění do 10000 m výkopku/sypaniny z horniny tř. 1 až 4 | m3 | 348.555 |  | 0 | CS ÚRS 2016 01 |  |  | základní |  | 0 | 0 | 0 | 0 | 0 | 4 | K | 2 |  |  |  | ROZPOCET | 0 | 0 | 0 | 0 | 0 | 1 | 0 | 4 | -1083512002
| VV |  | "dle pol.č.131301102" 516,095 |  | 516.095 | [13 empty] | VV | 2 | 2 | True | 0 | ROZPOCET
| VV |  | "dle pol.č.133301101" 1 |  | 1 | [13 empty] | VV | 2 | 2 | True | 0 | ROZPOCET
| VV |  | "dle pol.č.226213613" 140,4*3,14*0,6*0,6 |  | 158.708 | [13 empty] | VV | 2 | 2 | True | 0 | ROZPOCET
| VV |  | "odpočet vobjemu pro pol.č.175101201" -327,248 |  | -327.248 | [13 empty] | VV | 2 | 2 | True | 0 | ROZPOCET
| VV |  | Součet |  | 348.555 | [13 empty] | VV | 2 | 4 | True | 1 | ROZPOCET
8 | K | 162701109 | Příplatek k vodorovnému přemístění výkopku/sypaniny z horniny tř. 1 až 4 ZKD 1000 m přes 10000 m | m3 | 6622.545 |  | 0 | CS ÚRS 2016 01 |  |  | základní |  | 0 | 0 | 0 | 0 | 0 | 4 | K | 2 |  |  |  | ROZPOCET | 0 | 0 | 0 | 0 | 0 | 1 | 0 | 4 | 1504642810
| VV |  | "dle pol.č.162701105" 348,555*19 |  | 6622.545 | [13 empty] | VV | 2 | 2 | True | 1 | ROZPOCET
| VV |  | "zhotovitel poromítne v rámci položky cenu za odvoz na skládku dle svých zvyklostí a možností skládkování " | [15 empty] | VV | 2 | 1 | True | 0 | ROZPOCET
9 | K | 167101101 | Nakládání výkopku z hornin tř. 1 až 4 do 100 m3 | m3 | 327.248 |  | 0 | CS ÚRS 2016 01 |  |  | základní |  | 0 | 0 | 0 | 0 | 0 | 4 | K | 2 |  |  |  | ROZPOCET | 0 | 0 | 0 | 0 | 0 | 1 | 0 | 4 | -260993046
| VV |  | "naložení na mezideponii z výkopů dle pol.č.162501102" | [15 empty] | VV | 2 | 1 | True | 0 | ROZPOCET
| VV |  | 327,248 |  | 327.248 | [13 empty] | VV | 2 | 2 | True | 1 | ROZPOCET
10 | K | 171201201 | Uložení sypaniny na skládky | m3 | 675.803 |  | 0 | CS ÚRS 2016 01 |  |  | základní |  | 0 | 0 | 0 | 0 | 0 | 4 | K | 2 |  |  |  | ROZPOCET | 0 | 0 | 0 | 0 | 0 | 1 | 0 | 4 | 1501989546
| VV |  | "na skládku | [15 empty] | VV | 2 | 1 | True | 0 | ROZPOCET
| VV |  | "dle pol.č.162701105" 348,555 |  | 348.555 | [13 empty] | VV | 2 | 2 | True | 0 | ROZPOCET
| VV |  | "na mezideponii | [15 empty] | VV | 2 | 1 | True | 0 | ROZPOCET
| VV |  | 327,248 |  | 327.248 | [13 empty] | VV | 2 | 2 | True | 0 | ROZPOCET
| VV |  | Součet |  | 675.803 | [13 empty] | VV | 2 | 4 | True | 1 | ROZPOCET
11 | K | 171201211 | Poplatek za uložení odpadu ze sypaniny na skládce (skládkovné) | t | 662.255 |  | 0 | CS ÚRS 2016 01 |  |  | základní |  | 0 | 0 | 0 | 0 | 0 | 4 | K | 2 |  |  |  | ROZPOCET | 0 | 0 | 0 | 0 | 0 | 1 | 0 | 4 | -1036721295
| VV |  | "na skládku | [15 empty] | VV | 2 | 1 | True | 0 | ROZPOCET
| VV |  | "dle pol.č.162701105" 348,555*1,9 |  | 662.255 | [13 empty] | VV | 2 | 2 | True | 1 | ROZPOCET
12 | K | 175101201 | Obsypání objektu nad přilehlým původním terénem sypaninou bez prohození, uloženou do 3 m | m3 | 719.283 |  | 0 | CS ÚRS 2016 01 |  |  | základní |  | 0 | 0 | 0 | 0 | 0 | 4 | K | 2 |  |  |  | ROZPOCET | 0 | 0 | 0 | 0 | 0 | 1 | 0 | 4 | 554675058
| VV |  | "Zpětný zásyp dle ČSN 73 6244, čl. 5.1 s hutněním na Id=0,75 až 0,8, resp. D=95 % PS | [15 empty] | VV | 2 | 1 | True | 0 | ROZPOCET
| VV |  | "Obsypy základů z líce: | [15 empty] | VV | 2 | 1 | True | 0 | ROZPOCET
| VV |  | 0,9*1,3*(40,0+38,0) |  | 91.26 | [13 empty] | VV | 2 | 2 | True | 0 | ROZPOCET
| VV |  | "Obsypy základů pod těsnící vrstvou: | [15 empty] | VV | 2 | 1 | True | 0 | ROZPOCET
| VV |  | 0,75*1,5*(30,0+29,0)+(0,9*4,25+0,6*4,25+0,6*6,6+0,65*7,0+0,9*4,9+0,5*4,9)*3,4+2*(1,1+0,5)*13,0*2,3 |  | 235.988 | [13 empty] | VV | 2 | 2 | True | 0 | ROZPOCET
| VV |  | "Násyp v přechodové oblasti dle ČSN 73 6244, čl. 5.4 s hutněním na Id=0,85 až 0,9, resp. D=100 % PS | [15 empty] | VV | 2 | 1 | True | 0 | ROZPOCET
| VV |  | (4,5+4,2)*1,4*20,5 |  | 249.69 | [13 empty] | VV | 2 | 2 | True | 0 | ROZPOCET
| VV |  | "Ochranný zásyp z nenamrzavého materiálu dle ČSN 73 6244, čl. 5.3 s hutněním na Id=0,85 | [15 empty] | VV | 2 | 1 | True | 0 | ROZPOCET
| VV |  | 2*0,6*1,25*13,0+1,0*1,3*(9,8+7,0+6,6+8,5) |  | 60.97 | [13 empty] | VV | 2 | 2 | True | 0 | ROZPOCET
| VV |  | "Přechodový klín dle ČSN 73 6244, čl. 5.6 s hutněním na Id=0,85 | [15 empty] | VV | 2 | 1 | True | 0 | ROZPOCET
| VV |  | (4,8+4,5)*0,5*17,5 |  | 81.375 | [13 empty] | VV | 2 | 2 | True | 0 | ROZPOCET
| VV |  | Součet |  | 719.283 | [13 empty] | VV | 2 | 4 | True | 1 | ROZPOCET
13 | M | 583312010 | štěrkopísek netříděný stabilizační zemina | t | 744.867 |  | 0 | CS ÚRS 2016 01 |  |  | základní |  | 0 | 1 | 744.867 | 0 | 0 | 8 | M | 2 |  |  |  | ROZPOCET | 0 | 0 | 0 | 0 | 0 | 1 | 0 | 4 | 1323308537
| VV |  | "nákup a dovoz vhodného nenamrzavého materiálu ( příp. natěžení a naložení ) | [15 empty] | VV | 2 | 1 | True | 0 | ROZPOCET
| VV |  | "dle pol.č.175101201 | [15 empty] | VV | 2 | 1 | True | 0 | ROZPOCET
| VV |  | "Násyp v přechodové oblasti dle ČSN 73 6244, čl. 5.4 s hutněním na Id=0,85 až 0,9, resp. D=100 % PS | [15 empty] | VV | 2 | 1 | True | 0 | ROZPOCET
| VV |  | (4,5+4,2)*1,4*20,5 |  | 249.69 | [13 empty] | VV | 2 | 2 | True | 0 | ROZPOCET
| VV |  | "Ochranný zásyp z nenamrzavého materiálu dle ČSN 73 6244, čl. 5.3 s hutněním na Id=0,85 | [15 empty] | VV | 2 | 1 | True | 0 | ROZPOCET
| VV |  | 2*0,6*1,25*13,0+1,0*1,3*(9,8+7,0+6,6+8,5) |  | 60.97 | [13 empty] | VV | 2 | 2 | True | 0 | ROZPOCET
| VV |  | "Přechodový klín dle ČSN 73 6244, čl. 5.6 s hutněním na Id=0,85 | [15 empty] | VV | 2 | 1 | True | 0 | ROZPOCET
| VV |  | (4,8+4,5)*0,5*17,5 |  | 81.375 | [13 empty] | VV | 2 | 2 | True | 0 | ROZPOCET
| VV |  | Mezisoučet |  | 392.035 | [13 empty] | VV | 2 | 3 | True | 0 | ROZPOCET
| VV |  | 392,035*1,9 |  | 744.867 | [13 empty] | VV | 2 | 2 | True | 1 | ROZPOCET
14 | K | 175101209 | Příplatek k obsypání objektu za ruční prohození sypaniny, uložené do 3 m | m3 | 719.283 |  | 0 | CS ÚRS 2016 01 |  |  | základní |  | 0 | 0 | 0 | 0 | 0 | 4 | K | 2 |  |  |  | ROZPOCET | 0 | 0 | 0 | 0 | 0 | 1 | 0 | 4 | 924907525
| VV |  | 719,283 |  | 719.283 | [13 empty] | VV | 2 | 2 | True | 1 | ROZPOCET
| D | 2 | Zakládání |  |  |  | 0 | [5 empty] | 0 |  | 853.9282 |  | 34.6596 | 1 | D | 1 |  |  |  | ROZPOCET | [6 empty] | 0
15 | K | 212792212 | Odvodnění mostní opěry - drenážní flexibilní plastové potrubí DN 160 | m | 57.3 |  | 0 | CS ÚRS 2016 01 |  |  | základní |  | 0 | 0.00114 | 0.065322 | 0 | 0 | 4 | K | 2 |  |  |  | ROZPOCET | 0 | 0 | 0 | 0 | 0 | 1 | 0 | 4 | 193228072
| VV |  | "drenážní tr. HDPE DN 150 SN8 děrovaná s plným dnem za rubem opěr | [15 empty] | VV | 2 | 1 | True | 0 | ROZPOCET
| VV |  | "Rub opěr a křídel" 29,2+28,1 |  | 57.3 | [13 empty] | VV | 2 | 2 | True | 1 | ROZPOCET
16 | K | 213141112 | Zřízení vrstvy z geotextilie v rovině nebo ve sklonu do 1:5 š do 6 m | m2 | 173.6 |  | 0 | CS ÚRS 2016 01 |  |  | základní |  | 0 | 0.0001375 | 0.02387 | 0 | 0 | 4 | K | 2 |  |  |  | ROZPOCET | 0 | 0 | 0 | 0 | 0 | 1 | 0 | 4 | -1521005374
| VV |  | "Sanace podloží. Separační geotextilie (DLE TP97) do pískového lože | [15 empty] | VV | 2 | 1 | True | 0 | ROZPOCET
| VV |  | 31,0*(3,3+2,3) |  | 173.6 | [13 empty] | VV | 2 | 2 | True | 1 | ROZPOCET
17 | M | 693110110 | geotextilie separační dle TP97 | m2 | 199.64 |  | 0 | CS ÚRS 2016 01 |  |  | základní |  | 0 | 0.00034 | 0.067878 | 0 | 0 | 8 | M | 2 |  |  |  | ROZPOCET | 0 | 0 | 0 | 0 | 0 | 1 | 0 | 4 | -208722510
| VV |  | "dle pol.č.213141112 + 15% na přesahy" 173,6*1,15 |  | 199.64 | [13 empty] | VV | 2 | 2 | True | 1 | ROZPOCET
18 | K | 213311113 | Polštáře zhutněné pod základy z kameniva drceného frakce 16 až 63 mm | m3 | 85.875 |  | 0 | CS ÚRS 2016 01 |  |  | základní |  | 0 | 2.16 | 185.49 | 0 | 0 | 4 | K | 2 |  |  |  | ROZPOCET | 0 | 0 | 0 | 0 | 0 | 1 | 0 | 4 | 618012944
| VV |  | "Polštáře pod křídly z drceného kameniva fr. 16/63 TL: 0,5m | [15 empty] | VV | 2 | 1 | True | 0 | ROZPOCET
| VV |  | 0,5*4,1*(6,25+1,25+4,25+7,85+6,9+4,9+8,25)+0,8*1,4*4,1 |  | 85.875 | [13 empty] | VV | 2 | 2 | True | 1 | ROZPOCET
19 | K | 215901101 | Zhutnění podloží z hornin soudržných do 92% PS nebo nesoudržných sypkých I(d) do 0,8 | m2 | 173.6 |  | 0 | CS ÚRS 2016 01 |  |  | základní |  | 0 | 0 | 0 | 0 | 0 | 4 | K | 2 |  |  |  | ROZPOCET | 0 | 0 | 0 | 0 | 0 | 1 | 0 | 4 | 251705336
| VV |  | "Sanace podloží | [15 empty] | VV | 2 | 1 | True | 0 | ROZPOCET
| VV |  | 31,0*(3,3+2,3) |  | 173.6 | [13 empty] | VV | 2 | 2 | True | 1 | ROZPOCET
20 | K | 226213613 | Vrty velkoprofilové svislé zapažené D do 1250 mm hl do 10 m hor. III | m | 140.4 |  | 0 | CS ÚRS 2016 01 |  |  | základní |  | 0 | 0.00018557 | 0.026054 | 0 | 0 | 4 | K | 2 |  |  |  | ROZPOCET | 0 | 0 | 0 | 0 | 0 | 1 | 0 | 4 | -1700447251
| VV |  | "Průměr 120cm. Hlavní piloty + hluché vrtání" | [15 empty] | VV | 2 | 1 | True | 0 | ROZPOCET
| VV |  | 2*6*(10,0+1,7) |  | 140.4 | [13 empty] | VV | 2 | 2 | True | 1 | ROZPOCET
21 | K | 231112113 | Zřízení pilot svislých D do 1250 mm hl do 10 m bez vytažení pažnic z betonu železového | m | 140.4 |  | 0 | CS ÚRS 2016 01 |  |  | základní |  | 0 | 0 | 0 | 0 | 0 | 4 | K | 2 |  |  |  | ROZPOCET | 0 | 0 | 0 | 0 | 0 | 1 | 0 | 4 | -748467944
| VV |  | 2*6*(10,0+1,7) |  | 140.4 | [13 empty] | VV | 2 | 2 | True | 1 | ROZPOCET
22 | M | 589329420 | směs pro beton třída C25-30 XF3 frakce do 22 mm | m3 | 158.708 |  | 0 | CS ÚRS 2016 01 |  |  | základní |  | 0 | 2.429 | 385.5017 | 0 | 0 | 8 | M | 2 |  |  |  | ROZPOCET | 0 | 0 | 0 | 0 | 0 | 1 | 0 | 4 | -1595719979
| VV |  | (2*6*(10,0+1,7))*3,14*0,6^2 |  | 158.708 | [13 empty] | VV | 2 | 2 | True | 1 | ROZPOCET
23 | K | 231611114 | Výztuž pilot betonovaných do země ocel z betonářské oceli 10 505 | t | 10.174 |  | 0 | CS ÚRS 2016 01 |  |  | základní |  | 0 | 1.1133 | 11.3269 | 0 | 0 | 4 | K | 2 |  |  |  | ROZPOCET | 0 | 0 | 0 | 0 | 0 | 1 | 0 | 4 | -1285419267
| VV |  | "ODHAD 75KG/M3" ((2*6*10,0)*3,14*0,6^2)*0,075 |  | 10.174 | [13 empty] | VV | 2 | 2 | True | 1 | ROZPOCET
24 | K | 239111113 | Odbourání vrchní části znehodnocené výplně pilot D piloty do 1250 mm | m | 20.4 |  | 0 | CS ÚRS 2016 01 |  |  | základní |  | 0 | 0 | 0 | 1.699 | 34.6596 | 4 | K | 2 |  |  |  | ROZPOCET | 0 | 0 | 0 | 0 | 0 | 1 | 0 | 4 | -208002974
| VV |  | "Hluché vrtání" 2*6*1,7 |  | 20.4 | [13 empty] | VV | 2 | 2 | True | 1 | ROZPOCET
25 | K | 275321117 | Základové patky a bloky ze ŽB C 25/30 | m3 | 91.47 |  | 0 | CS ÚRS 2016 01 |  |  | základní |  | 0 | 2.5262 | 231.0759 | 0 | 0 | 4 | K | 2 |  |  |  | ROZPOCET | 0 | 0 | 0 | 0 | 0 | 1 | 0 | 4 | 1037996777
| VV |  | "Základové pasy. beton C25/30-XA1+XF2" | [15 empty] | VV | 2 | 1 | True | 0 | ROZPOCET
| VV |  | "Opěry" 2*(1,0*1,5*13,0) |  | 39 | [13 empty] | VV | 2 | 2 | True | 0 | ROZPOCET
| VV |  | "Křídla" 0,6*((4,9*2,6)+(4,55*2,6+1,7*0,475/2)+(6,99*2,6+1,65*0,515/2)+(6,585*2,6+1,64*0,77)+(5,75*2,6)+(3,9*2,6+1,7*0,475/2)) |  | 52.47 | [13 empty] | VV | 2 | 2 | True | 0 | ROZPOCET
| VV |  | Součet |  | 91.47 | [13 empty] | VV | 2 | 4 | True | 1 | ROZPOCET
26 | K | 275354111 | Bednění základových patek - zřízení | m2 | 116.44 |  | 0 | CS ÚRS 2016 01 |  |  | základní |  | 0 | 0.0014357 | 0.16717 | 0 | 0 | 4 | K | 2 |  |  |  | ROZPOCET | 0 | 0 | 0 | 0 | 0 | 1 | 0 | 4 | -363335466
| VV |  | "systémové bednění povrch vodovzdorná překližka nebo ocelové bednění | [15 empty] | VV | 2 | 1 | True | 0 | ROZPOCET
| VV |  | "Opěry" 2*2*(13,0+1,5)*1,0 |  | 58 | [13 empty] | VV | 2 | 2 | True | 0 | ROZPOCET
| VV |  | "Křídla" 0,6*((2*2,6+2*5,4)+(4,55+2*2,6+5,0)+(7,0+2*2,6+7,5)+(6,6+2*2,6+7,1)+(2*4,75+2*2,6)+(2*2,6+3,9+4,25)) |  | 58.44 | [13 empty] | VV | 2 | 2 | True | 0 | ROZPOCET
| VV |  | Součet |  | 116.44 | [13 empty] | VV | 2 | 4 | True | 1 | ROZPOCET
27 | K | 275354211 | Bednění základových patek - odstranění | m2 | 116.44 |  | 0 | CS ÚRS 2016 01 |  |  | základní |  | 0 | 3.6e-05 | 0.0041918 | 0 | 0 | 4 | K | 2 |  |  |  | ROZPOCET | 0 | 0 | 0 | 0 | 0 | 1 | 0 | 4 | 309305156
| VV |  | "dle pol.č.275354111" 116,44 |  | 116.44 | [13 empty] | VV | 2 | 2 | True | 1 | ROZPOCET
28 | K | 275361116 | Výztuž základových patek a bloků z betonářské oceli 10 505 | t | 13.309 |  | 0 | CS ÚRS 2016 01 |  |  | základní |  | 0 | 1.0382 | 13.8176 | 0 | 0 | 4 | K | 2 |  |  |  | ROZPOCET | 0 | 0 | 0 | 0 | 0 | 1 | 0 | 4 | 1976238814
| VV |  | "Výztuž základů opěr z betonářské oceli B500B. Viz. pol. 275321117 | [15 empty] | VV | 2 | 1 | True | 0 | ROZPOCET
| VV |  | "Opěry odhad 200 kg/m3" 39,0*0,2 |  | 7.8 | [13 empty] | VV | 2 | 2 | True | 0 | ROZPOCET
| VV |  | "Křídla odhad 105 kg/m3" 52,47*0,105 |  | 5.509 | [13 empty] | VV | 2 | 2 | True | 0 | ROZPOCET
| VV |  | Součet |  | 13.309 | [13 empty] | VV | 2 | 4 | True | 1 | ROZPOCET
29 | K | 291111111 | Podklad pro zpevněné plochy z kameniva drceného 0 až 63 mm | m3 | 13.65 |  | 0 | CS ÚRS 2016 01 |  |  | základní |  | 0 | 1.9312 | 26.3616 | 0 | 0 | 4 | K | 2 |  |  |  | ROZPOCET | 0 | 0 | 0 | 0 | 0 | 1 | 0 | 4 | -118938753
| VV |  | "Úprava povrchu plošin pro vrtání" (13,0*21,0)*0,05 |  | 13.65 | [13 empty] | VV | 2 | 2 | True | 1 | ROZPOCET
| D | 3 | Svislé a kompletní konstrukce |  |  |  | 0 | [5 empty] | 0 |  | 294.6878 |  | 0 | 1 | D | 1 |  |  |  | ROZPOCET | [6 empty] | 0
30 | K | 317171125 | Kotvení monolitického betonu římsy do mostovky kotvou spřaženou | kus | 68 |  | 0 | CS ÚRS 2016 01 |  |  | základní |  | 0 | 0.0004374 | 0.029743 | 0 | 0 | 4 | K | 2 |  |  |  | ROZPOCET | 0 | 0 | 0 | 0 | 0 | 1 | 0 | 4 | -402623992
| VV |  | "Kotvy říms na mostě s povrchovou ochranou dle TZ, TKP 19A | [15 empty] | VV | 2 | 1 | True | 0 | ROZPOCET
| VV |  | 31+37 |  | 68 | [13 empty] | VV | 2 | 2 | True | 1 | ROZPOCET
31 | M | 548792040 | kotva římsy na mostě s povrchovou ochranou dle TZ, TKP 19A | kus | 68 |  | 0 | CS ÚRS 2016 01 |  |  | základní |  | 0 | 0.01214 | 0.82552 | 0 | 0 | 8 | M | 2 |  |  |  | ROZPOCET | 0 | 0 | 0 | 0 | 0 | 1 | 0 | 4 | -822351418
| VV |  | 31+37 |  | 68 | [13 empty] | VV | 2 | 2 | True | 1 | ROZPOCET
32 | K | 317321118 | Mostní římsy ze ŽB C 30/37 | m3 | 22.254 |  | 0 | CS ÚRS 2016 01 |  |  | základní |  | 0 | 2.4779 | 55.1423 | 0 | 0 | 4 | K | 2 |  |  |  | ROZPOCET | 0 | 0 | 0 | 0 | 0 | 1 | 0 | 4 | 1004108673
| VV |  | "beton C30/37 XF4+XD3 | [15 empty] | VV | 2 | 1 | True | 0 | ROZPOCET
| VV |  | "Levá římsa" (2,3*0,255+0,25*0,395)*15,34 |  | 10.512 | [13 empty] | VV | 2 | 2 | True | 0 | ROZPOCET
| VV |  | "Pravá římsa" (0,8*0,26+0,3*0,39)*18,46 |  | 6 | [13 empty] | VV | 2 | 2 | True | 0 | ROZPOCET
| VV |  | "Římsy na křídlech" (0,6*0,275+0,2*0,075)*(9,8+7,0+6,6+8,5) |  | 5.742 | [13 empty] | VV | 2 | 2 | True | 0 | ROZPOCET
| VV |  | Součet |  | 22.254 | [13 empty] | VV | 2 | 4 | True | 1 | ROZPOCET
33 | K | 317353121 | Bednění mostních říms všech tvarů - zřízení | m2 | 92.431 |  | 0 | CS ÚRS 2016 01 |  |  | základní |  | 0 | 0.041744 | 3.8585 | 0 | 0 | 4 | K | 2 |  |  |  | ROZPOCET | 0 | 0 | 0 | 0 | 0 | 1 | 0 | 4 | -1641304612
| VV |  | "systémové bednění, povrchová úprava celoplošné vícevrstvé desky se strukturou dřeva zpevněné povrchově pečetící pryskyřičnou vrstvou | [15 empty] | VV | 2 | 1 | True | 0 | ROZPOCET
| VV |  | "Levá římsa" (0,12+0,25+0,65+0,275)*15,34+2*(2,3*0,255+0,25*0,395) |  | 21.236 | [13 empty] | VV | 2 | 2 | True | 0 | ROZPOCET
| VV |  | "Pravá římsa" (0,1+0,3+0,65+0,27)*18,46+2*(0,8*0,26+0,3*0,39) |  | 25.017 | [13 empty] | VV | 2 | 2 | True | 0 | ROZPOCET
| VV |  | "Římsy na křídlech" (0,275+0,6+0,35+0,2)*(9,8+7,0+6,6+8,5)+4*(0,6*0,275+0,2*0,075) |  | 46.178 | [13 empty] | VV | 2 | 2 | True | 0 | ROZPOCET
| VV |  | Součet |  | 92.431 | [13 empty] | VV | 2 | 4 | True | 1 | ROZPOCET
34 | K | 317353221 | Bednění mostních říms všech tvarů - odstranění | m2 | 92.431 |  | 0 | CS ÚRS 2016 01 |  |  | základní |  | 0 | 1.5e-05 | 0.0013865 | 0 | 0 | 4 | K | 2 |  |  |  | ROZPOCET | 0 | 0 | 0 | 0 | 0 | 1 | 0 | 4 | -1677231524
| VV |  | "dle pol.č.317353121" 92,431 |  | 92.431 | [13 empty] | VV | 2 | 2 | True | 1 | ROZPOCET
35 | K | 317361116 | Výztuž mostních říms z betonářské oceli 10 505 | t | 3.171 |  | 0 | CS ÚRS 2016 01 |  |  | základní |  | 0 | 1.0488 | 3.3256 | 0 | 0 | 4 | K | 2 |  |  |  | ROZPOCET | 0 | 0 | 0 | 0 | 0 | 1 | 0 | 4 | 1748945157
| VV |  | "Betonářská výztuž z oceli B 500B." | [15 empty] | VV | 2 | 1 | True | 0 | ROZPOCET
| VV |  | "Levá římsa ODHAD 140KG/M3" 10,512*0,14 |  | 1.472 | [13 empty] | VV | 2 | 2 | True | 0 | ROZPOCET
| VV |  | "Pravá římsa ODHAD 130KG/M3" 6,000*0,13 |  | 0.78 | [13 empty] | VV | 2 | 2 | True | 0 | ROZPOCET
| VV |  | "Římsy na křídlech ODHAD 160KG/M3" 5,742*0,16 |  | 0.919 | [13 empty] | VV | 2 | 2 | True | 0 | ROZPOCET
| VV |  | Součet |  | 3.171 | [13 empty] | VV | 2 | 4 | True | 1 | ROZPOCET
36 | K | 334323118 | Mostní opěry a úložné prahy ze ŽB C 30/37 | m3 | 54.34 |  | 0 | CS ÚRS 2016 01 |  |  | základní |  | 0 | 2.4535 | 133.3237 | 0 | 0 | 4 | K | 2 |  |  |  | ROZPOCET | 0 | 0 | 0 | 0 | 0 | 1 | 0 | 4 | 1266182565
| VV |  | "XF2, XD1 Rámové stojky" 2*2,0*1,0*13,0+4*1,3*1,0*0,9/2 |  | 54.34 | [13 empty] | VV | 2 | 2 | True | 1 | ROZPOCET
37 | K | 334323218 | Mostní křídla a závěrné zídky ze ŽB C 30/37 | m3 | 32.722 |  | 0 | CS ÚRS 2016 01 |  |  | základní |  | 0 | 2.4535 | 80.2838 | 0 | 0 | 4 | K | 2 |  |  |  | ROZPOCET | 0 | 0 | 0 | 0 | 0 | 1 | 0 | 4 | 558048350
| VV |  | "XF4 | [15 empty] | VV | 2 | 1 | True | 0 | ROZPOCET
| VV |  | "Křídlo L1.1:" (4,9*(2,78+0,75)/2)*(0,6+0,4)/2 |  | 4.324 | [13 empty] | VV | 2 | 2 | True | 0 | ROZPOCET
| VV |  | "Křídlo L1.2:" (0,48*3,22+4,4*(3,22+1,39)/2)*(0,6+0,4)/2 |  | 5.844 | [13 empty] | VV | 2 | 2 | True | 0 | ROZPOCET
| VV |  | "Křídlo P1:" (0,48*2,9+6,52*(2,9+0,85)/2)*(0,6+0,4)/2 |  | 6.809 | [13 empty] | VV | 2 | 2 | True | 0 | ROZPOCET
| VV |  | "Křídlo L2.1:" (4,25*(2,7+0,95)/2)*(0,6+0,4)/2 |  | 3.878 | [13 empty] | VV | 2 | 2 | True | 0 | ROZPOCET
| VV |  | "Křídlo L2.2:" (0,48*3,25+3,76*(3,25+1,7)/2)*(0,6+0,4)/2 |  | 5.433 | [13 empty] | VV | 2 | 2 | True | 0 | ROZPOCET
| VV |  | "Křídlo P2:" (0,48*2,9+6,12*(2,9+0,85)/2)*(0,6+0,4)/2 |  | 6.434 | [13 empty] | VV | 2 | 2 | True | 0 | ROZPOCET
| VV |  | Součet |  | 32.722 | [13 empty] | VV | 2 | 4 | True | 1 | ROZPOCET
38 | K | 334351112 | Bednění systémové mostních opěr a úložných prahů z překližek pro ŽB - zřízení | m2 | 120.28 |  | 0 | CS ÚRS 2016 01 |  |  | základní |  | 0 | 0.0018247 | 0.21947 | 0 | 0 | 4 | K | 2 |  |  |  | ROZPOCET | 0 | 0 | 0 | 0 | 0 | 1 | 0 | 4 | -1033016756
| VV |  | "celoplošné vícevrstvé desky se strukturou dřeva zpevněné povrchově pečetící pryskyřičnou vrstvou | [15 empty] | VV | 2 | 1 | True | 0 | ROZPOCET
| VV |  | "Rámové stojky" 2*2,0*2*(13,0+1,0)+8*1,3*0,9/2+4*1,0*0,9 |  | 120.28 | [13 empty] | VV | 2 | 2 | True | 1 | ROZPOCET
39 | K | 334351211 | Bednění systémové mostních opěr a úložných prahů z překližek - odstranění | m2 | 120.28 |  | 0 | CS ÚRS 2016 01 |  |  | základní |  | 0 | 3.6e-05 | 0.0043301 | 0 | 0 | 4 | K | 2 |  |  |  | ROZPOCET | 0 | 0 | 0 | 0 | 0 | 1 | 0 | 4 | -1645460484
| VV |  | "dle pol.č.334351112" 120,280 |  | 120.28 | [13 empty] | VV | 2 | 2 | True | 1 | ROZPOCET
40 | K | 334352111 | Bednění mostních křídel a závěrných zídek ze systémového bednění s výplní z překližek - zřízení | m2 | 136.456 |  | 0 | CS ÚRS 2016 01 |  |  | základní |  | 0 | 0.0013214 | 0.18031 | 0 | 0 | 4 | K | 2 |  |  |  | ROZPOCET | 0 | 0 | 0 | 0 | 0 | 1 | 0 | 4 | 742810130
| VV |  | "celoplošné vícevrstvé desky se strukturou dřeva zpevněné povrchově pečetící pryskyřičnou vrstvou | [15 empty] | VV | 2 | 1 | True | 0 | ROZPOCET
| VV |  | "Křídlo L1.1:" 2*(4,9*(2,78+0,75)/2)+0,6*(0,75+2,78) |  | 19.415 | [13 empty] | VV | 2 | 2 | True | 0 | ROZPOCET
| VV |  | "Křídlo L1.2:" 2*(0,48*3,22+4,41*(3,22+1,39)/2)+0,6*1,39 |  | 24.255 | [13 empty] | VV | 2 | 2 | True | 0 | ROZPOCET
| VV |  | "Křídlo P1:" 2*(0,48*2,9+6,52*(2,9+0,85)/2)+0,6*0,85 |  | 27.744 | [13 empty] | VV | 2 | 2 | True | 0 | ROZPOCET
| VV |  | "Křídlo L2.1:" 2*(4,24*(2,7+0,95)/2)+0,6*0,95 |  | 16.046 | [13 empty] | VV | 2 | 2 | True | 0 | ROZPOCET
| VV |  | "Křídlo L2.2:" 2*(0,48*3,25+3,76*(3,25+1,7)/2)+0,6*1,7 |  | 22.752 | [13 empty] | VV | 2 | 2 | True | 0 | ROZPOCET
| VV |  | "Křídlo P2:" 2*(0,48*2,9+6,12*(2,9+0,85)/2)+0,6*0,85 |  | 26.244 | [13 empty] | VV | 2 | 2 | True | 0 | ROZPOCET
| VV |  | Součet |  | 136.456 | [13 empty] | VV | 2 | 4 | True | 1 | ROZPOCET
41 | K | 334352211 | Bednění mostních křídel a závěrných zídek ze systémového bednění s výplní z překližek - odstranění | m2 | 136.456 |  | 0 | CS ÚRS 2016 01 |  |  | základní |  | 0 | 3.6e-05 | 0.0049124 | 0 | 0 | 4 | K | 2 |  |  |  | ROZPOCET | 0 | 0 | 0 | 0 | 0 | 1 | 0 | 4 | 459196192
| VV |  | "dle pol.č.334352111" 136,456 |  | 136.456 | [13 empty] | VV | 2 | 2 | True | 1 | ROZPOCET
42 | K | 334361216 | Výztuž dříků opěr z betonářské oceli 10 505 | t | 13.585 |  | 0 | CS ÚRS 2016 01 |  |  | základní |  | 0 | 1.0383 | 14.1053 | 0 | 0 | 4 | K | 2 |  |  |  | ROZPOCET | 0 | 0 | 0 | 0 | 0 | 1 | 0 | 4 | -964058676
| VV |  | "Výztuž rámových stojek z betonářské oceli B 500B. ODHAD 250KG/M3" 54,34*0,25 |  | 13.585 | [13 empty] | VV | 2 | 2 | True | 1 | ROZPOCET
43 | K | 334361226 | Výztuž křídel, závěrných zdí z betonářské oceli 10 505 | t | 3.109 |  | 0 | CS ÚRS 2016 01 |  |  | základní |  | 0 | 1.0764 | 3.3464 | 0 | 0 | 4 | K | 2 |  |  |  | ROZPOCET | 0 | 0 | 0 | 0 | 0 | 1 | 0 | 4 | 1727181503
| VV |  | "Betonářská výztuž z oceli B 500B. ODHAD 95KG/M3" 32,722*0,095 |  | 3.109 | [13 empty] | VV | 2 | 2 | True | 1 | ROZPOCET
44 | K | 388995212 | Chránička kabelů z trub HDPE v římse DN 110 | m | 45.1 |  | 0 | CS ÚRS 2016 01 |  |  | základní |  | 0 | 0.000809 | 0.036486 | 0 | 0 | 4 | K | 2 |  |  |  | ROZPOCET | 0 | 0 | 0 | 0 | 0 | 1 | 0 | 4 | -247850612
| VV |  | "Chráničky v římsách z tr. HDPE DN110/94 mm | [15 empty] | VV | 2 | 1 | True | 0 | ROZPOCET
| VV |  | 2*(18,55+2*2,0) |  | 45.1 | [13 empty] | VV | 2 | 2 | True | 1 | ROZPOCET
| D | 4 | Vodorovné konstrukce |  |  |  | 0 | [5 empty] | 0 |  | 1387.8194 |  | 0 | 1 | D | 1 |  |  |  | ROZPOCET | [6 empty] | 0
45 | K | 421321107 | Mostní nosné konstrukce deskové přechodové ze ŽB C 25/30 | m3 | 14.85 |  | 0 | CS ÚRS 2016 01 |  |  | základní |  | 0 | 2.5022 | 37.1577 | 0 | 0 | 4 | K | 2 |  |  |  | ROZPOCET | 0 | 0 | 0 | 0 | 0 | 1 | 0 | 4 | 1829759922
| VV |  | "Přechodové desky ze železobetonu C25/30-XF2,XD1 | [15 empty] | VV | 2 | 1 | True | 0 | ROZPOCET
| VV |  | 2*0,25*3,0*9,9 |  | 14.85 | [13 empty] | VV | 2 | 2 | True | 1 | ROZPOCET
46 | K | 421321128 | Mostní nosné konstrukce deskové ze ŽB C 30/37 | m3 | 175.919 |  | 0 | CS ÚRS 2016 01 |  |  | základní |  | 0 | 2.4779 | 435.9118 | 0 | 0 | 4 | K | 2 |  |  |  | ROZPOCET | 0 | 0 | 0 | 0 | 0 | 1 | 0 | 4 | 1077009789
| VV |  | "Mostovka C30/37 XF2+XD1" | [15 empty] | VV | 2 | 1 | True | 0 | ROZPOCET
| VV |  | "V podporách:" 2*12,45*(1,0*1,0+0,6*0,25-0,25*0,25/2) |  | 27.857 | [13 empty] | VV | 2 | 2 | True | 0 | ROZPOCET
| VV |  | "Náběhy:" 2*3,0*(12,45*(0,8+1,0)/2-2*1,0*0,75/2+2,3*0,2/2) |  | 64.11 | [13 empty] | VV | 2 | 2 | True | 0 | ROZPOCET
| VV |  | "V poli:" 8,8*(12,45*0,8-2*1,0*0,65/2+2,3*0,2/2) |  | 83.952 | [13 empty] | VV | 2 | 2 | True | 0 | ROZPOCET
| VV |  | Součet |  | 175.919 | [13 empty] | VV | 2 | 4 | True | 1 | ROZPOCET
47 | K | 421351112 | Bednění boků přechodové desky konstrukcí mostů - zřízení | m2 | 7.95 |  | 0 | CS ÚRS 2016 01 |  |  | základní |  | 0 | 0.0074959 | 0.059593 | 0 | 0 | 4 | K | 2 |  |  |  | ROZPOCET | 0 | 0 | 0 | 0 | 0 | 1 | 0 | 4 | 23535184
| VV |  | "Přechodová deska" 2*0,25*(9,9+2*3,0) |  | 7.95 | [13 empty] | VV | 2 | 2 | True | 1 | ROZPOCET
48 | K | 421351212 | Bednění boků přechodové desky konstrukcí mostů - odstranění | m2 | 7.95 |  | 0 | CS ÚRS 2016 01 |  |  | základní |  | 0 | 4.5e-05 | 0.00035775 | 0 | 0 | 4 | K | 2 |  |  |  | ROZPOCET | 0 | 0 | 0 | 0 | 0 | 1 | 0 | 4 | -194259450
| VV |  | 7,95 |  | 7.95 | [13 empty] | VV | 2 | 2 | True | 1 | ROZPOCET
49 | K | 421361216 | Výztuž ŽB přechodové desky z betonářské oceli 10 505 | t | 2.376 |  | 0 | CS ÚRS 2016 01 |  |  | základní |  | 0 | 1.0485 | 2.4913 | 0 | 0 | 4 | K | 2 |  |  |  | ROZPOCET | 0 | 0 | 0 | 0 | 0 | 1 | 0 | 4 | 1226238481
| VV |  | "Betonářská výztuž z oceli B 500B. ODHAD 160KG/M3" 14,85*0,16 |  | 2.376 | [13 empty] | VV | 2 | 2 | True | 1 | ROZPOCET
50 | K | 421361226 | Výztuž ŽB deskového mostu z betonářské oceli 10 505 | t | 31.665 |  | 0 | CS ÚRS 2016 01 |  |  | základní |  | 0 | 1.0491 | 33.2193 | 0 | 0 | 4 | K | 2 |  |  |  | ROZPOCET | 0 | 0 | 0 | 0 | 0 | 1 | 0 | 4 | 2134955664
| VV |  | "Mostovka. Betonářská výztuž z oceli B 500B. ODHAD 180KG/M3" 175,919*0,18 |  | 31.665 | [13 empty] | VV | 2 | 2 | True | 1 | ROZPOCET
51 | K | 421955112 | Bednění z překližek na mostní skruži - zřízení | m2 | 193.14 |  | 0 | CS ÚRS 2016 01 |  |  | základní |  | 0 | 0.010875 | 2.1004 | 0 | 0 | 4 | K | 2 |  |  |  | ROZPOCET | 0 | 0 | 0 | 0 | 0 | 1 | 0 | 4 | -1188756838
| VV |  | (10,45+2*1,3)*14,8 |  | 193.14 | [13 empty] | VV | 2 | 2 | True | 1 | ROZPOCET
52 | K | 421955212 | Bednění z překližek na mostní skruži - odstranění | m2 | 193.14 |  | 0 | CS ÚRS 2016 01 |  |  | základní |  | 0 | 0 | 0 | 0 | 0 | 4 | K | 2 |  |  |  | ROZPOCET | 0 | 0 | 0 | 0 | 0 | 1 | 0 | 4 | -212420956
| VV |  | 193,14 |  | 193.14 | [13 empty] | VV | 2 | 2 | True | 1 | ROZPOCET
53 | K | 423352131 | Bednění boku mostovky výšky do 350 mm - zřízení | m2 | 44.75 |  | 0 | CS ÚRS 2016 01 |  |  | základní |  | 0 | 0.01787 | 0.79969 | 0 | 0 | 4 | K | 2 |  |  |  | ROZPOCET | 0 | 0 | 0 | 0 | 0 | 1 | 0 | 4 | 896202478
| VV |  | "systémové bednění povrch vodovzdorná překližka nebo ocelové bednění | [15 empty] | VV | 2 | 1 | True | 0 | ROZPOCET
| VV |  | "Boky mostovky" (16,5+13,1)*0,25 |  | 7.4 | [13 empty] | VV | 2 | 2 | True | 0 | ROZPOCET
| VV |  | "Čela" 2*12,45*(1,0+2*0,25) |  | 37.35 | [13 empty] | VV | 2 | 2 | True | 0 | ROZPOCET
| VV |  | Součet |  | 44.75 | [13 empty] | VV | 2 | 4 | True | 1 | ROZPOCET
54 | K | 423352231 | Bednění boku mostovky výšky do 350 mm - odstranění | m2 | 44.75 |  | 0 | CS ÚRS 2016 01 |  |  | základní |  | 0 | 0 | 0 | 0 | 0 | 4 | K | 2 |  |  |  | ROZPOCET | 0 | 0 | 0 | 0 | 0 | 1 | 0 | 4 | 1814477828
| VV |  | 44,75 |  | 44.75 | [13 empty] | VV | 2 | 2 | True | 1 | ROZPOCET
55 | K | 428386225 | Samostatná výztuž kyvného trnu nad 12 mm | t | 0.193 |  | 0 | CS ÚRS 2016 01 |  |  | základní |  | 0 | 1.0567 | 0.20395 | 0 | 0 | 4 | K | 2 |  |  |  | ROZPOCET | 0 | 0 | 0 | 0 | 0 | 1 | 0 | 4 | -1021131540
| VV |  | "vrubové klouby pod přechodovou deskou, včetně PKO kotevních trnů | [15 empty] | VV | 2 | 1 | True | 0 | ROZPOCET
| VV |  | "Kotevní trny vrubového kloubu prům 25mm" 2*0,5*50*0,003853 |  | 0.193 | [13 empty] | VV | 2 | 2 | True | 1 | ROZPOCET
56 | K | 451476121 | Podkladní vrstva plastbetonová tixotropní první vrstva tl 10 mm | m2 | 19.998 |  | 0 | CS ÚRS 2016 01 |  |  | základní |  | 0 | 0.02645 | 0.52895 | 0 | 0 | 4 | K | 2 |  |  |  | ROZPOCET | 0 | 0 | 0 | 0 | 0 | 1 | 0 | 4 | -994677748
| VV |  | "Dodatečně zhotovované výplňové klíny pro navázání vozovkových vrstev na přechodové desce dle VL4 list 305.91, | [15 empty] | VV | 2 | 1 | True | 0 | ROZPOCET
| VV |  | "kompletní práce a činnosti s tím spojené, vč. přípravy povrchu pro aplikaci, úpravy hran a přechodů na navazující konstrukce apod." | [15 empty] | VV | 2 | 1 | True | 0 | ROZPOCET
| VV |  | 2*0,68*9,9+0,43*9,9+0,23*9,9 |  | 19.998 | [13 empty] | VV | 2 | 2 | True | 1 | ROZPOCET
57 | K | 451476122 | Podkladní vrstva plastbetonová tixotropní každá další vrstva tl 10 mm | m2 | 89.496 |  | 0 | CS ÚRS 2016 01 |  |  | základní |  | 0 | 0.02645 | 2.3672 | 0 | 0 | 4 | K | 2 |  |  |  | ROZPOCET | 0 | 0 | 0 | 0 | 0 | 1 | 0 | 4 | 686501158
| VV |  | "Dodatečně zhotovované výplňové klíny pro navázání vozovkových vrstev na přechodové desce dle VL4 list 305.91, | [15 empty] | VV | 2 | 1 | True | 0 | ROZPOCET
| VV |  | "kompletní práce a činnosti s tím spojené, vč. přípravy povrchu pro aplikaci, úpravy hran a přechodů na navazující konstrukce apod." | [15 empty] | VV | 2 | 1 | True | 0 | ROZPOCET
| VV |  | 2*0,68*9,9*5+0,43*9,9*2+0,23*9,9*6 |  | 89.496 | [13 empty] | VV | 2 | 2 | True | 1 | ROZPOCET
58 | K | 451477121 | Podkladní vrstva plastbetonová drenážní první vrstva tl 20 mm | m2 | 3.429 |  | 0 | CS ÚRS 2016 01 |  |  | základní |  | 0 | 0.05305 | 0.18191 | 0 | 0 | 4 | K | 2 |  |  |  | ROZPOCET | 0 | 0 | 0 | 0 | 0 | 1 | 0 | 4 | -1714298035
| VV |  | "DRENÁŽ POD ODVODŇOVACÍM PROUŽKEM" 0,15*(15,65+2*1,02) |  | 2.654 | [13 empty] | VV | 2 | 2 | True | 0 | ROZPOCET
| VV |  | "PŘÍČNÁ ŽEBRA" 5*0,5*0,15 |  | 0.375 | [13 empty] | VV | 2 | 2 | True | 0 | ROZPOCET
| VV |  | "Kolem odvod.trubiček" 2*0,5*0,4 |  | 0.4 | [13 empty] | VV | 2 | 2 | True | 0 | ROZPOCET
| VV |  | Součet |  | 3.429 | [13 empty] | VV | 2 | 4 | True | 1 | ROZPOCET
59 | K | 451477122 | Podkladní vrstva plastbetonová drenážní každá další vrstva tl 20 mm | m2 | 3.429 |  | 0 | CS ÚRS 2016 01 |  |  | základní |  | 0 | 0.05305 | 0.18191 | 0 | 0 | 4 | K | 2 |  |  |  | ROZPOCET | 0 | 0 | 0 | 0 | 0 | 1 | 0 | 4 | -926593100
| VV |  | "viz pol. 451477121:" 3,429 |  | 3.429 | [13 empty] | VV | 2 | 2 | True | 1 | ROZPOCET
60 | K | 451571211 | Lože pod dlažby z kameniva těženého hrubého vrstva tl do 100 mm | m2 | 31.675 |  | 0 | CS ÚRS 2016 01 |  |  | základní |  | 0 | 0.21252 | 6.7316 | 0 | 0 | 4 | K | 2 |  |  |  | ROZPOCET | 0 | 0 | 0 | 0 | 0 | 1 | 0 | 4 | -1062096757
| VV |  | "štěrkodrť tl 10cm. Kamenivo tř. I dle ČSN 72 1860 | [15 empty] | VV | 2 | 1 | True | 0 | ROZPOCET
| VV |  | "Pod dlažbu za křídly:" 2*2,0*0,6+2*2,0*1,0+1,1*(10,3+8,65+8,8+7,6)*0,65 |  | 31.675 | [13 empty] | VV | 2 | 2 | True | 1 | ROZPOCET
61 | K | 452318510 | Zajišťovací práh z betonu prostého se zvýšenými nároky na prostředí | m3 | 2.56 |  | 0 | CS ÚRS 2016 01 |  |  | základní |  | 0 | 2.4925 | 6.3809 | 0 | 0 | 4 | K | 2 |  |  |  | ROZPOCET | 0 | 0 | 0 | 0 | 0 | 1 | 0 | 4 | 611421758
| VV |  | "Prahy pod dlažbami:" 4*2,0*0,8*0,4 |  | 2.56 | [13 empty] | VV | 2 | 2 | True | 1 | ROZPOCET
62 | K | 452351101 | Bednění podkladních desek nebo bloků nebo sedlového lože otevřený výkop | m2 | 70.328 |  | 0 | CS ÚRS 2016 01 |  |  | základní |  | 0 | 0.0063171 | 0.44427 | 0 | 0 | 4 | K | 2 |  |  |  | ROZPOCET | 0 | 0 | 0 | 0 | 0 | 1 | 0 | 4 | 1057604902
| VV |  | "bednění podkladního betonu pod drenáž. Vč. odbednění | [15 empty] | VV | 2 | 1 | True | 0 | ROZPOCET
| VV |  | "O1,O2:" 2*13,0*(1,125+0,475)/2 |  | 20.8 | [13 empty] | VV | 2 | 2 | True | 0 | ROZPOCET
| VV |  | "Křídlo O1L:" 4,9*(1,53+0,89)/2+4,9*(0,87+0,15)/2+0,3*0,89 |  | 8.695 | [13 empty] | VV | 2 | 2 | True | 0 | ROZPOCET
| VV |  | "Křídlo O1P:" 7,0*(0,76+0,55)/2+0,3*0,55 |  | 4.75 | [13 empty] | VV | 2 | 2 | True | 0 | ROZPOCET
| VV |  | "Křídlo O2L:" 4,25*(0,6+1,23)/2+4,25*(0,235+0,87)/2+0,3*0,6 |  | 6.417 | [13 empty] | VV | 2 | 2 | True | 0 | ROZPOCET
| VV |  | "Křídlo O2P:" 6,6*(0,76+0,53)/2+0,3*0,53 |  | 4.416 | [13 empty] | VV | 2 | 2 | True | 0 | ROZPOCET
| VV |  | "Pod přechodovou deskou XF1:" 2*0,1*(2*2,9+10,2) |  | 3.2 | [13 empty] | VV | 2 | 2 | True | 0 | ROZPOCET
| VV |  | "Pod základy rámu XA1:" 2*2*(13,6+2,1)*0,15 |  | 9.42 | [13 empty] | VV | 2 | 2 | True | 0 | ROZPOCET
| VV |  | "Pod základy křídel XA1:" 0,15*(4*(2,6+2*0,3)+2*((5,4+2*0,3)+4,9+(7,5+0,3)+(4,75+2*0,3)+4,25+(7,1+0,3))) |  | 12.63 | [13 empty] | VV | 2 | 2 | True | 0 | ROZPOCET
| VV |  | Součet |  | 70.328 | [13 empty] | VV | 2 | 4 | True | 1 | ROZPOCET
63 | K | 457311116 | Vyrovnávací nebo spádový beton C 20/25 včetně úpravy povrchu | m3 | 13.292 |  | 0 | CS ÚRS 2016 01 |  |  | základní |  | 0 | 2.4816 | 32.9852 | 0 | 0 | 4 | K | 2 |  |  |  | ROZPOCET | 0 | 0 | 0 | 0 | 0 | 1 | 0 | 4 | -32678847
| VV |  | "n-XA1 Podkladní beton pod drenáž" | [15 empty] | VV | 2 | 1 | True | 0 | ROZPOCET
| VV |  | "O1,O2:" 2*13,0*(1,125+0,475)/2*0,3 |  | 6.24 | [13 empty] | VV | 2 | 2 | True | 0 | ROZPOCET
| VV |  | "Křídlo O1L:" 4,9*(1,53+0,89)/2*0,3+4,9*(0,87+0,15)/2*0,3 |  | 2.528 | [13 empty] | VV | 2 | 2 | True | 0 | ROZPOCET
| VV |  | "Křídlo O1P:" 7,0*(0,76+0,55)/2*0,3 |  | 1.376 | [13 empty] | VV | 2 | 2 | True | 0 | ROZPOCET
| VV |  | "Křídlo O2L:" 4,25*(0,6+1,23)/2*0,3+4,25*(0,235+0,87)/2*0,3 |  | 1.871 | [13 empty] | VV | 2 | 2 | True | 0 | ROZPOCET
| VV |  | "Křídlo O2P:" 6,6*(0,76+0,53)/2*0,3 |  | 1.277 | [13 empty] | VV | 2 | 2 | True | 0 | ROZPOCET
| VV |  | Součet |  | 13.292 | [13 empty] | VV | 2 | 4 | True | 1 | ROZPOCET
64 | K | 457311116 | Vyrovnávací nebo spádový beton C 20/25 včetně úpravy povrchu | m3 | 3.168 |  | 0 | CS ÚRS 2016 01 |  |  | základní |  | 0 | 2.4816 | 7.8616 | 0 | 0 | 4 | K | 2 |  |  |  | ROZPOCET | 0 | 0 | 0 | 0 | 0 | 1 | 0 | 4 | 410769432
| VV |  | "C20/25n XF3 | [15 empty] | VV | 2 | 1 | True | 0 | ROZPOCET
| VV |  | "Pod dlažbu za křídly:" (2*2,0*0,6+2*2,0*1,0+1,1*(10,3+8,65+8,8+7,6)*0,65)*0,1 |  | 3.168 | [13 empty] | VV | 2 | 2 | True | 1 | ROZPOCET
65 | K | 457311117 | Vyrovnávací nebo spádový beton C 25/30 včetně úpravy povrchu | m3 | 31.62 |  | 0 | CS ÚRS 2016 01 |  |  | základní |  | 0 | 2.4816 | 78.4676 | 0 | 0 | 4 | K | 2 |  |  |  | ROZPOCET | 0 | 0 | 0 | 0 | 0 | 1 | 0 | 4 | -196019073
| VV |  | "Pod přechodovou deskou XF1:" 2*0,1*2,9*10,2 |  | 5.916 | [13 empty] | VV | 2 | 2 | True | 0 | ROZPOCET
| VV |  | "Pod základy rámu XA1:" 2*13,6*2,1*0,15 |  | 8.568 | [13 empty] | VV | 2 | 2 | True | 0 | ROZPOCET
| VV |  | "Pod základy křídel XA1:" 0,15*(2,6+2*0,3)*((5,4+2*0,3)+4,9+(7,5+0,3)+(4,75+2*0,3)+4,25+(7,1+0,3)) |  | 17.136 | [13 empty] | VV | 2 | 2 | True | 0 | ROZPOCET
| VV |  | Součet |  | 31.62 | [13 empty] | VV | 2 | 4 | True | 1 | ROZPOCET
66 | K | 457541111 | Filtrační vrstvy ze štěrkodrti bez zhutnění frakce od 0 až 22 do 0 až 63 mm | m3 | 86.8 |  | 0 | CS ÚRS 2016 01 |  |  | základní |  | 0 | 1.89 | 164.052 | 0 | 0 | 4 | K | 2 |  |  |  | ROZPOCET | 0 | 0 | 0 | 0 | 0 | 1 | 0 | 4 | 617454004
| VV |  | "Sanace podloží. První vrstva násypu ze štěrkodrti 0/63 v tl. 0.50m | [15 empty] | VV | 2 | 1 | True | 0 | ROZPOCET
| VV |  | 31,0*(3,3+2,3)*0,5 |  | 86.8 | [13 empty] | VV | 2 | 2 | True | 1 | ROZPOCET
67 | K | 458311131 | Filtrační vrstvy za opěrou z betonu drenážního B 5 hutněného po vrstvách | m3 | 5.157 |  | 0 | CS ÚRS 2016 01 |  |  | základní |  | 0 | 2.4127 | 12.4424 | 0 | 0 | 4 | K | 2 |  |  |  | ROZPOCET | 0 | 0 | 0 | 0 | 0 | 1 | 0 | 4 | 117840979
| VV |  | "MCB 8 Obetonování drenážní trubky" (29,2+28,1)*0,3*0,3 |  | 5.157 | [13 empty] | VV | 2 | 2 | True | 1 | ROZPOCET
68 | K | 461991111 | Zřízení ochranného opevnění dna a svahů melioračních kanálů z geotextilie, fólie nebo síťoviny | m2 | 800.448 |  | 0 | CS ÚRS 2016 01 |  |  | základní |  | 0 | 0.001 | 0.80045 | 0 | 0 | 4 | K | 2 |  |  |  | ROZPOCET | 0 | 0 | 0 | 0 | 0 | 1 | 0 | 4 | -303016056
| VV |  | "geosyntetikum s výztužnou, filtrační a separační funkcí dle TP 97. Min. pevnosti 20kN/m | [15 empty] | VV | 2 | 1 | True | 0 | ROZPOCET
| VV |  | "Pod polštáři křídel:" 2*(6,4+4,4+8,0+5,74+3,75+7,6+4*0,7+6*0,5)*(2*0,7+4,6+3,6) |  | 800.448 | [13 empty] | VV | 2 | 2 | True | 1 | ROZPOCET
69 | M | 693110050 | Geosyntetikum s ochrannou, filtrační a separační funkcí dle TP 97 | m2 | 920.515 |  | 0 | CS ÚRS 2016 01 |  |  | základní |  | 0 | 0.00031 | 0.28536 | 0 | 0 | 8 | M | 2 |  |  |  | ROZPOCET | 0 | 0 | 0 | 0 | 0 | 1 | 0 | 4 | 349409546
| VV |  | "dle pol.č.461991111 + 15 % na přesahy : " 800,448*1,15 |  | 920.515 | [13 empty] | VV | 2 | 2 | True | 1 | ROZPOCET
70 | K | 462511111 | Zához prostoru z lomového kamene | m3 | 138.96 |  | 0 | CS ÚRS 2016 01 |  |  | základní |  | 0 | 2.43 | 337.6728 | 0 | 0 | 4 | K | 2 |  |  |  | ROZPOCET | 0 | 0 | 0 | 0 | 0 | 1 | 0 | 4 | 710478455
| VV |  | "Zpevnění z kamene v líci opěr:" 2*0,6*2,0*(2*13,0+9,8+7,0+8,5+6,6) |  | 138.96 | [13 empty] | VV | 2 | 2 | True | 1 | ROZPOCET
71 | K | 463211121 | Rovnanina z lomového kamene s vyplněním spár a dutin těženým kamenivem | m3 | 86.8 |  | 0 | CS ÚRS 2016 01 |  |  | základní |  | 0 | 2.21 | 191.828 | 0 | 0 | 4 | K | 2 |  |  |  | ROZPOCET | 0 | 0 | 0 | 0 | 0 | 1 | 0 | 4 | 2018231743
| VV |  | "Sanace podloží. Sanace podloží lomovým kamenem v tl. 0.50m | [15 empty] | VV | 2 | 1 | True | 0 | ROZPOCET
| VV |  | 31,0*(3,3+2,3)*0,5 |  | 86.8 | [13 empty] | VV | 2 | 2 | True | 1 | ROZPOCET
72 | K | 465513157 | Dlažba svahu u opěr z upraveného lomového žulového kamene LK 20 do lože C 25/30 plochy přes 10 m2 | m2 | 31.675 |  | 0 | CS ÚRS 2016 01 |  |  | základní |  | 0 | 1.0312 | 32.6632 | 0 | 0 | 4 | K | 2 |  |  |  | ROZPOCET | 0 | 0 | 0 | 0 | 0 | 1 | 0 | 4 | -893335014
| VV |  | ""Tl. 0,2 m vč. spárování MC25 XF4, štěrkodrť tl 10cm viz 451571211, podkladní beton viz 457311116. Kamenivo tř. I dle ČSN 72 1860 | [15 empty] | VV | 2 | 1 | True | 0 | ROZPOCET
| VV |  | "Dlažby za křídly:" 2*2,0*0,6+2*2,0*1,0+1,1*(10,3+8,65+8,8+7,6)*0,65 |  | 31.675 | [13 empty] | VV | 2 | 2 | True | 1 | ROZPOCET
| D | 5 | Komunikace pozemní |  |  |  | 0 | [5 empty] | 0 |  | 117.5048 |  | 0 | 1 | D | 1 |  |  |  | ROZPOCET | [6 empty] | 0
73 | K | 564861114 | Podklad ze štěrkodrtě ŠD tl 230 mm | m2 | 137.214 |  | 0 | CS ÚRS 2016 01 |  |  | základní |  | 0 | 0.4348 | 59.6606 | 0 | 0 | 4 | K | 2 |  |  |  | ROZPOCET | 0 | 0 | 0 | 0 | 0 | 1 | 0 | 4 | 2075587137
| VV |  | "Silnice - štěrkodrť ŠD tl. 200 mm | [15 empty] | VV | 2 | 1 | True | 0 | ROZPOCET
| VV |  | "mimo most" 9,9*(5,1+4,8)*1,4 |  | 137.214 | [13 empty] | VV | 2 | 2 | True | 1 | ROZPOCET
74 | K | 564952111 | Podklad z mechanicky zpevněného kameniva MZK tl 150 mm | m2 | 100.95 |  | 0 | CS ÚRS 2016 01 |  |  | základní |  | 0 | 0.3719 | 37.5437 | 0 | 0 | 4 | K | 2 |  |  |  | ROZPOCET | 0 | 0 | 0 | 0 | 0 | 1 | 0 | 4 | -1448911809
| VV |  | "MZK 0/32 GC tl. 150 mm | [15 empty] | VV | 2 | 1 | True | 0 | ROZPOCET
| VV |  | "mimo most na ŠDA" 9,9*(5,1+4,8)*1,03 |  | 100.95 | [13 empty] | VV | 2 | 2 | True | 1 | ROZPOCET
75 | K | 565165121 | Asfaltový beton vrstva podkladní ACP 16 (obalované kamenivo OKS) tl 80 mm š přes 3 m | m2 | 98.99 |  | 0 | CS ÚRS 2016 01 |  |  | základní |  | 0 | 0 | 0 | 0 | 0 | 4 | K | 2 |  |  |  | ROZPOCET | 0 | 0 | 0 | 0 | 0 | 1 | 0 | 4 | 364751863
| VV |  | "podkladní vrstva z ACP 16+ tl . 80 mm | [15 empty] | VV | 2 | 1 | True | 0 | ROZPOCET
| VV |  | "mimo most na MZK" 9,9*(5,1+4,8)*1,01 |  | 98.99 | [13 empty] | VV | 2 | 2 | True | 1 | ROZPOCET
76 | K | 573231111 | Postřik živičný spojovací ze silniční emulze v množství do 0,7 kg/m2 | m2 | 534.58 |  | 0 | CS ÚRS 2016 01 |  |  | základní |  | 0 | 0.00071 | 0.37955 | 0 | 0 | 4 | K | 2 |  |  |  | ROZPOCET | 0 | 0 | 0 | 0 | 0 | 1 | 0 | 4 | 1530581425
| VV |  | "Postřik PS-E (C 50 B5) | [15 empty] | VV | 2 | 1 | True | 0 | ROZPOCET
| VV |  | "na MA a ACL na mostě" 2*9,9*17,0 |  | 336.6 | [13 empty] | VV | 2 | 2 | True | 0 | ROZPOCET
| VV |  | "na ACP a MZK mimo most" 2*9,9*(5,1+4,8)*1,01 |  | 197.98 | [13 empty] | VV | 2 | 2 | True | 0 | ROZPOCET
| VV |  | Součet |  | 534.58 | [13 empty] | VV | 2 | 4 | True | 1 | ROZPOCET
77 | K | 577134141 | Asfaltový beton vrstva obrusná ACO 11 (ABS) tř. I tl 40 mm š přes 3 m z modifikovaného asfaltu | m2 | 255.81 |  | 0 | CS ÚRS 2016 01 |  |  | základní |  | 0 | 0 | 0 | 0 | 0 | 4 | K | 2 |  |  |  | ROZPOCET | 0 | 0 | 0 | 0 | 0 | 1 | 0 | 4 | 2118826904
| VV |  | ""Obrusná vrstva krytu vozovky ACO 11 tl" . 40 "mm | [15 empty] | VV | 2 | 1 | True | 0 | ROZPOCET
| VV |  | "na ACL na mostě" (9,9-0,5)*17,0 |  | 159.8 | [13 empty] | VV | 2 | 2 | True | 0 | ROZPOCET
| VV |  | "na ACP mimo most" 9,9*(5,1+4,8)-2*0,5*2,0 |  | 96.01 | [13 empty] | VV | 2 | 2 | True | 0 | ROZPOCET
| VV |  | Součet |  | 255.81 | [13 empty] | VV | 2 | 4 | True | 1 | ROZPOCET
78 | K | 577145142 | Asfaltový beton vrstva ložní ACL 16 (ABH) tl 50 mm š přes 3 m z modifikovaného asfaltu | m2 | 161.5 |  | 0 | CS ÚRS 2016 01 |  |  | základní |  | 0 | 0 | 0 | 0 | 0 | 4 | K | 2 |  |  |  | ROZPOCET | 0 | 0 | 0 | 0 | 0 | 1 | 0 | 4 | -66885018
| VV |  | ""Ložná vrstva krytu vozovky ACL 16+ tl" . 50 "mm | [15 empty] | VV | 2 | 1 | True | 0 | ROZPOCET
| VV |  | "na MA na mostě" (9,9-0,4)*17,0 |  | 161.5 | [13 empty] | VV | 2 | 2 | True | 1 | ROZPOCET
79 | K | 578143133 | Litý asfalt MA 11 (LAS) tl 40 mm š do 3 m z modifikovaného asfaltu | m2 | 195.54 |  | 0 | CS ÚRS 2016 01 |  |  | základní |  | 0 | 0.09792 | 19.1473 | 0 | 0 | 4 | K | 2 |  |  |  | ROZPOCET | 0 | 0 | 0 | 0 | 0 | 1 | 0 | 4 | -660197163
| VV |  | "MA 11 IV tl. 40 mm | [15 empty] | VV | 2 | 1 | True | 0 | ROZPOCET
| VV |  | "Ochranná vrstva izolace" (9,9-0,15)*17,0+2*(9,9-0,15)*1,02 |  | 185.64 | [13 empty] | VV | 2 | 2 | True | 0 | ROZPOCET
| VV |  | "Odvod.proužek v obrusné vrstvě" 0,5*(15,8+2*2,0) |  | 9.9 | [13 empty] | VV | 2 | 2 | True | 0 | ROZPOCET
| VV |  | Součet |  | 195.54 | [13 empty] | VV | 2 | 4 | True | 1 | ROZPOCET
80 | K | 578143133.R | Litý asfalt MA 11 (LAS) tl 50 mm š do 3 m z modifikovaného asfaltu | m2 | 6.32 |  | 0 |  |  |  | základní |  | 0 | 0.1224 | 0.77357 | 0 | 0 | 4 | K | 2 |  |  |  | ROZPOCET | 0 | 0 | 0 | 0 | 0 | 1 | 0 | 4 | 437184975
| VV |  | "MA 11 IV tl. 50 mm | [15 empty] | VV | 2 | 1 | True | 0 | ROZPOCET
| VV |  | "Odvod.proužek v ložní vrstvě" 0,4*15,8 |  | 6.32 | [13 empty] | VV | 2 | 2 | True | 1 | ROZPOCET
| D | 6 | Úpravy povrchů, podlahy a osazování výplní |  |  |  | 0 | [5 empty] | 0 |  | 0.015441 |  | 0 | 1 | D | 1 |  |  |  | ROZPOCET | [6 empty] | 0
81 | K | 628611121 | Nátěr betonu mostu akrylátový 1x podkladní | m2 | 66.317 |  | 0 | CS ÚRS 2016 01 |  |  | základní |  | 0 | 0.000125 | 0.0082896 | 0 | 0 | 4 | K | 2 |  |  |  | ROZPOCET | 0 | 0 | 0 | 0 | 0 | 1 | 0 | 4 | 97651488
| VV |  | "okraje nosné konstrukce" (0,25+1,29+0,28)*13,1+(0,25+1,22+0,28)*16,5 |  | 52.717 | [13 empty] | VV | 2 | 2 | True | 0 | ROZPOCET
| VV |  | "nátěr říms" (0,15+0,25)*(15,65+18,35) |  | 13.6 | [13 empty] | VV | 2 | 2 | True | 0 | ROZPOCET
| VV |  | Součet |  | 66.317 | [13 empty] | VV | 2 | 4 | True | 1 | ROZPOCET
82 | K | 628611131 | Nátěr betonu mostu akrylátový 2x ochranný pružný OS-C | m2 | 13.6 |  | 0 | CS ÚRS 2016 01 |  |  | základní |  | 0 | 0.000524 | 0.0071264 | 0 | 0 | 4 | K | 2 |  |  |  | ROZPOCET | 0 | 0 | 0 | 0 | 0 | 1 | 0 | 4 | 1725115291
| VV |  | "ochranný povlak (S4 dle TKP PK, kap. 31) obrubníkové hrany říms | [15 empty] | VV | 2 | 1 | True | 0 | ROZPOCET
| VV |  | "nátěr říms" (0,15+0,25)*(15,65+18,35) |  | 13.6 | [13 empty] | VV | 2 | 2 | True | 1 | ROZPOCET
83 | K | 634911112 | Řezání dilatačních spár š 5 mm hl do 20 mm v čerstvé betonové mazanině | m | 11.02 |  | 0 | CS ÚRS 2016 01 |  |  | základní |  | 0 | 2.3e-06 | 2.5346e-05 | 0 | 0 | 4 | K | 2 |  |  |  | ROZPOCET | 0 | 0 | 0 | 0 | 0 | 1 | 0 | 4 | 849781493
| VV |  | "Smršťovací spáry v římsách Šířka 5 mm, hloubka 15 mm | [15 empty] | VV | 2 | 1 | True | 0 | ROZPOCET
| VV |  | 2*((0,28+2,3+0,65+0,25)+(0,28+0,8+0,65+0,3)) |  | 11.02 | [13 empty] | VV | 2 | 2 | True | 1 | ROZPOCET
| D | 8 | Trubní vedení |  |  |  | 0 | [5 empty] | 0 |  | 0.51046 |  | 0 | 1 | D | 1 |  |  |  | ROZPOCET | [6 empty] | 0
84 | K | 863342.OTSKP | POTRUBÍ Z TRUB Z NEREZ OCELI DN DO 200MM | m | 1.9 |  | 0 |  |  |  | základní |  | 0 | 0 | 0 | 0 | 0 | 4 | K | 2 |  |  |  | ROZPOCET | 0 | 0 | 0 | 0 | 0 | 1 | 0 | 4 | 996765877
| VV |  | "Odvodnění povrchu izolace z trubek DN 50 s tl. stěny min. 2,5mm z korozivzdorné oceli s navařenou přírubou dle PD. | [15 empty] | VV | 2 | 1 | True | 0 | ROZPOCET
| VV |  | 2*0,95 |  | 1.9 | [13 empty] | VV | 2 | 2 | True | 1 | ROZPOCET
85 | K | 891355111 | Montáž koncových klapek hrdlových DN 200 | kus | 4 |  | 0 | CS ÚRS 2016 01 |  |  | základní |  | 0 | 0.00087 | 0.00348 | 0 | 0 | 4 | K | 2 |  |  |  | ROZPOCET | 0 | 0 | 0 | 0 | 0 | 1 | 0 | 4 | -2093862804
| VV |  | "na vyústění drenáží" 4 |  | 4 | [13 empty] | VV | 2 | 2 | True | 1 | ROZPOCET
86 | M | 422840180 | klapka zpětná koncová DN200 | kus | 4 |  | 0 | CS ÚRS 2016 01 |  |  | základní |  | 0 | 0.011 | 0.044 | 0 | 0 | 8 | M | 2 |  |  |  | ROZPOCET | 0 | 0 | 0 | 0 | 0 | 1 | 0 | 4 | 1361909443
| VV |  | 4 |  | 4 | [13 empty] | VV | 2 | 2 | True | 1 | ROZPOCET
87 | K | 894401211 | Osazení betonových dílců pro šachty skruží rovných | kus | 4 |  | 0 | CS ÚRS 2016 01 |  |  | základní |  | 0 | 0.014244 | 0.056976 | 0 | 0 | 4 | K | 2 |  |  |  | ROZPOCET | 0 | 0 | 0 | 0 | 0 | 1 | 0 | 4 | 657694646
| VV |  | "Zřízení čerpacích jímek ve dně stav. jámy 0,5/0,5/0,5m s osazenou bet. skruží h=1,0m. | [15 empty] | VV | 2 | 1 | True | 0 | ROZPOCET
| VV |  | 4 |  | 4 | [13 empty] | VV | 2 | 2 | True | 1 | ROZPOCET
88 | M | 592216140 | trouba betonová přímá, na pero a polodrážku D30x100x4 cm | kus | 4 |  | 0 | CS ÚRS 2016 01 |  |  | základní |  | 0 | 0.1015 | 0.406 | 0 | 0 | 8 | M | 2 |  |  |  | ROZPOCET | 0 | 0 | 0 | 0 | 0 | 1 | 0 | 4 | -175154297
| VV |  | " dle pol.č.894401211" 4 |  | 4 | [13 empty] | VV | 2 | 2 | True | 1 | ROZPOCET
| D | 9 | Ostatní konstrukce a práce-bourání |  |  |  | 0 | [5 empty] | 0 |  | 17.4179 |  | 1.1572 | 1 | D | 1 |  |  |  | ROZPOCET | [6 empty] | 0
89 | K | 9112A1.OTSKP | ZÁBRADLÍ MOSTNÍ S VODOR MADLY - DODÁVKA A MONTÁŽ | m | 33.8 |  | 0 |  |  |  | základní |  | 0 | 0 | 0 | 0 | 0 | 4 | K | 2 |  |  |  | ROZPOCET | 0 | 0 | 0 | 0 | 0 | 1 | 0 | 4 | -1678148659
| VV |  | "ZÁBRADLÍ Z TAŽENÉHO KOMPOZITU - DODÁVKA A MONTÁŽ | [15 empty] | VV | 2 | 1 | True | 0 | ROZPOCET
| VV |  | "zábradlí na opěrných zdech výšky 1,1 m, z taženého kompozitu, včetně kotvení, podlití atd. | [15 empty] | VV | 2 | 1 | True | 0 | ROZPOCET
| VV |  | "Na římsách křídel" 10,5+7,3+6,9+9,1 |  | 33.8 | [13 empty] | VV | 2 | 2 | True | 1 | ROZPOCET
90 | K | 9112B1.OTSKP | ZÁBRADLÍ MOSTNÍ SE SVISLOU VÝPLNÍ - DODÁVKA A MONTÁŽ | m | 13 |  | 0 |  |  |  | základní |  | 0 | 0 | 0 | 0 | 0 | 4 | K | 2 |  |  |  | ROZPOCET | 0 | 0 | 0 | 0 | 0 | 1 | 0 | 4 | -485740533
| VV |  | "kompletní ocelové mostní zábradlí se svislou výplní, včetně upevnění, dilat. styků a povrchové ochrany dle TZ a TKP 19B | [15 empty] | VV | 2 | 1 | True | 0 | ROZPOCET
| VV |  | "Na levé chodníkové římse" 13,0 |  | 13 | [13 empty] | VV | 2 | 2 | True | 1 | ROZPOCET
91 | K | 911334121 | Svodidlo ocelové zábradelní zádržnosti H2 typ ZSNH4/H2 kotvené do římsy s výplní z vodorovných tyčí | m | 24 |  | 0 | CS ÚRS 2016 01 |  |  | základní |  | 0 | 0.07105 | 1.7052 | 0 | 0 | 4 | K | 2 |  |  |  | ROZPOCET | 0 | 0 | 0 | 0 | 0 | 1 | 0 | 4 | 1340842229
| VV |  | 24 |  | 24 | [13 empty] | VV | 2 | 2 | True | 1 | ROZPOCET
92 | K | 911334621 | Mostní svodidlo ocelové úrovně zádržnosti H 2 typ KB1 RH2 K | m | 24 |  | 0 | CS ÚRS 2016 01 |  |  | základní |  | 0 | 0.0447 | 1.0728 | 0 | 0 | 4 | K | 2 |  |  |  | ROZPOCET | 0 | 0 | 0 | 0 | 0 | 1 | 0 | 4 | -151766569
| VV |  | 24 |  | 24 | [13 empty] | VV | 2 | 2 | True | 1 | ROZPOCET
93 | K | 91345.OTSKP | NIVELAČNÍ ZNAČKY KOVOVÉ | kus | 28 |  | 0 |  |  |  | základní |  | 0 | 0 | 0 | 0 | 0 | 4 | K | 2 |  |  |  | ROZPOCET | 0 | 0 | 0 | 0 | 0 | 1 | 0 | 4 | -1221661444
| VV |  | "nerez. provedení, životnost min 50 let | [15 empty] | VV | 2 | 1 | True | 0 | ROZPOCET
| VV |  | "na římsách" 2*3+2*6 |  | 18 | [13 empty] | VV | 2 | 2 | True | 0 | ROZPOCET
| VV |  | "na opěrách" 4 |  | 4 | [13 empty] | VV | 2 | 2 | True | 0 | ROZPOCET
| VV |  | "na křídlech" 6 |  | 6 | [13 empty] | VV | 2 | 2 | True | 0 | ROZPOCET
| VV |  | Součet |  | 28 | [13 empty] | VV | 2 | 4 | True | 1 | ROZPOCET
94 | K | 914112111 | Tabulka s označením evidenčního čísla mostu | kus | 2 |  | 0 | CS ÚRS 2016 01 |  |  | základní |  | 0 | 0.08542 | 0.17084 | 0 | 0 | 4 | K | 2 |  |  |  | ROZPOCET | 0 | 0 | 0 | 0 | 0 | 1 | 0 | 4 | 53893497
| VV |  | 2 |  | 2 | [13 empty] | VV | 2 | 2 | True | 1 | ROZPOCET
95 | K | 916131213 | Osazení silničního obrubníku betonového stojatého s boční opěrou do lože z betonu prostého | m | 4 |  | 0 | CS ÚRS 2016 01 |  |  | základní |  | 0 | 0.1554 | 0.6216 | 0 | 0 | 4 | K | 2 |  |  |  | ROZPOCET | 0 | 0 | 0 | 0 | 0 | 1 | 0 | 4 | -939037601
| VV |  | "silniční obrubník 150/300 v provedení do prostředí XF4 včetně včetně zabetonování do betonu C20/25n XF3 a spárování cem. maltou MC25 XF4 | [15 empty] | VV | 2 | 1 | True | 0 | ROZPOCET
| VV |  | 2*2,0 |  | 4 | [13 empty] | VV | 2 | 2 | True | 1 | ROZPOCET
96 | M | 592174500 | obrubník betonový chodníkový 100x15x30 cm | kus | 4 |  | 0 | CS ÚRS 2016 01 |  |  | základní |  | 0 | 0.108 | 0.432 | 0 | 0 | 8 | M | 2 |  |  |  | ROZPOCET | 0 | 0 | 0 | 0 | 0 | 1 | 0 | 4 | -954451971
| VV |  | "silniční obrubník 150/300 v provedení do prostředí XF4" 4 |  | 4 | [13 empty] | VV | 2 | 2 | True | 1 | ROZPOCET
97 | K | 916231213 | Osazení chodníkového obrubníku betonového stojatého s boční opěrou do lože z betonu prostého | m | 57.775 |  | 0 | CS ÚRS 2016 01 |  |  | základní |  | 0 | 0.1295 | 7.4818 | 0 | 0 | 4 | K | 2 |  |  |  | ROZPOCET | 0 | 0 | 0 | 0 | 0 | 1 | 0 | 4 | 355585483
| VV |  | "obrubník 100/250 v provedení do prostředí XF4 včetně zabetonování do betonu C20/25n XF3 a spárování cem. maltou MC25 XF4 | [15 empty] | VV | 2 | 1 | True | 0 | ROZPOCET
| VV |  | 2*1,0+2*0,5+4*2,0+1,1*(10,3+8,65+8,8+7,5)+4*2,0 |  | 57.775 | [13 empty] | VV | 2 | 2 | True | 1 | ROZPOCET
98 | M | 592174100 | obrubník betonový chodníkový 100x10x25 cm | kus | 58 |  | 0 | CS ÚRS 2016 01 |  |  | základní |  | 0 | 0.058 | 3.364 | 0 | 0 | 8 | M | 2 |  |  |  | ROZPOCET | 0 | 0 | 0 | 0 | 0 | 1 | 0 | 4 | -921522426
| VV |  | "obrubník 100/250 v provedení do prostředí XF4" 58 |  | 58 | [13 empty] | VV | 2 | 2 | True | 1 | ROZPOCET
99 | K | 919112233 | Řezání spár pro vytvoření komůrky š 20 mm hl 40 mm pro těsnící zálivku v živičném krytu | m | 99.8 |  | 0 | CS ÚRS 2016 01 |  |  | základní |  | 0 | 8.05e-06 | 0.00080339 | 0 | 0 | 4 | K | 2 |  |  |  | ROZPOCET | 0 | 0 | 0 | 0 | 0 | 1 | 0 | 4 | -964057325
| VV |  | "Podél říms na mostě" 2*(15,65+18,35) |  | 68 | [13 empty] | VV | 2 | 2 | True | 0 | ROZPOCET
| VV |  | "Podél obrubníků" 3*2*2,0 |  | 12 | [13 empty] | VV | 2 | 2 | True | 0 | ROZPOCET
| VV |  | "Řezaná spára ve vozovce na koncích nosné konstrukce" 2*9,9 |  | 19.8 | [13 empty] | VV | 2 | 2 | True | 0 | ROZPOCET
| VV |  | Součet |  | 99.8 | [13 empty] | VV | 2 | 4 | True | 1 | ROZPOCET
100 | K | 919121132 | Těsnění spár zálivkou za studena pro komůrky š 20 mm hl 40 mm s těsnicím profilem | m | 34 |  | 0 | CS ÚRS 2016 01 |  |  | základní |  | 0 | 0.00034292 | 0.011659 | 0 | 0 | 4 | K | 2 |  |  |  | ROZPOCET | 0 | 0 | 0 | 0 | 0 | 1 | 0 | 4 | 199406207
| VV |  | "těsnící zálivka typu N2 dle ČSN EN 14188 včetně úpravy spár a přípravy povrchu | [15 empty] | VV | 2 | 1 | True | 0 | ROZPOCET
| VV |  | 15,65+18,35 |  | 34 | [13 empty] | VV | 2 | 2 | True | 1 | ROZPOCET
101 | K | 919121233 | Těsnění spár zálivkou za studena pro komůrky š 20 mm hl 40 mm bez těsnicího profilu | m | 81.6 |  | 0 | CS ÚRS 2016 01 |  |  | základní |  | 0 | 0.000882 | 0.071971 | 0 | 0 | 4 | K | 2 |  |  |  | ROZPOCET | 0 | 0 | 0 | 0 | 0 | 1 | 0 | 4 | 854697056
| VV |  | "těsnící zálivka typu N2 dle ČSN EN 14188 včetně úpravy spár a přípravy povrchu | [15 empty] | VV | 2 | 1 | True | 0 | ROZPOCET
| VV |  | "Podél říms na mostě" 15,65+15,8+18,35 |  | 49.8 | [13 empty] | VV | 2 | 2 | True | 0 | ROZPOCET
| VV |  | "Podél obrubníků" 3*2*2,0 |  | 12 | [13 empty] | VV | 2 | 2 | True | 0 | ROZPOCET
| VV |  | "Řezaná spára ve vozovce na koncích nosné konstrukce" 2*9,9 |  | 19.8 | [13 empty] | VV | 2 | 2 | True | 0 | ROZPOCET
| VV |  | Součet |  | 81.6 | [13 empty] | VV | 2 | 4 | True | 1 | ROZPOCET
102 | K | 919724131 | Drenážní geosyntetikum laminované geotextilií a fólií | m2 | 373.558 |  | 0 | CS ÚRS 2016 01 |  |  | základní |  | 0 | 0.001104 | 0.41241 | 0 | 0 | 4 | K | 2 |  |  |  | ROZPOCET | 0 | 0 | 0 | 0 | 0 | 1 | 0 | 4 | -1678164380
| VV |  | "Ochrana izolace na rubu NK. drenážní geokompozit (drenážní jádro+oboustranná geotextilie) min. tl. po stlačení 6 mm. Z pol. 711112001" | [15 empty] | VV | 2 | 1 | True | 0 | ROZPOCET
| VV |  | "Rub opěr" 164,9 |  | 164.9 | [13 empty] | VV | 2 | 2 | True | 0 | ROZPOCET
| VV |  | "Rub křídel" (33,998+33,16+30,021+29,029+42,285+40,165) |  | 208.658 | [13 empty] | VV | 2 | 2 | True | 0 | ROZPOCET
| VV |  | Součet |  | 373.558 | [13 empty] | VV | 2 | 4 | True | 1 | ROZPOCET
103 | K | 919726123 | Geotextilie pro ochranu, separaci a filtraci netkaná měrná hmotnost do 500 g/m2 | m2 | 101.67 |  | 0 | CS ÚRS 2016 01 |  |  | základní |  | 0 | 0.0006875 | 0.069898 | 0 | 0 | 4 | K | 2 |  |  |  | ROZPOCET | 0 | 0 | 0 | 0 | 0 | 1 | 0 | 4 | -1836182640
| VV |  | "Geosyntetikum s ochrannou, filtrační a separační funkcí dle TP 97 | [15 empty] | VV | 2 | 1 | True | 0 | ROZPOCET
| VV |  | "Ochrana drenážních trubek" (29,2+28,0)*0,6 |  | 34.32 | [13 empty] | VV | 2 | 2 | True | 0 | ROZPOCET
| VV |  | "Přechodové desky (Z pol. 711112001)" 67,35 |  | 67.35 | [13 empty] | VV | 2 | 2 | True | 0 | ROZPOCET
| VV |  | Součet |  | 101.67 | [13 empty] | VV | 2 | 4 | True | 1 | ROZPOCET
104 | K | 919726124 | Geotextilie pro ochranu, separaci a filtraci netkaná měrná hmotnost do 800 g/m2 | m2 | 399 |  | 0 | CS ÚRS 2016 01 |  |  | základní |  | 0 | 0.0010175 | 0.40598 | 0 | 0 | 4 | K | 2 |  |  |  | ROZPOCET | 0 | 0 | 0 | 0 | 0 | 1 | 0 | 4 | -743892062
| VV |  | "Oboustranná ochrana těsnící folie v přechodové oblasti. | [15 empty] | VV | 2 | 1 | True | 0 | ROZPOCET
| VV |  | "Izolace přechodové oblasti" 2*(3,5*(29,0+28,0)) |  | 399 | [13 empty] | VV | 2 | 2 | True | 1 | ROZPOCET
105 | K | 931992121 | Výplň dilatačních spár z extrudovaného polystyrénu tl 20 mm | m2 | 24.205 |  | 0 | CS ÚRS 2016 01 |  |  | základní |  | 0 | 0.00063 | 0.015249 | 0 | 0 | 4 | K | 2 |  |  |  | ROZPOCET | 0 | 0 | 0 | 0 | 0 | 1 | 0 | 4 | -577699918
| VV |  | "Smršťovací spáry v opěrách" 2*2*0,170*2,0 |  | 1.36 | [13 empty] | VV | 2 | 2 | True | 0 | ROZPOCET
| VV |  | "Přech. desky" 2*(2*0,25)*9,9 |  | 9.9 | [13 empty] | VV | 2 | 2 | True | 0 | ROZPOCET
| VV |  | "Mezi opěrami a křídly" (2,9+3,2+2,9+3,25)*0,6+4*1,5*0,6 |  | 10.95 | [13 empty] | VV | 2 | 2 | True | 0 | ROZPOCET
| VV |  | "Dilatace říms" (2,3*0,25+0,4*0,25)+(0,8*0,25+0,4*0,3)+2*(0,6*0,25+0,2*0,1) |  | 1.335 | [13 empty] | VV | 2 | 2 | True | 0 | ROZPOCET
| VV |  | "Dilatace říms mezi křídly a mostem" 4*0,275*0,6 |  | 0.66 | [13 empty] | VV | 2 | 2 | True | 0 | ROZPOCET
| VV |  | Součet |  | 24.205 | [13 empty] | VV | 2 | 4 | True | 1 | ROZPOCET
106 | K | 931994121 | Těsnění styčné spáry u prefa dílců mikrotenovým pryžovým profilem | m | 28.5 |  | 0 | CS ÚRS 2016 01 |  |  | základní |  | 0 | 0.0007671 | 0.021862 | 0 | 0 | 4 | K | 2 |  |  |  | ROZPOCET | 0 | 0 | 0 | 0 | 0 | 1 | 0 | 4 | 953633797
| VV |  | "těsnící profil dilatačních spár | [15 empty] | VV | 2 | 1 | True | 0 | ROZPOCET
| VV |  | "Smršťovací spáry v opěrách" 2*2,0 |  | 4 | [13 empty] | VV | 2 | 2 | True | 0 | ROZPOCET
| VV |  | "Mezi opěrami a křídly" (2,9+3,2+2,9+3,25) |  | 12.25 | [13 empty] | VV | 2 | 2 | True | 0 | ROZPOCET
| VV |  | "Dilatace říms" (2,3+0,25+0,65)+(0,8+0,25+0,65)+2*(0,6+0,35+0,275) |  | 7.35 | [13 empty] | VV | 2 | 2 | True | 0 | ROZPOCET
| VV |  | "Dilatace říms mezi křídly a mostem" 4*(0,6+0,35+0,275) |  | 4.9 | [13 empty] | VV | 2 | 2 | True | 0 | ROZPOCET
| VV |  | Součet |  | 28.5 | [13 empty] | VV | 2 | 4 | True | 1 | ROZPOCET
107 | K | 931994132 | Těsnění dilatační spáry betonové konstrukce silikonovým tmelem do pl 4,0 cm2 | m | 80.4 |  | 0 | CS ÚRS 2016 01 |  |  | základní |  | 0 | 0.0001803 | 0.014496 | 0 | 0 | 4 | K | 2 |  |  |  | ROZPOCET | 0 | 0 | 0 | 0 | 0 | 1 | 0 | 4 | 367727913
| VV |  | "Těsnění spár trvale pružným těsnícím silikonovým tmelem šedé barvy (typ F-25-HM-M1p dle ČSN EN ISO 11600). | [15 empty] | VV | 2 | 1 | True | 0 | ROZPOCET
| VV |  | "Smršťovací spáry v opěrách" 2*2,0 |  | 4 | [13 empty] | VV | 2 | 2 | True | 0 | ROZPOCET
| VV |  | "Přech. desky" 2*(9,9+4*0,25) |  | 21.8 | [13 empty] | VV | 2 | 2 | True | 0 | ROZPOCET
| VV |  | "Pracovní spára mezi stojkou a mostovkou" 2*(10,45+2*1,3+2*1,0) |  | 30.1 | [13 empty] | VV | 2 | 2 | True | 0 | ROZPOCET
| VV |  | "Mezi opěrami a křídly" (2,9+3,2+2,9+3,25) |  | 12.25 | [13 empty] | VV | 2 | 2 | True | 0 | ROZPOCET
| VV |  | "Dilatace říms" (2,3+0,25+0,65)+(0,8+0,25+0,65)+2*(0,6+0,35+0,275) |  | 7.35 | [13 empty] | VV | 2 | 2 | True | 0 | ROZPOCET
| VV |  | "Dilatace říms mezi křídly a mostem" 4*(0,6+0,35+0,275) |  | 4.9 | [13 empty] | VV | 2 | 2 | True | 0 | ROZPOCET
| VV |  | Součet |  | 80.4 | [13 empty] | VV | 2 | 4 | True | 1 | ROZPOCET
108 | K | 931994141 | Těsnění pracovní spáry betonové konstrukce polyuretanovým tmelem do pl 1,5 cm2 | m | 11.02 |  | 0 | CS ÚRS 2016 01 |  |  | základní |  | 0 | 3.43e-05 | 0.00037799 | 0 | 0 | 4 | K | 2 |  |  |  | ROZPOCET | 0 | 0 | 0 | 0 | 0 | 1 | 0 | 4 | 865636257
| VV |  | "Smršťovací spáry v římsách šířka 5mm,hl.15 mm | [15 empty] | VV | 2 | 1 | True | 0 | ROZPOCET
| VV |  | 2*((0,28+2,3+0,65+0,25)+(0,28+0,8+0,65+0,3)) |  | 11.02 | [13 empty] | VV | 2 | 2 | True | 1 | ROZPOCET
109 | K | 933331.OTSKP | ZKOUŠKA INTEGRITY ULTRAZVUKEM V TRUBKÁCH PILOT SYSTÉMOVÝCH | soub | 2 |  | 0 |  |  |  | základní |  | 0 | 0 | 0 | 0 | 0 | 4 | K | 2 |  |  |  | ROZPOCET | 0 | 0 | 0 | 0 | 0 | 1 | 0 | 4 | 1762678339
| VV |  | "zkouška CHA" 2 |  | 2 | [13 empty] | VV | 2 | 2 | True | 1 | ROZPOCET
110 | K | 933333. OTSKP | ZKOUŠKA INTEGRITY ULTRAZVUKEM ODRAZ METOD PIT PILOT SYSTÉMOVÝCH | soub | 12 |  | 0 |  |  |  | základní |  | 0 | 0 | 0 | 0 | 0 | 4 | K | 2 |  |  |  | ROZPOCET | 0 | 0 | 0 | 0 | 0 | 1 | 0 | 4 | 657791606
| VV |  | 12 |  | 12 | [13 empty] | VV | 2 | 2 | True | 1 | ROZPOCET
111 | K | 936942211 | Zhotovení tabulky s letopočtem opravy mostu vložením šablony do bednění | kus | 2 |  | 0 | CS ÚRS 2016 01 |  |  | základní |  | 0 | 0.006485 | 0.01297 | 0 | 0 | 4 | K | 2 |  |  |  | ROZPOCET | 0 | 0 | 0 | 0 | 0 | 1 | 0 | 4 | 1368296324
| VV |  | 2 |  | 2 | [13 empty] | VV | 2 | 2 | True | 1 | ROZPOCET
112 | K | 941121111 | Montáž lešení řadového trubkového těžkého s podlahami zatížení do 300 kg/m2 š do 1,5 m v do 10 m | m2 | 125.4 |  | 0 | CS ÚRS 2016 01 |  |  | základní |  | 0 | 0 | 0 | 0 | 0 | 4 | K | 2 |  |  |  | ROZPOCET | 0 | 0 | 0 | 0 | 0 | 1 | 0 | 4 | 749463339
| VV |  | "podél říms" 2*17,0*1,8 |  | 61.2 | [13 empty] | VV | 2 | 2 | True | 0 | ROZPOCET
| VV |  | "podél křídel" (10,0+8,5+7,0+6,6)*2 |  | 64.2 | [13 empty] | VV | 2 | 2 | True | 0 | ROZPOCET
| VV |  | Součet |  | 125.4 | [13 empty] | VV | 2 | 4 | True | 1 | ROZPOCET
113 | K | 941121211 | Příplatek k lešení řadovému trubkovému těžkému s podlahami š 1,5 m v 10 m za první a ZKD den použití | m2 | 7524 |  | 0 | CS ÚRS 2016 01 |  |  | základní |  | 0 | 0 | 0 | 0 | 0 | 4 | K | 2 |  |  |  | ROZPOCET | 0 | 0 | 0 | 0 | 0 | 1 | 0 | 4 | 715845899
| VV |  | 125,4*60 |  | 7524 | [13 empty] | VV | 2 | 2 | True | 1 | ROZPOCET
114 | K | 941121811 | Demontáž lešení řadového trubkového těžkého s podlahami zatížení do 300 kg/m2 š do 1,5 m v do 10 m | m2 | 125.4 |  | 0 | CS ÚRS 2016 01 |  |  | základní |  | 0 | 0 | 0 | 0 | 0 | 4 | K | 2 |  |  |  | ROZPOCET | 0 | 0 | 0 | 0 | 0 | 1 | 0 | 4 | -439704744
| VV |  | "dle pol.č.941121111" 125,4 |  | 125.4 | [13 empty] | VV | 2 | 2 | True | 1 | ROZPOCET
115 | K | 948411111 | Zřízení podpěrné skruže dočasné kovové z věží ST100 výšky do 10 m | m3 | 336.15 |  | 0 | CS ÚRS 2016 01 |  |  | základní |  | 0 | 0.00088 | 0.29581 | 0 | 0 | 4 | K | 2 |  |  |  | ROZPOCET | 0 | 0 | 0 | 0 | 0 | 1 | 0 | 4 | -1538519008
| VV |  | 15,0*12,45*1,8 |  | 336.15 | [13 empty] | VV | 2 | 2 | True | 1 | ROZPOCET
116 | K | 948411211 | Odstranění podpěrné skruže dočasné kovové z věží ST100 výšky do 10 m | m3 | 336.15 |  | 0 | CS ÚRS 2016 01 |  |  | základní |  | 0 | 0 | 0 | 0 | 0 | 4 | K | 2 |  |  |  | ROZPOCET | 0 | 0 | 0 | 0 | 0 | 1 | 0 | 4 | -1327292699
| VV |  | "dle pol.č.948411111" 336,15 |  | 336.15 | [13 empty] | VV | 2 | 2 | True | 1 | ROZPOCET
117 | K | 948411911 | Měsíční nájemné podpěrné skruže dočasné kovové z věží ST 100 výšky do 10 m | m3 | 504.225 |  | 0 | CS ÚRS 2016 01 |  |  | základní |  | 0 | 0 | 0 | 0 | 0 | 4 | K | 2 |  |  |  | ROZPOCET | 0 | 0 | 0 | 0 | 0 | 1 | 0 | 4 | -814413807
| VV |  | "dle pol.č.948411111, 1,5 měsíce: " 1,5*336,15 |  | 504.225 | [13 empty] | VV | 2 | 2 | True | 1 | ROZPOCET
118 | K | 948421299.R | Dovoz a odvoz podpěrné konstrukce | kpl | 1 |  | 0 |  |  |  | základní |  | 0 | 0 | 0 | 0 | 0 | 4 | K | 2 |  |  |  | ROZPOCET | 0 | 0 | 0 | 0 | 0 | 1 | 0 | 4 | 614543838
119 | K | 949211111 | Montáž lešeňové podlahy s příčníky pro trubková lešení v do 10 m | m2 | 34 |  | 0 | CS ÚRS 2016 01 |  |  | základní |  | 0 | 0 | 0 | 0 | 0 | 4 | K | 2 |  |  |  | ROZPOCET | 0 | 0 | 0 | 0 | 0 | 1 | 0 | 4 | -517740887
| VV |  | "podél říms" 2*17,0*1 |  | 34 | [13 empty] | VV | 2 | 2 | True | 1 | ROZPOCET
120 | K | 949211211 | Příplatek k lešeňové podlaze s příčníky pro trubková lešení za první a ZKD den použití | m2 | 1530 |  | 0 | CS ÚRS 2016 01 |  |  | základní |  | 0 | 0 | 0 | 0 | 0 | 4 | K | 2 |  |  |  | ROZPOCET | 0 | 0 | 0 | 0 | 0 | 1 | 0 | 4 | -779353491
| VV |  | 34*45 |  | 1530 | [13 empty] | VV | 2 | 2 | True | 1 | ROZPOCET
121 | K | 949211811 | Demontáž lešeňové podlahy s příčníky pro trubková lešení v do 10 m | m2 | 34 |  | 0 | CS ÚRS 2016 01 |  |  | základní |  | 0 | 0 | 0 | 0 | 0 | 4 | K | 2 |  |  |  | ROZPOCET | 0 | 0 | 0 | 0 | 0 | 1 | 0 | 4 | 1633530309
| VV |  | 34 |  | 34 | [13 empty] | VV | 2 | 2 | True | 1 | ROZPOCET
122 | K | 977141128 | Vrty pro kotvy do betonu průměru 28 mm hloubky 190 mm s vyplněním epoxidovým tmelem | kus | 68 |  | 0 | CS ÚRS 2016 01 |  |  | základní |  | 0 | 6.03e-05 | 0.0041004 | 0 | 0 | 4 | K | 2 |  |  |  | ROZPOCET | 0 | 0 | 0 | 0 | 0 | 1 | 0 | 4 | 1210542602
| VV |  | "pro kotvy římsy na mostě " 31+37 |  | 68 | [13 empty] | VV | 2 | 2 | True | 1 | ROZPOCET
123 | K | 985131221 | Očištění ploch stěn, rubu kleneb a podlah nesušeným křemičitým pískem (metodou torbo) | m2 | 231.45 |  | 0 | CS ÚRS 2016 01 |  |  | základní |  | 0 | 0.00506 | 1.1711 | 0.005 | 1.1572 | 4 | K | 2 |  |  |  | ROZPOCET | 0 | 0 | 0 | 0 | 0 | 1 | 0 | 4 | 563367229
| VV |  | "Otryskání povrchu NK kovovou drtí před pokládkou izolace" 17,0*12,45+2*9,9*1,0 |  | 231.45 | [13 empty] | VV | 2 | 2 | True | 1 | ROZPOCET
124 | K | 985324211 | Ochranný akrylátový nátěr betonu dvojnásobný s impregnací (OS-B) | m2 | 52.717 |  | 0 | CS ÚRS 2016 01 |  |  | základní |  | 0 | 0.001155 | 0.060888 | 0 | 0 | 4 | K | 2 |  |  |  | ROZPOCET | 0 | 0 | 0 | 0 | 0 | 1 | 0 | 4 | 1479763641
| VV |  | "ochranný nátěr (S2 dle TKP PK, kap. 31) svislých ploch konců konzol a jejich podhledu až k okapničce | [15 empty] | VV | 2 | 1 | True | 0 | ROZPOCET
| VV |  | "okraje nosné konstrukce" (0,25+1,29+0,28)*13,1+(0,25+1,22+0,28)*16,5 |  | 52.717 | [13 empty] | VV | 2 | 2 | True | 1 | ROZPOCET
| D | 997 | Přesun sutě |  |  |  | 0 | [5 empty] | 0 |  | 0 |  | 0 | 1 | D | 1 |  |  |  | ROZPOCET | [6 empty] | 0
125 | K | 997013801 | Poplatek za uložení stavebního betonového odpadu na skládce (skládkovné) | t | 55.344 |  | 0 | CS ÚRS 2016 01 |  |  | základní |  | 0 | 0 | 0 | 0 | 0 | 4 | K | 2 |  |  |  | ROZPOCET | 0 | 0 | 0 | 0 | 0 | 1 | 0 | 4 | 1951037459
| VV |  | "beton, železobeton na skládku , případně recyklace | [15 empty] | VV | 2 | 1 | True | 0 | ROZPOCET
| VV |  | "dle pol.č.239111113" 20,4*3,14*0,6*0,6*2,4 |  | 55.344 | [13 empty] | VV | 2 | 2 | True | 1 | ROZPOCET
126 | K | 997211511 | Vodorovná doprava suti po suchu na vzdálenost do 1 km | t | 44.9 |  | 0 | CS ÚRS 2016 01 |  |  | základní |  | 0 | 0 | 0 | 0 | 0 | 4 | K | 2 |  |  |  | ROZPOCET | 0 | 0 | 0 | 0 | 0 | 1 | 0 | 4 | 36448763
| VV |  | "dle pol.č.113152111" 13,65*1,6 |  | 21.84 | [13 empty] | VV | 2 | 2 | True | 0 | ROZPOCET
| VV |  | "dle pol.č.239111113" 20,4*3,14*0,6*0,6 |  | 23.06 | [13 empty] | VV | 2 | 2 | True | 0 | ROZPOCET
| VV |  | Součet |  | 44.9 | [13 empty] | VV | 2 | 4 | True | 1 | ROZPOCET
127 | K | 997211519 | Příplatek ZKD 1 km u vodorovné dopravy suti | t | 853.1 |  | 0 | CS ÚRS 2016 01 |  |  | základní |  | 0 | 0 | 0 | 0 | 0 | 4 | K | 2 |  |  |  | ROZPOCET | 0 | 0 | 0 | 0 | 0 | 1 | 0 | 4 | 1411181619
| VV |  | "dle pol.č.997211511 x 19" 44,9*19 |  | 853.1 | [13 empty] | VV | 2 | 2 | True | 1 | ROZPOCET
| VV |  | "zhotovitel poromítne v rámci položky cenu za odvoz na skládku dle svých zvyklostí a možností skládkování " | [15 empty] | VV | 2 | 1 | True | 0 | ROZPOCET
128 | K | 997221855 | Poplatek za uložení odpadu z kameniva na skládce (skládkovné) | t | 21.84 |  | 0 | CS ÚRS 2016 01 |  |  | základní |  | 0 | 0 | 0 | 0 | 0 | 4 | K | 2 |  |  |  | ROZPOCET | 0 | 0 | 0 | 0 | 0 | 1 | 0 | 4 | 1960096014
| VV |  | "dle pol.č.113152111" 13,65*1,6 |  | 21.84 | [13 empty] | VV | 2 | 2 | True | 1 | ROZPOCET
| D | 998 | Přesun hmot |  |  |  | 0 | [5 empty] | 0 |  | 0 |  | 0 | 1 | D | 1 |  |  |  | ROZPOCET | [6 empty] | 0
129 | K | 998212111 | Přesun hmot pro mosty zděné, monolitické betonové nebo ocelové v do 20 m | t | 3416.751 |  | 0 | CS ÚRS 2016 01 |  |  | základní |  | 0 | 0 | 0 | 0 | 0 | 4 | K | 2 |  |  |  | ROZPOCET | 0 | 0 | 0 | 0 | 0 | 1 | 0 | 4 | 1636675922
| D | PSV | Práce a dodávky PSV |  |  |  | 0 | [5 empty] | 0 |  | 1.5473 |  | 0 | 2 | D | 0 |  |  |  | ROZPOCET | [6 empty] | 0
| D | 711 | Izolace proti vodě, vlhkosti a plynům |  |  |  | 0 | [5 empty] | 0 |  | 1.5473 |  | 0 | 2 | D | 1 |  |  |  | ROZPOCET | [6 empty] | 0
130 | K | 711112001 | Provedení izolace proti zemní vlhkosti svislé za studena nátěrem penetračním | m2 | 522.613 |  | 0 | CS ÚRS 2016 01 |  |  | základní |  | 0 | 0 | 0 | 0 | 0 | 16 | K | 2 |  |  |  | ROZPOCET | 0 | 0 | 0 | 0 | 0 | 1 | 0 | 16 | -1497824032
| VV |  | "Rub opěr" 2*(3,75+2*0,25+1,4)*13,0+4*(1,5*1,0+3,0*1,0) |  | 164.9 | [13 empty] | VV | 2 | 2 | True | 0 | ROZPOCET
| VV |  | "Rub křídla L1.1" 4,9*((0,75+2,8)/2+1,5+0,6+1,0+0,5+0,6)+0,5*0,6+2,6*(0,6+0,5)+2,6*0,6 |  | 33.998 | [13 empty] | VV | 2 | 2 | True | 0 | ROZPOCET
| VV |  | "Rub křídla L1.2" 4,9*((1,4+3,2)/2+1,5+0,6+0,6+0,5+0,6)+0,25*0,6+2*2,6*0,6 |  | 33.16 | [13 empty] | VV | 2 | 2 | True | 0 | ROZPOCET
| VV |  | "Rub křídla L2.1" 4,25*((0,95+2,7)/2+1,5+0,6+0,9+0,5+0,6)+0,7*0,6+2,6*(0,6+0,5)+2,6*0,6 |  | 30.021 | [13 empty] | VV | 2 | 2 | True | 0 | ROZPOCET
| VV |  | "Rub křídla L2.2" 4,25*((1,7+3,25)/2+1,5+0,6+0,4+0,5+0,6)+0,15*0,6+2*2,6*0,6 |  | 29.029 | [13 empty] | VV | 2 | 2 | True | 0 | ROZPOCET
| VV |  | "Rub křídla P1" 7,0*((0,85+2,9)/2+1,5+0,6+0,3+0,5+0,6)+0,4*0,6+2,6*(0,6+0,5)+2,6*0,6 |  | 42.285 | [13 empty] | VV | 2 | 2 | True | 0 | ROZPOCET
| VV |  | "Rub křídla P2" 6,6*((0,85+2,9)/2+1,5+0,6+0,3+0,5+0,6)+0,45*0,6+2,6*(0,6+0,5)+2,6*0,6 |  | 40.165 | [13 empty] | VV | 2 | 2 | True | 0 | ROZPOCET
| VV |  | "Podél říms" (15,65+18,35)*0,135 |  | 4.59 | [13 empty] | VV | 2 | 2 | True | 0 | ROZPOCET
| VV |  | "Podél obrubníků" 4*2,0*0,12 |  | 0.96 | [13 empty] | VV | 2 | 2 | True | 0 | ROZPOCET
| VV |  | "Těsnění svislých spár z rubu" (2*2,8+3,5+3,8+3,4+3,5+3,85+3,3+4*1,5)*0,5 |  | 16.475 | [13 empty] | VV | 2 | 2 | True | 0 | ROZPOCET
| VV |  | "Těsnění vodorovných spár z rubu" (6*13,0+4*1,0+2*(8,5+7,1+7,0+9,8)+4*0,6)*0,4 |  | 59.68 | [13 empty] | VV | 2 | 2 | True | 0 | ROZPOCET
| VV |  | "Přechodové desky" 2*(3,0*9,9+2*3,0*0,25+9,9*0,25) |  | 67.35 | [13 empty] | VV | 2 | 2 | True | 0 | ROZPOCET
| VV |  | Součet |  | 522.613 | [13 empty] | VV | 2 | 4 | True | 1 | ROZPOCET
131 | M | 111631500 | lak asfaltový ALP | t | 0.23 |  | 0 | CS ÚRS 2016 01 |  |  | základní |  | 0 | 1 | 0.23 | 0 | 0 | 32 | M | 2 |  |  |  | ROZPOCET | 0 | 0 | 0 | 0 | 0 | 1 | 0 | 16 | -2054975964
| VV |  | "+10% ztratné | [15 empty] | VV | 2 | 1 | True | 0 | ROZPOCET
| VV |  | 522,613*0,4*0,001*1,1 |  | 0.23 | [13 empty] | VV | 2 | 2 | True | 1 | ROZPOCET
132 | K | 711112002 | Provedení izolace proti zemní vlhkosti svislé za studena lakem asfaltovým | m2 | 881.816 |  | 0 | CS ÚRS 2016 01 |  |  | základní |  | 0 | 0 | 0 | 0 | 0 | 16 | K | 2 |  |  |  | ROZPOCET | 0 | 0 | 0 | 0 | 0 | 1 | 0 | 16 | 2013417307
| VV |  | "Z pol. 711112001" | [15 empty] | VV | 2 | 1 | True | 0 | ROZPOCET
| VV |  | "Rub opěr" 2*164,9 |  | 329.8 | [13 empty] | VV | 2 | 2 | True | 0 | ROZPOCET
| VV |  | "Rub křídel" 2*(33,998+33,16+30,021+29,029+42,285+40,165) |  | 417.316 | [13 empty] | VV | 2 | 2 | True | 0 | ROZPOCET
| VV |  | "Přechodové desky" 2*67,35 |  | 134.7 | [13 empty] | VV | 2 | 2 | True | 0 | ROZPOCET
| VV |  | Součet |  | 881.816 | [13 empty] | VV | 2 | 4 | True | 1 | ROZPOCET
133 | M | 111631520 | lak asfaltový ALN | t | 0.485 |  | 0 | CS ÚRS 2016 01 |  |  | základní |  | 0 | 1 | 0.485 | 0 | 0 | 32 | M | 2 |  |  |  | ROZPOCET | 0 | 0 | 0 | 0 | 0 | 1 | 0 | 16 | 756393722
| VV |  | "10 % ztratné | [15 empty] | VV | 2 | 1 | True | 0 | ROZPOCET
| VV |  | 881,816*0,5*0,001*1,1 |  | 0.485 | [13 empty] | VV | 2 | 2 | True | 1 | ROZPOCET
134 | K | 711161521 | Izolace fóliemi nopovými pro tlakově zatížitelné podklady zatížitelnost 400 kN/m2 | m2 | 199.5 |  | 0 | CS ÚRS 2016 01 |  |  | základní |  | 0 | 0.000756 | 0.15082 | 0 | 0 | 16 | K | 2 |  |  |  | ROZPOCET | 0 | 0 | 0 | 0 | 0 | 1 | 0 | 16 | 1335838905
| VV |  | "Izolace přechodové oblasti" 3,5*(29,0+28,0) |  | 199.5 | [13 empty] | VV | 2 | 2 | True | 1 | ROZPOCET
135 | K | 711432101 | Provedení izolace proti tlakové vodě svislé na sucho pásem AIP nebo tkaninou | m2 | 98.171 |  | 0 | CS ÚRS 2016 01 |  |  | základní |  | 0 | 0 | 0 | 0 | 0 | 16 | K | 2 |  |  |  | ROZPOCET | 0 | 0 | 0 | 0 | 0 | 1 | 0 | 16 | 1091067085
| VV |  | "Těsnění svislých spár z rubu" (2*2,8+3,85+2,3+3,5+3,5+3,8+2,0+6*1,5+2*0,4)*(0,5+0,33) |  | 28.511 | [13 empty] | VV | 2 | 2 | True | 0 | ROZPOCET
| VV |  | "Těsnění vodorovných spár z rubu" (6*13,0+4*1,0+2*(8,5+6,6+7,0+9,8)+6*0,6)*0,4 |  | 59.76 | [13 empty] | VV | 2 | 2 | True | 0 | ROZPOCET
| VV |  | "Zesílení na přech. deskách" 2*9,9*0,5 |  | 9.9 | [13 empty] | VV | 2 | 2 | True | 0 | ROZPOCET
| VV |  | Součet |  | 98.171 | [13 empty] | VV | 2 | 4 | True | 1 | ROZPOCET
136 | M | 628321340 | pás těžký asfaltovaný | m2 | 112.897 |  | 0 | CS ÚRS 2016 01 |  |  | základní |  | 0 | 0.00388 | 0.43804 | 0 | 0 | 32 | M | 2 |  |  |  | ROZPOCET | 0 | 0 | 0 | 0 | 0 | 1 | 0 | 16 | 708427798
| VV |  | "dle pol.č.711432101 + 15 % ztratné" 98,171*1,15 |  | 112.897 | [13 empty] | VV | 2 | 2 | True | 1 | ROZPOCET
137 | K | 711441559 | Provedení izolace proti tlakové vodě vodorovné přitavením pásu NAIP | m2 | 47.6 |  | 0 | CS ÚRS 2016 01 |  |  | základní |  | 0 | 0.00039825 | 0.018957 | 0 | 0 | 16 | K | 2 |  |  |  | ROZPOCET | 0 | 0 | 0 | 0 | 0 | 1 | 0 | 16 | 1936368245
| VV |  | "Zesílení izolace pod římsami s hliníkovou vložkou | [15 empty] | VV | 2 | 1 | True | 0 | ROZPOCET
| VV |  | "Pod levou římsou" 2,25*15,4 |  | 34.65 | [13 empty] | VV | 2 | 2 | True | 0 | ROZPOCET
| VV |  | "Pod pravou římsou" 0,7*18,5 |  | 12.95 | [13 empty] | VV | 2 | 2 | True | 0 | ROZPOCET
| VV |  | Součet |  | 47.6 | [13 empty] | VV | 2 | 4 | True | 1 | ROZPOCET
138 | M | 628361100 | pás těžký asfaltovaný s Al vložkou | m2 | 54.74 |  | 0 | CS ÚRS 2016 01 |  |  | základní |  | 0 | 0.0041 | 0.22443 | 0 | 0 | 32 | M | 2 |  |  |  | ROZPOCET | 0 | 0 | 0 | 0 | 0 | 1 | 0 | 16 | -1369059100
| VV |  | "+15% ztratné | [15 empty] | VV | 2 | 1 | True | 0 | ROZPOCET
| VV |  | 47,6*1,15 |  | 54.74 | [13 empty] | VV | 2 | 2 | True | 1 | ROZPOCET
139 | K | 711442.OTSKP | IZOLACE MOSTOVEK CELOPLOŠNÁ ASFALTOVÝMI PÁSY S PEČETÍCÍ VRSTVOU | m2 | 232.05 |  | 0 |  |  |  | základní |  | 0 | 0 | 0 | 0 | 0 | 16 | K | 2 |  |  |  | ROZPOCET | 0 | 0 | 0 | 0 | 0 | 1 | 0 | 16 | -2079871043
| VV |  | "Izolace horního povrchu nosné konstrukce z natav. AIP tl. 5 mm. včetně izolace a pečetící vrstvy" | [15 empty] | VV | 2 | 1 | True | 0 | ROZPOCET
| VV |  | "Na nosné konstrukci" 12,45*17,0 |  | 211.65 | [13 empty] | VV | 2 | 2 | True | 0 | ROZPOCET
| VV |  | "Na přechodových deskách" 2*10,0*1,02 |  | 20.4 | [13 empty] | VV | 2 | 2 | True | 0 | ROZPOCET
| VV |  | Součet |  | 232.05 | [13 empty] | VV | 2 | 4 | True | 1 | ROZPOCET
140 | K | 998711101 | Přesun hmot tonážní pro izolace proti vodě, vlhkosti a plynům v objektech výšky do 6 m | t | 1.547 |  | 0 | CS ÚRS 2016 01 |  |  | základní |  | 0 | 0 | 0 | 0 | 0 | 16 | K | 2 |  |  |  | ROZPOCET | 0 | 0 | 0 | 0 | 0 | 1 | 0 | 16 | 892859753
| D | M | Práce a dodávky M |  |  |  | 0 | [5 empty] | 0 |  | 0 |  | 0 | 3 | D | 0 |  |  |  | ROZPOCET | [6 empty] | 0
| D | 22-M | Montáže technologických zařízení pro dopravní stavby |  |  |  | 0 | [5 empty] | 0 |  | 0 |  | 0 | 3 | D | 1 |  |  |  | ROZPOCET | [6 empty] | 0
141 | K | 220320391 | Montáž tabule informační na nosnou konstrukci do 100 kg | kus | 2 |  | 0 | CS ÚRS 2016 01 |  |  | základní |  | 0 | 0 | 0 | 0 | 0 | 64 | K | 2 |  |  |  | ROZPOCET | 0 | 0 | 0 | 0 | 0 | 1 | 0 | 64 | -513356358
| VV |  | 2 |  | 2 | [13 empty] | VV | 2 | 2 | True | 1 | ROZPOCET
142 | M | 220320391.R | Dodávka tabulky zhotovitele | ks | 2 |  | 0 |  |  |  | základní |  | 0 | 0 | 0 | 0 | 0 | 256 | M | 2 |  |  |  | ROZPOCET | 0 | 0 | 0 | 0 | 0 | 1 | 0 | 64 | 1202664827
| VV |  | 2 |  | 2 | [13 empty] | VV | 2 | 2 | True | 1 | ROZPOCET
| D | 0 | Vedlejší rozpočtové náklady |  |  |  | 0 | [5 empty] | 0 |  | 0 |  | 0 | 5 | D | 0 |  |  |  | ROZPOCET | [6 empty] | 0
143 | K | 011503000 | Stavební průzkum bez rozlišení | ks | 1 |  | 0 |  |  |  | základní |  | 0 | 0 | 0 | 0 | 0 | 1024 | K | 1 |  |  |  | ROZPOCET | 0 | 0 | 0 | 0 | 0 | 1 | 0 | 1024 | 12933152
| VV |  | "Náklady na průzkumy v rámci realizace stavby | [15 empty] | VV | 1 | 1 | True | 0 | ROZPOCET
| VV |  | "monitoring dotčených objektů, geotechnický dozor, inženýrsko geologický průzkum, archeologický průzkum, | [15 empty] | VV | 1 | 1 | True | 0 | ROZPOCET
| VV |  | "zkoušení konstrukcí a prací nezávislou zkušebnou. | [15 empty] | VV | 1 | 1 | True | 0 | ROZPOCET
| VV |  | 1 |  | 1 | [13 empty] | VV | 1 | 2 | True | 1 | ROZPOCET
144 | K | 012002000 | Geodetické práce | bod | 3 |  | 0 |  |  |  | základní |  | 0 | 0 | 0 | 0 | 0 | 1024 | K | 1 |  |  |  | ROZPOCET | 0 | 0 | 0 | 0 | 0 | 1 | 0 | 1024 | 462553408
| VV |  | "Vytyčovací body mikrosítě, založeny na pevném podloží na pilotách průměru 03 až 0,5 "m | [15 empty] | VV | 1 | 1 | True | 0 | ROZPOCET
| VV |  | "předpokládané délky 5 m. Body musí mít nad terén vyveden pilíř pro nucenou centraci | [15 empty] | VV | 1 | 1 | True | 0 | ROZPOCET
| VV |  | "geodetického přístroje. Provedení dle detailu 213 | [15 empty] | VV | 1 | 1 | True | 0 | ROZPOCET
| VV |  | "Celkem 3 body. | [15 empty] | VV | 1 | 1 | True | 0 | ROZPOCET
| VV |  | "Odhad délky vrtů: 3x5 = 15 m | [15 empty] | VV | 1 | 1 | True | 0 | ROZPOCET
| VV |  | "Odhad kubatury pilot při průměru 0,5 m: 3x(5,0+1,0)x3,14x0,5x0,5x0,25 = 3,53 m3 | [15 empty] | VV | 1 | 1 | True | 0 | ROZPOCET
| VV |  | "Odhad výztuže pilot (60 kg/m3) 60x3,53 = 212 "kg | [15 empty] | VV | 1 | 1 | True | 0 | ROZPOCET
| VV |  | "celkem ks bodů" 3 |  | 3 | [13 empty] | VV | 1 | 2 | True | 1 | ROZPOCET
145 | K | 012103000 | Geodetické práce před výstavbou | ks | 1 |  | 0 | CS ÚRS 2015 02 |  |  | základní |  | 0 | 0 | 0 | 0 | 0 | 1024 | K | 1 |  |  |  | ROZPOCET | 0 | 0 | 0 | 0 | 0 | 1 | 0 | 1024 | -666932013
| VV |  | "polohové a výškové vytyčení stavby , vytyčení hranic pozemků | [15 empty] | VV | 1 | 1 | True | 0 | ROZPOCET
| VV |  | "zaměření a vytyčení podzemních inženýrských sítí ve spolupráci s jejich správci, vč. jejich vytrasování | [15 empty] | VV | 1 | 1 | True | 0 | ROZPOCET
| VV |  | 1 |  | 1 | [13 empty] | VV | 1 | 2 | True | 1 | ROZPOCET
146 | K | 012203000 | Geodetické práce při provádění stavby | ks | 1 |  | 0 | CS ÚRS 2016 01 |  |  | základní |  | 0 | 0 | 0 | 0 | 0 | 1024 | K | 1 |  |  |  | ROZPOCET | 0 | 0 | 0 | 0 | 0 | 1 | 0 | 1024 | -75847983
| VV |  | "Geodetická činnost v průběhu provádění stavebních prací (geodet zhotovitele stavby) | [15 empty] | VV | 1 | 1 | True | 0 | ROZPOCET
| VV |  | "vybudování vytyčovací sítě stavby a její polohové a výškové určení | [15 empty] | VV | 1 | 1 | True | 0 | ROZPOCET
| VV |  | " podrobné vytyčování jednotlivých stavebních objektů v průběhu výstavby | [15 empty] | VV | 1 | 1 | True | 0 | ROZPOCET
| VV |  | "kontrolní měření geometrických parametrů stavby | [15 empty] | VV | 1 | 1 | True | 0 | ROZPOCET
| VV |  | "kontrolní měření svislostí | [15 empty] | VV | 1 | 1 | True | 0 | ROZPOCET
| VV |  | "měření a výpočty kubatur | [15 empty] | VV | 1 | 1 | True | 0 | ROZPOCET
| VV |  | "vybudování vytyčovací sítě stavby a její polohové a výškové určení | [15 empty] | VV | 1 | 1 | True | 0 | ROZPOCET
| VV |  | 1 |  | 1 | [13 empty] | VV | 1 | 2 | True | 1 | ROZPOCET
147 | K | 012303000 | Geodetické práce po výstavbě | ks | 1 |  | 0 | CS ÚRS 2016 01 |  |  | základní |  | 0 | 0 | 0 | 0 | 0 | 1024 | K | 1 |  |  |  | ROZPOCET | 0 | 0 | 0 | 0 | 0 | 1 | 0 | 1024 | -841871218
| VV |  | "Zajištění geometrických plánů skutečného provedení objektů a inženýrských sítí | [15 empty] | VV | 1 | 1 | True | 0 | ROZPOCET
| VV |  | "a geomoetrických plánů věcných břemen v požadovaném formátu s hranicemi pozemků | [15 empty] | VV | 1 | 1 | True | 0 | ROZPOCET
| VV |  | "jako podklad pro vklad do katastrální mapy pro evidenci změn na katastrálním úřadu. | [15 empty] | VV | 1 | 1 | True | 0 | ROZPOCET
| VV |  | "Tato dokumentace bude předána v termínu dle potřeb investora | [15 empty] | VV | 1 | 1 | True | 0 | ROZPOCET
| VV |  | 1 |  | 1 | [13 empty] | VV | 1 | 2 | True | 1 | ROZPOCET
148 | K | 013203000 | Dokumentace stavby bez rozlišení | ks | 1 |  | 0 |  |  |  | základní |  | 0 | 0 | 0 | 0 | 0 | 1024 | K | 1 |  |  |  | ROZPOCET | 0 | 0 | 0 | 0 | 0 | 1 | 0 | 1024 | 900001032
| VV |  | "Vypracování mostního listu vč, výpočtu zatížitelnosti | [15 empty] | VV | 1 | 1 | True | 0 | ROZPOCET
| VV |  | "1. hlavní prohlídka mostu | [15 empty] | VV | 1 | 1 | True | 0 | ROZPOCET
| VV |  | "soubor " 1 |  | 1 | [13 empty] | VV | 1 | 2 | True | 1 | ROZPOCET
149 | K | 013244000 | Dokumentace pro provádění stavby | ks | 1 |  | 0 |  |  |  | základní |  | 0 | 0 | 0 | 0 | 0 | 1024 | K | 1 |  |  |  | ROZPOCET | 0 | 0 | 0 | 0 | 0 | 1 | 0 | 1024 | -196697689
| VV |  | "dokumentace pro provedení stavby dle směrnice pro dokumentaci staveb pozemních komunikací MD ČR | [15 empty] | VV | 1 | 1 | True | 0 | ROZPOCET
| VV |  | "v tištěné a digitální podobě v 8 vyhotoveních, všech SO | [15 empty] | VV | 1 | 1 | True | 0 | ROZPOCET
| VV |  | 1 |  | 1 | [13 empty] | VV | 1 | 2 | True | 1 | ROZPOCET
150 | K | 013254000 | Dokumentace skutečného provedení stavby | ks | 1 |  | 0 |  |  |  | základní |  | 0 | 0 | 0 | 0 | 0 | 1024 | K | 1 |  |  |  | ROZPOCET | 0 | 0 | 0 | 0 | 0 | 1 | 0 | 1024 | 938674684
| VV |  | "dokumentace skutečného provedení stavby dle směrnice pro dokumentaci staveb pozemních komunikací MD ČR | [15 empty] | VV | 1 | 1 | True | 0 | ROZPOCET
| VV |  | "v tištěné a digitální podobě v 8 vyhotoveních | [15 empty] | VV | 1 | 1 | True | 0 | ROZPOCET
| VV |  | 1 |  | 1 | [13 empty] | VV | 1 | 2 | True | 1 | ROZPOCET
151 | K | 070001000 | Provozní vlivy | ks | 1 |  | 0 |  |  |  | základní |  | 0 | 0 | 0 | 0 | 0 | 1024 | K | 1 |  |  |  | ROZPOCET | 0 | 0 | 0 | 0 | 0 | 1 | 0 | 1024 | 1700014270
| VV |  | "v pol. zahrnuty náklady na ztížené provádění stavebních a montážních prací způsobené provozem třetích osob na staveništi | [15 empty] | VV | 1 | 1 | True | 0 | ROZPOCET
| VV |  | "v pol. zahrnuty náklady na případné zábrany, oplocení staveniště, a pod. | [15 empty] | VV | 1 | 1 | True | 0 | ROZPOCET
| VV |  | 1 |  | 1 | [13 empty] | VV | 1 | 2 | True | 1 | ROZPOCET

## 251 - SO 251 - Demolice s...
| List obsahuje: |  | 1) Krycí list soupisu | 2) Rekapitulace |  |  | 3) Soupis prací | Zpět na list: | Rekapitulace stavby
{c6371dcf-1287-4d55-a670-a8f9c4ad6563}
2
| KRYCÍ LIST SOUPISU | [8 empty] | v --- níže se nacházejí doplnkové a pomocné údaje k sestavám --- v | [8 empty] | False
Stavba:
II/331 Sojovice, rekonstrukce mostu ev. č. 331-008
Objekt:
251 - SO 251 - Demolice stávajícího mostu přes Jizeru
| KSO: |  |  |  |  | CC-CZ:
| Místo: |  |  |  |  | Datum: | 9.6.2016
| Zadavatel: |  |  |  |  | IČ:
|  | Středočeský Kraj |  |  |  | DIČ:
| Uchazeč: |  |  |  |  | IČ:
DIČ:
| Projektant: |  |  |  |  | IČ:
|  | PRAGOPROJEKT, a.s. |  |  |  | DIČ:
Poznámka:
Soupis prací je sestaven s využitím položek Cenové soustavy ÚRS (2016/1) a OTSKP - SPK (2016). Cenové a technické podmínky položek a technické specifikace, které nejsou uvedeny v soupisu prací (informace z tzv. úvodních částí katalogů) jsou neomezeně dálkově k dispozici na www.cs-urs.cz, OTSKP - SPK na www.rsd.cz. Položky soupisu prací, které jsou označeny .R za kódem položky nepochází z Cenové soustavy ÚRS ani OTSKP - SPK.
| Cena bez DPH | [5 empty] | 0
|  |  | Základ daně |  |  | Sazba daně | Výše daně
| DPH | základní | 0 |  |  | 21% | 0
|  | snížená | 0 |  |  | 15% | 0
|  | zákl. přenesená | 0 |  |  | 21% | 0
|  | sníž. přenesená | 0 |  |  | 15% | 0
|  | nulová | 0 |  |  | 0% | 0
| Cena s DPH |  |  | v | CZK |  | 0
REKAPITULACE ČLENĚNÍ SOUPISU PRACÍ
Stavba:
II/331 Sojovice, rekonstrukce mostu ev. č. 331-008
Objekt:
251 - SO 251 - Demolice stávajícího mostu přes Jizeru
Místo: | [5 empty] | Datum: | 9.6.2016
Zadavatel: |  |  | Středočeský Kraj |  |  | Projektant: | PRAGOPROJEKT, a.s.
Uchazeč:
Kód dílu - Popis | [6 empty] | Cena celkem [CZK]
Náklady soupisu celkem | [6 empty] | 0 | [12 empty] | -1
| HSV - Práce a dodávky HSV | [5 empty] | 0
| 1 - Zemní práce | [5 empty] | 0
| 9 - Ostatní konstrukce a práce-bourání | [5 empty] | 0
| 997 - Přesun sutě | [5 empty] | 0
| PSV - Práce a dodávky PSV | [5 empty] | 0
| 711 - Izolace proti vodě, vlhkosti a plynům | [5 empty] | 0
SOUPIS PRACÍ
Stavba:
II/331 Sojovice, rekonstrukce mostu ev. č. 331-008
Objekt:
251 - SO 251 - Demolice stávajícího mostu přes Jizeru
Místo: | [5 empty] | Datum: | 9.6.2016
Zadavatel: |  |  | Středočeský Kraj |  |  | Projektant: | PRAGOPROJEKT, a.s.
Uchazeč:
PČ | Typ | Kód | Popis | MJ | Množství | J.cena [CZK] | Cena celkem [CZK] | Cenová soustava |  | Poznámka | DPH | J. Nh [h] | Nh celkem [h] | J. hmotnost [t] | Hmotnost celkem [t] | J. suť [t] | Suť Celkem [t]
Náklady soupisu celkem | [6 empty] | 0 | [5 empty] | 0 |  | 128.7548 |  | 1832.7219 |  | D | -1 | [10 empty] | 0
| D | HSV | Práce a dodávky HSV |  |  |  | 0 | [5 empty] | 0 |  | 128.7548 |  | 1831.7806 | 1 | D | 0 |  |  |  | ROZPOCET | [6 empty] | 0
| D | 1 | Zemní práce |  |  |  | 0 | [5 empty] | 0 |  | 44.4949 |  | 183.8258 | 1 | D | 1 |  |  |  | ROZPOCET | [6 empty] | 0
1 | K | 113107164 | Odstranění podkladu pl přes 50 do 200 m2 z kameniva drceného tl 400 mm | m2 | 99 |  | 0 | CS ÚRS 2016 01 |  |  | základní |  | 0 | 0 | 0 | 0.56 | 55.44 | 4 | K | 2 |  |  |  | ROZPOCET | 0 | 0 | 0 | 0 | 0 | 1 | 0 | 4 | -1235561241
| VV |  | "odbourání konstrukčních vrstev vozovky před a za mostem, tl. vozovky bez horní vrstvy (frézování) v tl. 350 mm | [15 empty] | VV | 2 | 1 | True | 0 | ROZPOCET
| VV |  | "vozovka mimo most:" (10,0+12,0)*4,5 |  | 99 | [13 empty] | VV | 2 | 2 | True | 1 | ROZPOCET
2 | K | 113154123 | Frézování živičného krytu tl 50 mm pruh š 1 m pl do 500 m2 bez překážek v trase | m2 | 334.338 |  | 0 | CS ÚRS 2016 01 |  |  | základní |  | 0 | 4.795e-05 | 0.016032 | 0.128 | 42.7953 | 4 | K | 2 |  |  |  | ROZPOCET | 0 | 0 | 0 | 0 | 0 | 1 | 0 | 4 | -1382838532
| VV |  | "povinný odkup zhotovitelem, odvoz zahrnut v položce 997211511 a 997211519 | [15 empty] | VV | 2 | 1 | True | 0 | ROZPOCET
| VV |  | "v rozsahu mostu a budoucích výkopů opěr, na mostě vč. ochranné vrstvy izolace | [15 empty] | VV | 2 | 1 | True | 0 | ROZPOCET
| VV |  | "na mostě:" (69,05+2*0,6)*3,35 |  | 235.338 | [13 empty] | VV | 2 | 2 | True | 0 | ROZPOCET
| VV |  | "vozovka mimo most:" (10,0+12,0)*4,5 |  | 99 | [13 empty] | VV | 2 | 2 | True | 0 | ROZPOCET
| VV |  | Součet |  | 334.338 | [13 empty] | VV | 2 | 4 | True | 1 | ROZPOCET
3 | K | 113154124 | Frézování živičného krytu tl 100 mm pruh š 1 m pl do 500 m2 bez překážek v trase | m2 | 334.338 |  | 0 | CS ÚRS 2016 01 |  |  | základní |  | 0 | 9.222e-05 | 0.030833 | 0.256 | 85.5905 | 4 | K | 2 |  |  |  | ROZPOCET | 0 | 0 | 0 | 0 | 0 | 1 | 0 | 4 | -201741052
| VV |  | "povinný odkup zhotovitelem, odvoz zahrnut v položce 997211511 a 997211519 | [15 empty] | VV | 2 | 1 | True | 0 | ROZPOCET
| VV |  | "v rozsahu mostu a budoucích výkopů opěr, na mostě vč. ochranné vrstvy izolace | [15 empty] | VV | 2 | 1 | True | 0 | ROZPOCET
| VV |  | "na mostě:" (69,05+2*0,6)*3,35 |  | 235.338 | [13 empty] | VV | 2 | 2 | True | 0 | ROZPOCET
| VV |  | "vozovka mimo most:" (10,0+12,0)*4,5 |  | 99 | [13 empty] | VV | 2 | 2 | True | 0 | ROZPOCET
| VV |  | Součet |  | 334.338 | [13 empty] | VV | 2 | 4 | True | 1 | ROZPOCET
4 | K | 122301102 | Odkopávky a prokopávky nezapažené v hornině tř. 4 objem do 1000 m3 | m3 | 853.505 |  | 0 | CS ÚRS 2016 01 |  |  | základní |  | 0 | 0 | 0 | 0 | 0 | 4 | K | 2 |  |  |  | ROZPOCET | 0 | 0 | 0 | 0 | 0 | 1 | 0 | 4 | 947379880
| VV |  | "Pilíře:" 3*1,2*(4,0*8,0-1,85*6,5) |  | 71.91 | [13 empty] | VV | 2 | 2 | True | 0 | ROZPOCET
| VV |  | "Mezi křídly:" (5,7-2*0,4)*(3,35*4,1+4,6*4,8) |  | 175.494 | [13 empty] | VV | 2 | 2 | True | 0 | ROZPOCET
| VV |  | "Kužely:" ((20,0-6,0)/2)*(4,6+5,85)*4,5/2 |  | 164.588 | [13 empty] | VV | 2 | 2 | True | 0 | ROZPOCET
| VV |  | "Těleso v předpolí:" (20,0+6,0)/2*(4,6+5,85)*6,5/2 |  | 441.513 | [13 empty] | VV | 2 | 2 | True | 0 | ROZPOCET
| VV |  | Součet |  | 853.505 | [13 empty] | VV | 2 | 4 | True | 1 | ROZPOCET
5 | K | 153112122 | Zaberanění ocelových štětovnic na dl do 8 m ve standardních podmínkách z terénu | m2 | 576 |  | 0 | CS ÚRS 2016 01 |  |  | základní |  | 0 | 0 | 0 | 0 | 0 | 4 | K | 2 |  |  |  | ROZPOCET | 0 | 0 | 0 | 0 | 0 | 1 | 0 | 4 | -375233452
| VV |  | "štětovnice , šířka 600 mm, délky 8,0 m, 46,3kg/m´ | [15 empty] | VV | 2 | 1 | True | 0 | ROZPOCET
| VV |  | 3*(2*4,0+2*8,0)*8,0 |  | 576 | [13 empty] | VV | 2 | 2 | True | 1 | ROZPOCET
6 | M | 159202200 | štětovnice - použité 50 % obratovost | t | 44.448 |  | 0 | CS ÚRS 2016 01 |  |  | základní |  | 0 | 1 | 44.448 | 0 | 0 | 8 | M | 2 |  |  |  | ROZPOCET | 0 | 0 | 0 | 0 | 0 | 1 | 0 | 4 | -30168299
| VV |  | "štětovnice , šířka 600 mm, délky 8,0 m, 46,3kg/m´ | [15 empty] | VV | 2 | 1 | True | 0 | ROZPOCET
| VV |  | ((3*(2*4,0+2*8,0))/0,6)*8,0*46,3/1000 |  | 44.448 | [13 empty] | VV | 2 | 2 | True | 1 | ROZPOCET
7 | K | 153113112 | Vytažení ocelových štětovnic dl do 12 m zaberaněných do hl 8 m z terénu ve standardnich podmínkách | m2 | 576 |  | 0 | CS ÚRS 2016 01 |  |  | základní |  | 0 | 0 | 0 | 0 | 0 | 4 | K | 2 |  |  |  | ROZPOCET | 0 | 0 | 0 | 0 | 0 | 1 | 0 | 4 | 1020903902
| VV |  | "dle pol.č.153112132" 576,00 |  | 576 | [13 empty] | VV | 2 | 2 | True | 1 | ROZPOCET
8 | K | 162501102 | Vodorovné přemístění do 3000 m výkopku/sypaniny z horniny tř. 1 až 4 | m3 | 230.4 |  | 0 | CS ÚRS 2016 01 |  |  | základní |  | 0 | 0 | 0 | 0 | 0 | 4 | K | 2 |  |  |  | ROZPOCET | 0 | 0 | 0 | 0 | 0 | 1 | 0 | 4 | 743780855
| VV |  | "Odvoz na mezideponii | [15 empty] | VV | 2 | 1 | True | 0 | ROZPOCET
| VV |  | "pro pol.č.174101101" 115,2 |  | 115.2 | [13 empty] | VV | 2 | 2 | True | 0 | ROZPOCET
| VV |  | Mezisoučet |  | 115.2 | [13 empty] | VV | 2 | 3 | True | 0 | ROZPOCET
| VV |  | "Dovoz z mezideponie | [15 empty] | VV | 2 | 1 | True | 0 | ROZPOCET
| VV |  | "pro pol.č.174101101" 115,2 |  | 115.2 | [13 empty] | VV | 2 | 2 | True | 0 | ROZPOCET
| VV |  | Mezisoučet |  | 115.2 | [13 empty] | VV | 2 | 3 | True | 0 | ROZPOCET
| VV |  | Součet |  | 230.4 | [13 empty] | VV | 2 | 4 | True | 1 | ROZPOCET
9 | K | 162701105 | Vodorovné přemístění do 10000 m výkopku/sypaniny z horniny tř. 1 až 4 | m3 | 738.305 |  | 0 | CS ÚRS 2016 01 |  |  | základní |  | 0 | 0 | 0 | 0 | 0 | 4 | K | 2 |  |  |  | ROZPOCET | 0 | 0 | 0 | 0 | 0 | 1 | 0 | 4 | 1237371729
| VV |  | "přebytek zeminy na trvalou skládku | [15 empty] | VV | 2 | 1 | True | 0 | ROZPOCET
| VV |  | "celkový objem odkopávek zeminy " 853,505 |  | 853.505 | [13 empty] | VV | 2 | 2 | True | 0 | ROZPOCET
| VV |  | "odpočet objemu pro zásyp viz pol.č.162501102" -115,20 |  | -115.2 | [13 empty] | VV | 2 | 2 | True | 0 | ROZPOCET
| VV |  | Součet |  | 738.305 | [13 empty] | VV | 2 | 4 | True | 1 | ROZPOCET
10 | K | 162701109 | Příplatek k vodorovnému přemístění výkopku/sypaniny z horniny tř. 1 až 4 ZKD 1000 m přes 10000 m | m3 | 7383.05 |  | 0 | CS ÚRS 2016 01 |  |  | základní |  | 0 | 0 | 0 | 0 | 0 | 4 | K | 2 |  |  |  | ROZPOCET | 0 | 0 | 0 | 0 | 0 | 1 | 0 | 4 | -156336734
| VV |  | "dle pol.č.162701105" 738,305*10 |  | 7383.05 | [13 empty] | VV | 2 | 2 | True | 1 | ROZPOCET
| VV |  | "zhotovitel promítne v rámci položky cenu za odvoz na skládku dle svých zvyklostí a možností skládkování " | [15 empty] | VV | 2 | 1 | True | 0 | ROZPOCET
11 | K | 167101102 | Nakládání výkopku z hornin tř. 1 až 4 přes 100 m3 | m3 | 115.2 |  | 0 | CS ÚRS 2016 01 |  |  | základní |  | 0 | 0 | 0 | 0 | 0 | 4 | K | 2 |  |  |  | ROZPOCET | 0 | 0 | 0 | 0 | 0 | 1 | 0 | 4 | 1294575082
| VV |  | "naložení na mezideponii z výkopů dle pol.č.162501102" 115,2 |  | 115.2 | [13 empty] | VV | 2 | 2 | True | 1 | ROZPOCET
12 | K | 171201201 | Uložení sypaniny na skládky | m3 | 853.505 |  | 0 | CS ÚRS 2016 01 |  |  | základní |  | 0 | 0 | 0 | 0 | 0 | 4 | K | 2 |  |  |  | ROZPOCET | 0 | 0 | 0 | 0 | 0 | 1 | 0 | 4 | -1941587285
| VV |  | "na meziskládku " 115,20 |  | 115.2 | [13 empty] | VV | 2 | 2 | True | 0 | ROZPOCET
| VV |  | "na skládku dle pol.č.162701105" 738,305 |  | 738.305 | [13 empty] | VV | 2 | 2 | True | 0 | ROZPOCET
| VV |  | Součet |  | 853.505 | [13 empty] | VV | 2 | 4 | True | 1 | ROZPOCET
13 | K | 171201211 | Poplatek za uložení odpadu ze sypaniny na skládce (skládkovné) | t | 1402.78 |  | 0 | CS ÚRS 2016 01 |  |  | základní |  | 0 | 0 | 0 | 0 | 0 | 4 | K | 2 |  |  |  | ROZPOCET | 0 | 0 | 0 | 0 | 0 | 1 | 0 | 4 | 633875907
| VV |  | "dle pol.č.162701105" 738,305*1,9 |  | 1402.78 | [13 empty] | VV | 2 | 2 | True | 1 | ROZPOCET
14 | K | 174101101 | Zásyp jam, šachet rýh nebo kolem objektů sypaninou se zhutněním | m3 | 115.2 |  | 0 | CS ÚRS 2016 01 |  |  | základní |  | 0 | 0 | 0 | 0 | 0 | 4 | K | 2 |  |  |  | ROZPOCET | 0 | 0 | 0 | 0 | 0 | 1 | 0 | 4 | -983099702
| VV |  | "zasypání výkopů po odstraněných pilířích a opěrách:" 3*1,2*4,0*8,0 |  | 115.2 | [13 empty] | VV | 2 | 2 | True | 1 | ROZPOCET
| D | 9 | Ostatní konstrukce a práce-bourání |  |  |  | 0 | [5 empty] | 0 |  | 84.26 |  | 1647.9548 | 1 | D | 1 |  |  |  | ROZPOCET | [6 empty] | 0
15 | K | 962021112 | Bourání mostních zdí a pilířů z kamene | m3 | 58.5 |  | 0 | CS ÚRS 2016 01 |  |  | základní |  | 0 | 0.12 | 7.02 | 2.49 | 145.665 | 4 | K | 2 |  |  |  | ROZPOCET | 0 | 0 | 0 | 0 | 0 | 1 | 0 | 4 | -1505923759
| VV |  | "Obklad pilířů:" 3*6,0*0,5*6,5 |  | 58.5 | [13 empty] | VV | 2 | 2 | True | 1 | ROZPOCET
16 | K | 962041211 | Bourání mostních zdí a pilířů z betonu prostého | m3 | 157.95 |  | 0 | CS ÚRS 2016 01 |  |  | základní |  | 0 | 0.12 | 18.954 | 2.2 | 347.49 | 4 | K | 2 |  |  |  | ROZPOCET | 0 | 0 | 0 | 0 | 0 | 1 | 0 | 4 | -2011070544
| VV |  | "Pilíře:" 3*6,0*(1,85-0,5)*6,5 |  | 157.95 | [13 empty] | VV | 2 | 2 | True | 1 | ROZPOCET
17 | K | 963051111 | Bourání mostní nosné konstrukce z ŽB | m3 | 478.888 |  | 0 | CS ÚRS 2016 01 |  |  | základní |  | 0 | 0.12171 | 58.286 | 2.4 | 1149.3312 | 4 | K | 2 |  |  |  | ROZPOCET | 0 | 0 | 0 | 0 | 0 | 1 | 0 | 4 | 1988181259
| VV |  | "Sloupky zábradlí:" (16+17)*1,3*0,35*0,35 |  | 5.255 | [13 empty] | VV | 2 | 2 | True | 0 | ROZPOCET
| VV |  | "Římsy:" 2*79,5*0,2*1,2 |  | 38.16 | [13 empty] | VV | 2 | 2 | True | 0 | ROZPOCET
| VV |  | "Nosníky se spřaženou deskou:" 70,0*(3*0,62*1,55+0,2*4,5) |  | 264.81 | [13 empty] | VV | 2 | 2 | True | 0 | ROZPOCET
| VV |  | "Vnitřní příčníky:" 24*2*0,4*0,6*1,1+8*2*0,6*1,2*1,1 |  | 25.344 | [13 empty] | VV | 2 | 2 | True | 0 | ROZPOCET
| VV |  | "Vnější konzoly:" 2*40*0,3*0,8*0,9 |  | 17.28 | [13 empty] | VV | 2 | 2 | True | 0 | ROZPOCET
| VV |  | "Dříky opěry:" 2*3,0*5,7*1,6 |  | 54.72 | [13 empty] | VV | 2 | 2 | True | 0 | ROZPOCET
| VV |  | "Závěrná zídka:" 2*0,6*2,05*5,7 |  | 14.022 | [13 empty] | VV | 2 | 2 | True | 0 | ROZPOCET
| VV |  | "Křídla:" 2*0,4*(3,35*4,1+4,6*4,8) |  | 28.652 | [13 empty] | VV | 2 | 2 | True | 0 | ROZPOCET
| VV |  | "Hlavy pilířů:" 3*1,85*0,6*6,5 |  | 21.645 | [13 empty] | VV | 2 | 2 | True | 0 | ROZPOCET
| VV |  | "Rozšíření u podpor:" 2*5*0,45*2,0*1,0 |  | 9 | [13 empty] | VV | 2 | 2 | True | 0 | ROZPOCET
| VV |  | Součet |  | 478.888 | [13 empty] | VV | 2 | 4 | True | 1 | ROZPOCET
| VV |  | "v položce kalkulovat i s případným řezáním nosníků - oddělením na jednotlivé kusy | [15 empty] | VV | 2 | 1 | True | 0 | ROZPOCET
| VV |  | "zhotovitel promítne v rámci položky veškeré náklady dle své technologie bourání | [15 empty] | VV | 2 | 1 | True | 0 | ROZPOCET
18 | K | 96785.OTSKP | VYBOURÁNÍ MOSTNÍCH DILATAČNÍCH ZÁVĚRŮ VČETNĚ KOTEV | m | 29 |  | 0 |  |  |  | základní |  | 0 | 0 | 0 | 0 | 0 | 16 | K | 2 |  |  |  | ROZPOCET | 0 | 0 | 0 | 0 | 0 | 1 | 0 | 16 | -606557013
| VV |  | 5*5,8 |  | 29 | [13 empty] | VV | 2 | 2 | True | 1 | ROZPOCET
| VV |  | "vč. odvozu, uložení na skládku a poplatku za skládku | [15 empty] | VV | 2 | 1 | True | 0 | ROZPOCET
19 | K | 967864.OTSKP | VYBOURÁNÍ MOST LOŽISEK Z OCELI (OCELOLITINY) | ks | 24 |  | 0 |  |  |  | základní |  | 0 | 0 | 0 | 0 | 0 | 16 | K | 2 |  |  |  | ROZPOCET | 0 | 0 | 0 | 0 | 0 | 1 | 0 | 16 | 929648830
| VV |  | "Ocelové desky:" 3*(2*3)+2*3 |  | 24 | [13 empty] | VV | 2 | 2 | True | 1 | ROZPOCET
| VV |  | " vč. odvozu, odkup zhotovitelem | [15 empty] | VV | 2 | 1 | True | 0 | ROZPOCET
20 | K | 976071111 | Vybourání kovových madel a zábradlí | m | 147.8 |  | 0 | CS ÚRS 2016 01 |  |  | základní |  | 0 | 0 | 0 | 0.037 | 5.4686 | 4 | K | 2 |  |  |  | ROZPOCET | 0 | 0 | 0 | 0 | 0 | 1 | 0 | 4 | -428340388
| VV |  | " vč. odříznutí sloupků, odkup zhotovitelem " | [15 empty] | VV | 2 | 1 | True | 0 | ROZPOCET
| VV |  | 2*(79,5-(16*0,35)) |  | 147.8 | [13 empty] | VV | 2 | 2 | True | 1 | ROZPOCET
| D | 997 | Přesun sutě |  |  |  | 0 | [5 empty] | 0 |  | 0 |  | 0 | 1 | D | 1 |  |  |  | ROZPOCET | [6 empty] | 0
21 | K | 997013801 | Poplatek za uložení stavebního betonového odpadu na skládce (skládkovné) | t | 1576.3 |  | 0 | CS ÚRS 2016 01 |  |  | základní |  | 0 | 0 | 0 | 0 | 0 | 4 | K | 2 |  |  |  | ROZPOCET | 0 | 0 | 0 | 0 | 0 | 1 | 0 | 4 | -624661211
| VV |  | "beton, železobeton na skládku , případně recyklace | [15 empty] | VV | 2 | 1 | True | 0 | ROZPOCET
| VV |  | "dle pol.č.962041211" 157,95*2,4 |  | 379.08 | [13 empty] | VV | 2 | 2 | True | 0 | ROZPOCET
| VV |  | "dle pol.č.963051111" 478,888*2,5 |  | 1197.22 | [13 empty] | VV | 2 | 2 | True | 0 | ROZPOCET
| VV |  | Součet |  | 1576.3 | [13 empty] | VV | 2 | 4 | True | 1 | ROZPOCET
22 | K | 997013814 | Poplatek za uložení stavebního odpadu z izolačních hmot na skládce (skládkovné) | t | 2.824 |  | 0 | CS ÚRS 2016 01 |  |  | základní |  | 0 | 0 | 0 | 0 | 0 | 4 | K | 2 |  |  |  | ROZPOCET | 0 | 0 | 0 | 0 | 0 | 1 | 0 | 4 | -1648364481
| VV |  | "dle pol.č.711131811" 235,338*0,012 |  | 2.824 | [13 empty] | VV | 2 | 2 | True | 1 | ROZPOCET
23 | K | 997211511 | Vodorovná doprava suti po suchu na vzdálenost do 1 km | t | 528.154 |  | 0 | CS ÚRS 2016 01 |  |  | základní |  | 0 | 0 | 0 | 0 | 0 | 4 | K | 2 |  |  |  | ROZPOCET | 0 | 0 | 0 | 0 | 0 | 1 | 0 | 4 | -868301600
| VV |  | "na skládku | [15 empty] | VV | 2 | 1 | True | 0 | ROZPOCET
| VV |  | "dle pol.č.962021112" 58,5*2,5 |  | 146.25 | [13 empty] | VV | 2 | 2 | True | 0 | ROZPOCET
| VV |  | "dle pol.č.962041211" 157,95*2,4 |  | 379.08 | [13 empty] | VV | 2 | 2 | True | 0 | ROZPOCET
| VV |  | "dle pol.č.711131811" 235,338*0,012 |  | 2.824 | [13 empty] | VV | 2 | 2 | True | 0 | ROZPOCET
| VV |  | Součet |  | 528.154 | [13 empty] | VV | 2 | 4 | True | 1 | ROZPOCET
24 | K | 997211519 | Příplatek ZKD 1 km u vodorovné dopravy suti | t | 10034.926 |  | 0 | CS ÚRS 2016 01 |  |  | základní |  | 0 | 0 | 0 | 0 | 0 | 4 | K | 2 |  |  |  | ROZPOCET | 0 | 0 | 0 | 0 | 0 | 1 | 0 | 4 | 1018514742
| VV |  | "dle pol.č.997211511 x 19" 528,154*19 |  | 10034.926 | [13 empty] | VV | 2 | 2 | True | 1 | ROZPOCET
| VV |  | "zhotovitel poromítne v rámci položky cenu za odvoz na skládku dle svých zvyklostí a možností skládkování " | [15 empty] | VV | 2 | 1 | True | 0 | ROZPOCET
25 | K | 997211521 | Vodorovná doprava vybouraných hmot po suchu na vzdálenost do 1 km | t | 1202.689 |  | 0 | CS ÚRS 2016 01 |  |  | základní |  | 0 | 0 | 0 | 0 | 0 | 4 | K | 2 |  |  |  | ROZPOCET | 0 | 0 | 0 | 0 | 0 | 1 | 0 | 4 | -1118846903
| VV |  | "na skládku | [15 empty] | VV | 2 | 1 | True | 0 | ROZPOCET
| VV |  | "dle pol.č.963051111" 478,888*2,5 |  | 1197.22 | [13 empty] | VV | 2 | 2 | True | 0 | ROZPOCET
| VV |  | "k výkupně druhotných surovin | [15 empty] | VV | 2 | 1 | True | 0 | ROZPOCET
| VV |  | "dle pol.č.976071111" 5,469 |  | 5.469 | [13 empty] | VV | 2 | 2 | True | 0 | ROZPOCET
| VV |  | Součet |  | 1202.689 | [13 empty] | VV | 2 | 4 | True | 1 | ROZPOCET
26 | K | 997211529 | Příplatek ZKD 1 km u vodorovné dopravy vybouraných hmot | t | 22851.091 |  | 0 | CS ÚRS 2016 01 |  |  | základní |  | 0 | 0 | 0 | 0 | 0 | 4 | K | 2 |  |  |  | ROZPOCET | 0 | 0 | 0 | 0 | 0 | 1 | 0 | 4 | 999246262
| VV |  | "dle pol.č.997211521 x 19" 1202,689*19 |  | 22851.091 | [13 empty] | VV | 2 | 2 | True | 1 | ROZPOCET
| VV |  | "zhotovitel poromítne v rámci položky cenu za odvoz na skládku dle svých zvyklostí a možností skládkování " | [15 empty] | VV | 2 | 1 | True | 0 | ROZPOCET
27 | K | 997211612 | Nakládání vybouraných hmot na dopravní prostředky pro vodorovnou dopravu | t | 1202.689 |  | 0 | CS ÚRS 2016 01 |  |  | základní |  | 0 | 0 | 0 | 0 | 0 | 4 | K | 2 |  |  |  | ROZPOCET | 0 | 0 | 0 | 0 | 0 | 1 | 0 | 4 | -446359323
| VV |  | "dle pol.č.997211521" 1202,689 |  | 1202.689 | [13 empty] | VV | 2 | 2 | True | 1 | ROZPOCET
28 | K | 997221855 | Poplatek za uložení odpadu z kameniva na skládce (skládkovné) | t | 146.25 |  | 0 | CS ÚRS 2016 01 |  |  | základní |  | 0 | 0 | 0 | 0 | 0 | 4 | K | 2 |  |  |  | ROZPOCET | 0 | 0 | 0 | 0 | 0 | 1 | 0 | 4 | 1489617500
| VV |  | "kámen | [15 empty] | VV | 2 | 1 | True | 0 | ROZPOCET
| VV |  | "dle pol.č.962021112" 58,5*2,5 |  | 146.25 | [13 empty] | VV | 2 | 2 | True | 1 | ROZPOCET
| D | PSV | Práce a dodávky PSV |  |  |  | 0 | [5 empty] | 0 |  | 0 |  | 0.94135 | 2 | D | 0 |  |  |  | ROZPOCET | [6 empty] | 0
| D | 711 | Izolace proti vodě, vlhkosti a plynům |  |  |  | 0 | [5 empty] | 0 |  | 0 |  | 0.94135 | 2 | D | 1 |  |  |  | ROZPOCET | [6 empty] | 0
29 | K | 711131811 | Odstranění izolace proti zemní vlhkosti vodorovné | m2 | 235.338 |  | 0 | CS ÚRS 2016 01 |  |  | základní |  | 0 | 0 | 0 | 0.004 | 0.94135 | 16 | K | 2 |  |  |  | ROZPOCET | 0 | 0 | 0 | 0 | 0 | 1 | 0 | 16 | -254889620
| VV |  | "odstranění mostní izolace na nosné konstrukci:" 3,35*(69,05+2*0,6) |  | 235.338 | [13 empty] | VV | 2 | 2 | True | 1 | ROZPOCET

## 801 - SO 801 - Vegetační ...
| List obsahuje: |  | 1) Krycí list soupisu | 2) Rekapitulace |  |  | 3) Soupis prací | Zpět na list: | Rekapitulace stavby
{a1a1be8c-b9a5-4659-a1cd-49b2c537ae4e}
2
| KRYCÍ LIST SOUPISU | [8 empty] | v --- níže se nacházejí doplnkové a pomocné údaje k sestavám --- v | [8 empty] | False
Stavba:
II/331 Sojovice, rekonstrukce mostu ev. č. 331-008
Objekt:
801 - SO 801 - Vegetační úpravy
| KSO: |  |  |  |  | CC-CZ:
| Místo: |  |  |  |  | Datum: | 9.6.2016
| Zadavatel: |  |  |  |  | IČ:
|  | Středočeský Kraj |  |  |  | DIČ:
| Uchazeč: |  |  |  |  | IČ:
DIČ:
| Projektant: |  |  |  |  | IČ:
|  | Pontex s.r.o. |  |  |  | DIČ:
Poznámka:
Soupis prací je sestaven s využitím položek Cenové soustavy ÚRS (2016/1) a OTSKP - SPK (2016). Cenové a technické podmínky položek a technické specifikace, které nejsou uvedeny v soupisu prací (informace z tzv. úvodních částí katalogů) jsou neomezeně dálkově k dispozici na www.cs-urs.cz, OTSKP - SPK na www.rsd.cz. Položky soupisu prací, které jsou označeny .R za kódem položky nepochází z Cenové soustavy ÚRS ani OTSKP - SPK.
| Cena bez DPH | [5 empty] | 0
|  |  | Základ daně |  |  | Sazba daně | Výše daně
| DPH | základní | 0 |  |  | 21% | 0
|  | snížená | 0 |  |  | 15% | 0
|  | zákl. přenesená | 0 |  |  | 21% | 0
|  | sníž. přenesená | 0 |  |  | 15% | 0
|  | nulová | 0 |  |  | 0% | 0
| Cena s DPH |  |  | v | CZK |  | 0
REKAPITULACE ČLENĚNÍ SOUPISU PRACÍ
Stavba:
II/331 Sojovice, rekonstrukce mostu ev. č. 331-008
Objekt:
801 - SO 801 - Vegetační úpravy
Místo: | [5 empty] | Datum: | 9.6.2016
Zadavatel: |  |  | Středočeský Kraj |  |  | Projektant: | Pontex s.r.o.
Uchazeč:
Kód dílu - Popis | [6 empty] | Cena celkem [CZK]
Náklady soupisu celkem | [6 empty] | 0 | [12 empty] | -1
| HSV - Práce a dodávky HSV | [5 empty] | 0
| 1 - Zemní práce | [5 empty] | 0
| 998 - Přesun hmot | [5 empty] | 0
| M - Práce a dodávky M | [5 empty] | 0
| 46-M - Zemní práce při extr.mont.pracích | [5 empty] | 0
SOUPIS PRACÍ
Stavba:
II/331 Sojovice, rekonstrukce mostu ev. č. 331-008
Objekt:
801 - SO 801 - Vegetační úpravy
Místo: | [5 empty] | Datum: | 9.6.2016
Zadavatel: |  |  | Středočeský Kraj |  |  | Projektant: | Pontex s.r.o.
Uchazeč:
PČ | Typ | Kód | Popis | MJ | Množství | J.cena [CZK] | Cena celkem [CZK] | Cenová soustava |  | Poznámka | DPH | J. Nh [h] | Nh celkem [h] | J. hmotnost [t] | Hmotnost celkem [t] | J. suť [t] | Suť Celkem [t]
Náklady soupisu celkem | [6 empty] | 0 | [5 empty] | 0 |  | 4.2788 |  | 0 |  | D | -1 | [10 empty] | 0
| D | HSV | Práce a dodávky HSV |  |  |  | 0 | [5 empty] | 0 |  | 4.2788 |  | 0 | 1 | D | 0 |  |  |  | ROZPOCET | [6 empty] | 0
| D | 1 | Zemní práce |  |  |  | 0 | [5 empty] | 0 |  | 4.2788 |  | 0 | 1 | D | 1 |  |  |  | ROZPOCET | [6 empty] | 0
1 | K | 122101402 | Vykopávky v zemníku na suchu v hornině tř. 1 a 2 objem do 1000 m3 | m3 | 343.073 |  | 0 | CS ÚRS 2016 01 |  |  | základní |  | 0 | 0 | 0 | 0 | 0 | 4 | K | 2 |  |  |  | ROZPOCET | 0 | 0 | 0 | 0 | 0 | 1 | 0 | 4 | 1527583750
| VV |  | "ornice ze skládky ornice | [15 empty] | VV | 2 | 1 | True | 0 | ROZPOCET
| VV |  | (165+2122,15)*0,15 |  | 343.073 | [13 empty] | VV | 2 | 2 | True | 1 | ROZPOCET
2 | K | 162301101 | Vodorovné přemístění do 500 m výkopku/sypaniny z horniny tř. 1 až 4 | m3 | 343.073 |  | 0 | CS ÚRS 2016 01 |  |  | základní |  | 0 | 0 | 0 | 0 | 0 | 4 | K | 2 |  |  |  | ROZPOCET | 0 | 0 | 0 | 0 | 0 | 1 | 0 | 4 | 2084606253
| VV |  | "ze skládky ornice na místo použití | [15 empty] | VV | 2 | 1 | True | 0 | ROZPOCET
| VV |  | 343,073 |  | 343.073 | [13 empty] | VV | 2 | 2 | True | 1 | ROZPOCET
3 | K | 181301102 | Rozprostření ornice tl vrstvy do 150 mm pl do 500 m2 v rovině nebo ve svahu do 1:5 | m2 | 165 |  | 0 | CS ÚRS 2016 01 |  |  | základní |  | 0 | 0 | 0 | 0 | 0 | 4 | K | 2 |  |  |  | ROZPOCET | 0 | 0 | 0 | 0 | 0 | 1 | 0 | 4 | 724658886
| VV |  | "SO 101 - dle TK | [15 empty] | VV | 2 | 1 | True | 0 | ROZPOCET
| VV |  | 165,0*1 |  | 165 | [13 empty] | VV | 2 | 2 | True | 1 | ROZPOCET
4 | K | 182301132 | Rozprostření ornice pl přes 500 m2 ve svahu přes 1:5 tl vrstvy do 150 mm | m2 | 2122.15 |  | 0 | CS ÚRS 2016 01 |  |  | základní |  | 0 | 0 | 0 | 0 | 0 | 4 | K | 2 |  |  |  | ROZPOCET | 0 | 0 | 0 | 0 | 0 | 1 | 0 | 4 | -1295286452
| VV |  | "SO 101 - dle TK | [15 empty] | VV | 2 | 1 | True | 0 | ROZPOCET
| VV |  | 1113,2 |  | 1113.2 | [13 empty] | VV | 2 | 2 | True | 0 | ROZPOCET
| VV |  | "SO 101 - dle TK - vegetační tvárnice (50% plochy) | [15 empty] | VV | 2 | 1 | True | 0 | ROZPOCET
| VV |  | 0,5*1754,1 |  | 877.05 | [13 empty] | VV | 2 | 2 | True | 0 | ROZPOCET
| VV |  | "SO 102 - dle TK - vegetační tvárnice (50% plochy) | [15 empty] | VV | 2 | 1 | True | 0 | ROZPOCET
| VV |  | 0,5*263,8 |  | 131.9 | [13 empty] | VV | 2 | 2 | True | 0 | ROZPOCET
| VV |  | Součet |  | 2122.15 | [13 empty] | VV | 2 | 4 | True | 1 | ROZPOCET
5 | K | 183405211 | Výsev trávníku hydroosevem na ornici | m2 | 3296.1 |  | 0 | CS ÚRS 2016 01 |  |  | základní |  | 0 | 0.0012727 | 4.1949 | 0 | 0 | 4 | K | 2 |  |  |  | ROZPOCET | 0 | 0 | 0 | 0 | 0 | 1 | 0 | 4 | 1254674559
| VV |  | "viz ohumusování | [15 empty] | VV | 2 | 1 | True | 0 | ROZPOCET
| VV |  | 165+1113,2+(1754,1+263,8) |  | 3296.1 | [13 empty] | VV | 2 | 2 | True | 1 | ROZPOCET
6 | M | 005724740 | osivo směs travní krajinná - svahová | kg | 82.403 |  | 0 | CS ÚRS 2016 01 |  |  | základní |  | 0 | 0.001 | 0.082403 | 0 | 0 | 8 | M | 2 |  |  |  | ROZPOCET | 0 | 0 | 0 | 0 | 0 | 1 | 0 | 4 | -256651249
| VV |  | "předpokládaná spotřeba 25g/m2 | [15 empty] | VV | 2 | 1 | True | 0 | ROZPOCET
| VV |  | 3296,1*25*0,001 |  | 82.403 | [13 empty] | VV | 2 | 2 | True | 1 | ROZPOCET
7 | K | 184802111 | Chemické odplevelení před založením kultury nad 20 m2 postřikem na široko v rovině a svahu do 1:5 | m2 | 247.5 |  | 0 | CS ÚRS 2016 01 |  |  | základní |  | 0 | 3e-07 | 7.425e-05 | 0 | 0 | 4 | K | 2 |  |  |  | ROZPOCET | 0 | 0 | 0 | 0 | 0 | 1 | 0 | 4 | 657534913
| VV |  | "1,5 x plocha | [15 empty] | VV | 2 | 1 | True | 0 | ROZPOCET
| VV |  | 1,5*165 |  | 247.5 | [13 empty] | VV | 2 | 2 | True | 1 | ROZPOCET
8 | K | 184802311 | Chemické odplevelení před založením kultury nad 20 m2 postřikem na široko ve svahu do 1:1 | m2 | 4696.65 |  | 0 | CS ÚRS 2016 01 |  |  | základní |  | 0 | 3e-07 | 0.001409 | 0 | 0 | 4 | K | 2 |  |  |  | ROZPOCET | 0 | 0 | 0 | 0 | 0 | 1 | 0 | 4 | 638578920
| VV |  | "1,5 x plocha | [15 empty] | VV | 2 | 1 | True | 0 | ROZPOCET
| VV |  | 1,5*(1113,2+1754,1+263,8) |  | 4696.65 | [13 empty] | VV | 2 | 2 | True | 1 | ROZPOCET
9 | K | 185804312 | Zalití rostlin vodou plocha přes 20 m2 | m3 | 65.922 |  | 0 | CS ÚRS 2016 01 |  |  | základní |  | 0 | 0 | 0 | 0 | 0 | 4 | K | 2 |  |  |  | ROZPOCET | 0 | 0 | 0 | 0 | 0 | 1 | 0 | 4 | 765202142
| VV |  | "předpokládaná spotřeba 5l/m2 - celkem 4krát | [15 empty] | VV | 2 | 1 | True | 0 | ROZPOCET
| VV |  | 3296,1*5*0,001*4 |  | 65.922 | [13 empty] | VV | 2 | 2 | True | 1 | ROZPOCET
10 | K | 185851121 | Dovoz vody pro zálivku rostlin za vzdálenost do 1000 m | m3 | 65.922 |  | 0 | CS ÚRS 2016 01 |  |  | základní |  | 0 | 0 | 0 | 0 | 0 | 4 | K | 2 |  |  |  | ROZPOCET | 0 | 0 | 0 | 0 | 0 | 1 | 0 | 4 | -1305186093
| D | 998 | Přesun hmot |  |  |  | 0 | [5 empty] | 0 |  | 0 |  | 0 | 1 | D | 1 |  |  |  | ROZPOCET | [6 empty] | 0
11 | K | 998225111 | Přesun hmot pro pozemní komunikace s krytem z kamene, monolitickým betonovým nebo živičným | t | 4.279 |  | 0 | CS ÚRS 2016 01 |  |  | základní |  | 0 | 0 | 0 | 0 | 0 | 4 | K | 2 |  |  |  | ROZPOCET | 0 | 0 | 0 | 0 | 0 | 1 | 0 | 4 | 1735489130
12 | K | 998225191 | Příplatek k přesunu hmot pro pozemní komunikace s krytem z kamene, živičným, betonovým do 1000 m | t | 4.279 |  | 0 | CS ÚRS 2016 01 |  |  | základní |  | 0 | 0 | 0 | 0 | 0 | 4 | K | 2 |  |  |  | ROZPOCET | 0 | 0 | 0 | 0 | 0 | 1 | 0 | 4 | 852061868
| D | M | Práce a dodávky M |  |  |  | 0 | [5 empty] | 0 |  | 0 |  | 0 | 3 | D | 0 |  |  |  | ROZPOCET | [6 empty] | 0
| D | 46-M | Zemní práce při extr.mont.pracích |  |  |  | 0 | [5 empty] | 0 |  | 0 |  | 0 | 3 | D | 1 |  |  |  | ROZPOCET | [6 empty] | 0
13 | K | 460030015 | Odstranění travnatého porostu, kosení a shrabávání trávy | m2 | 13184.4 |  | 0 | CS ÚRS 2016 01 |  |  | základní |  | 0 | 0 | 0 | 0 | 0 | 64 | K | 2 |  |  |  | ROZPOCET | 0 | 0 | 0 | 0 | 0 | 1 | 0 | 64 | -548856658
| VV |  | "předpoklad 4 krát za 2 roky | [15 empty] | VV | 2 | 1 | True | 0 | ROZPOCET
| VV |  | 4*3296,1 |  | 13184.4 | [13 empty] | VV | 2 | 2 | True | 1 | ROZPOCET

## 831 - SO 831 - Rekultivace
| List obsahuje: |  | 1) Krycí list soupisu | 2) Rekapitulace |  |  | 3) Soupis prací | Zpět na list: | Rekapitulace stavby
{8a095d8e-0cde-4556-98a6-14e74b898b6c}
2
| KRYCÍ LIST SOUPISU | [8 empty] | v --- níže se nacházejí doplnkové a pomocné údaje k sestavám --- v | [8 empty] | False
Stavba:
II/331 Sojovice, rekonstrukce mostu ev. č. 331-008
Objekt:
831 - SO 831 - Rekultivace
| KSO: |  |  |  |  | CC-CZ:
| Místo: |  |  |  |  | Datum: | 9.6.2016
| Zadavatel: |  |  |  |  | IČ:
|  | Středočeský Kraj |  |  |  | DIČ:
| Uchazeč: |  |  |  |  | IČ:
DIČ:
| Projektant: |  |  |  |  | IČ:
|  | Pontex s.r.o. |  |  |  | DIČ:
Poznámka:
Soupis prací je sestaven s využitím položek Cenové soustavy ÚRS (2016/1) a OTSKP - SPK (2016). Cenové a technické podmínky položek a technické specifikace, které nejsou uvedeny v soupisu prací (informace z tzv. úvodních částí katalogů) jsou neomezeně dálkově k dispozici na www.cs-urs.cz, OTSKP - SPK na www.rsd.cz. Položky soupisu prací, které jsou označeny .R za kódem položky nepochází z Cenové soustavy ÚRS ani OTSKP - SPK.
| Cena bez DPH | [5 empty] | 0
|  |  | Základ daně |  |  | Sazba daně | Výše daně
| DPH | základní | 0 |  |  | 21% | 0
|  | snížená | 0 |  |  | 15% | 0
|  | zákl. přenesená | 0 |  |  | 21% | 0
|  | sníž. přenesená | 0 |  |  | 15% | 0
|  | nulová | 0 |  |  | 0% | 0
| Cena s DPH |  |  | v | CZK |  | 0
REKAPITULACE ČLENĚNÍ SOUPISU PRACÍ
Stavba:
II/331 Sojovice, rekonstrukce mostu ev. č. 331-008
Objekt:
831 - SO 831 - Rekultivace
Místo: | [5 empty] | Datum: | 9.6.2016
Zadavatel: |  |  | Středočeský Kraj |  |  | Projektant: | Pontex s.r.o.
Uchazeč:
Kód dílu - Popis | [6 empty] | Cena celkem [CZK]
Náklady soupisu celkem | [6 empty] | 0 | [12 empty] | -1
| HSV - Práce a dodávky HSV | [5 empty] | 0
| 1 - Zemní práce | [5 empty] | 0
| 9 - Ostatní konstrukce a práce, bourání | [5 empty] | 0
| 997 - Přesun sutě | [5 empty] | 0
| 998 - Přesun hmot | [5 empty] | 0
| M - Práce a dodávky M | [5 empty] | 0
| 46-M - Zemní práce při extr.mont.pracích | [5 empty] | 0
SOUPIS PRACÍ
Stavba:
II/331 Sojovice, rekonstrukce mostu ev. č. 331-008
Objekt:
831 - SO 831 - Rekultivace
Místo: | [5 empty] | Datum: | 9.6.2016
Zadavatel: |  |  | Středočeský Kraj |  |  | Projektant: | Pontex s.r.o.
Uchazeč:
PČ | Typ | Kód | Popis | MJ | Množství | J.cena [CZK] | Cena celkem [CZK] | Cenová soustava |  | Poznámka | DPH | J. Nh [h] | Nh celkem [h] | J. hmotnost [t] | Hmotnost celkem [t] | J. suť [t] | Suť Celkem [t]
Náklady soupisu celkem | [6 empty] | 0 | [5 empty] | 0 |  | 47.0823 |  | 2470.2285 |  | D | -1 | [10 empty] | 0
| D | HSV | Práce a dodávky HSV |  |  |  | 0 | [5 empty] | 0 |  | 47.0823 |  | 2470.2285 | 1 | D | 0 |  |  |  | ROZPOCET | [6 empty] | 0
| D | 1 | Zemní práce |  |  |  | 0 | [5 empty] | 0 |  | 47.0621 |  | 2460.3795 | 1 | D | 1 |  |  |  | ROZPOCET | [6 empty] | 0
1 | K | 113107222 | Odstranění podkladu pl přes 200 m2 z kameniva drceného tl 200 mm | m2 | 3636 |  | 0 | CS ÚRS 2016 01 |  |  | základní |  | 0 | 0 | 0 | 0.235 | 854.46 | 4 | K | 2 |  |  |  | ROZPOCET | 0 | 0 | 0 | 0 | 0 | 1 | 0 | 4 | -617933466
| VV |  | "Plocha vozovky - asfalt: (SO.151 + stáv. sil. II/331) | [15 empty] | VV | 2 | 1 | True | 0 | ROZPOCET
| VV |  | "ŠD | [15 empty] | VV | 2 | 1 | True | 0 | ROZPOCET
| VV |  | 1112,5+1434,0 |  | 2546.5 | [13 empty] | VV | 2 | 2 | True | 0 | ROZPOCET
| VV |  | "Plocha vozovky - MZK: (SO.152) | [15 empty] | VV | 2 | 1 | True | 0 | ROZPOCET
| VV |  | "MZK | [15 empty] | VV | 2 | 1 | True | 0 | ROZPOCET
| VV |  | 503,8 |  | 503.8 | [13 empty] | VV | 2 | 2 | True | 0 | ROZPOCET
| VV |  | "ŠD | [15 empty] | VV | 2 | 1 | True | 0 | ROZPOCET
| VV |  | 585,7 |  | 585.7 | [13 empty] | VV | 2 | 2 | True | 0 | ROZPOCET
| VV |  | Součet |  | 3636 | [13 empty] | VV | 2 | 4 | True | 1 | ROZPOCET
2 | K | 113107243 | Odstranění podkladu pl přes 200 m2 živičných tl 150 mm | m2 | 2465.3 |  | 0 | CS ÚRS 2016 01 |  |  | základní |  | 0 | 0 | 0 | 0.316 | 779.0348 | 4 | K | 2 |  |  |  | ROZPOCET | 0 | 0 | 0 | 0 | 0 | 1 | 0 | 4 | 1959242106
| VV |  | "podklad podlévaný živicí | [15 empty] | VV | 2 | 1 | True | 0 | ROZPOCET
| VV |  | "Plocha vozovky - asfalt: (SO.151 + stáv. sil. II/331) | [15 empty] | VV | 2 | 1 | True | 0 | ROZPOCET
| VV |  | 1077,7+1387,6 |  | 2465.3 | [13 empty] | VV | 2 | 2 | True | 1 | ROZPOCET
3 | K | 113154332 | Frézování živičného krytu tl 40 mm pruh š 2 m pl do 10000 m2 bez překážek v trase | m2 | 2303.3 |  | 0 | CS ÚRS 2016 01 |  |  | základní |  | 0 | 5.607e-05 | 0.12915 | 0.103 | 237.2399 | 4 | K | 2 |  |  |  | ROZPOCET | 0 | 0 | 0 | 0 | 0 | 1 | 0 | 4 | 1605366740
| VV |  | "Plocha vozovky - asfalt: (SO.151 + stáv. sil. II/331) | [15 empty] | VV | 2 | 1 | True | 0 | ROZPOCET
| VV |  | 1008,1+1295,2 |  | 2303.3 | [13 empty] | VV | 2 | 2 | True | 1 | ROZPOCET
4 | K | 113154334 | Frézování živičného krytu tl 100 mm pruh š 2 m pl do 10000 m2 bez překážek v trase | m2 | 2303.3 |  | 0 | CS ÚRS 2016 01 |  |  | základní |  | 0 | 0.00012541 | 0.28886 | 0.256 | 589.6448 | 4 | K | 2 |  |  |  | ROZPOCET | 0 | 0 | 0 | 0 | 0 | 1 | 0 | 4 | 261074040
| VV |  | "tl.60mm | [15 empty] | VV | 2 | 1 | True | 0 | ROZPOCET
| VV |  | "Plocha vozovky - asfalt: (SO.151 + stáv. sil. II/331) | [15 empty] | VV | 2 | 1 | True | 0 | ROZPOCET
| VV |  | 1008,1+1295,2 |  | 2303.3 | [13 empty] | VV | 2 | 2 | True | 1 | ROZPOCET
5 | K | 120901123 | Bourání zdiva z ŽB nebo předpjatého betonu v odkopávkách nebo prokopávkách ručně | m3 | 58.6 |  | 0 | CS ÚRS 2016 01 |  |  | základní |  | 0 | 0 | 0 | 0 | 0 | 4 | K | 2 |  |  |  | ROZPOCET | 0 | 0 | 0 | 0 | 0 | 1 | 0 | 4 | -2050272429
| VV |  | "opěrná zeď | [15 empty] | VV | 2 | 1 | True | 0 | ROZPOCET
| VV |  | 58,6 |  | 58.6 | [13 empty] | VV | 2 | 2 | True | 1 | ROZPOCET
6 | K | 122101404 | Vykopávky v zemníku na suchu v hornině tř. 1 a 2 objem přes 5000 m3 | m3 | 6021.35 |  | 0 | CS ÚRS 2016 01 |  |  | základní |  | 0 | 0 | 0 | 0 | 0 | 4 | K | 2 |  |  |  | ROZPOCET | 0 | 0 | 0 | 0 | 0 | 1 | 0 | 4 | -2133444046
| VV |  | "ornice - viz pol.182301134 až 182301136 | [15 empty] | VV | 2 | 1 | True | 0 | ROZPOCET
| VV |  | 3670*0,25+1894*0,3+12959*0,35 |  | 6021.35 | [13 empty] | VV | 2 | 2 | True | 1 | ROZPOCET
7 | K | 122201104 | Odkopávky a prokopávky nezapažené v hornině tř. 3 objem přes 5000 m3 | m3 | 11267.3 |  | 0 | CS ÚRS 2016 01 |  |  | základní |  | 0 | 0 | 0 | 0 | 0 | 4 | K | 2 |  |  |  | ROZPOCET | 0 | 0 | 0 | 0 | 0 | 1 | 0 | 4 | 1841327572
| VV |  | "odstranění násypu zemního tělesa ZS (zřízení v rámci SO 003) | [15 empty] | VV | 2 | 1 | True | 0 | ROZPOCET
| VV |  | (1831*2)+(2172*0,35)-395,5 |  | 4026.7 | [13 empty] | VV | 2 | 2 | True | 0 | ROZPOCET
| VV |  | "odstranění zemního tělesa komunikace | [15 empty] | VV | 2 | 1 | True | 0 | ROZPOCET
| VV |  | 889,3+329,5+6021,8 |  | 7240.6 | [13 empty] | VV | 2 | 2 | True | 0 | ROZPOCET
| VV |  | Součet |  | 11267.3 | [13 empty] | VV | 2 | 4 | True | 1 | ROZPOCET
8 | K | 122201109 | Příplatek za lepivost u odkopávek v hornině tř. 1 až 3 | m3 | 3380.19 |  | 0 | CS ÚRS 2016 01 |  |  | základní |  | 0 | 0 | 0 | 0 | 0 | 4 | K | 2 |  |  |  | ROZPOCET | 0 | 0 | 0 | 0 | 0 | 1 | 0 | 4 | 21854801
| VV |  | 0,3*11267,3 |  | 3380.19 | [13 empty] | VV | 2 | 2 | True | 1 | ROZPOCET
9 | K | 122601103 | Odkopávky a prokopávky nezapažené v hornině tř. 7 objem do 5000 m3 | m3 | 1280.6 |  | 0 | CS ÚRS 2016 01 |  |  | základní |  | 0 | 0.017647 | 22.5985 | 0 | 0 | 4 | K | 2 |  |  |  | ROZPOCET | 0 | 0 | 0 | 0 | 0 | 1 | 0 | 4 | 1127680845
| VV |  | "rovnanina z lomového kamene o minimální hmotnosti 200kg (zřízení v rámci SO 003) | [15 empty] | VV | 2 | 1 | True | 0 | ROZPOCET
| VV |  | "-zpevnění svahu plochy ZS | [15 empty] | VV | 2 | 1 | True | 0 | ROZPOCET
| VV |  | 2,26*175 |  | 395.5 | [13 empty] | VV | 2 | 2 | True | 0 | ROZPOCET
| VV |  | "-ochranný val mezideponie | [15 empty] | VV | 2 | 1 | True | 0 | ROZPOCET
| VV |  | 3,75*210 |  | 787.5 | [13 empty] | VV | 2 | 2 | True | 0 | ROZPOCET
| VV |  | "zásoba pro případ povodní | [15 empty] | VV | 2 | 1 | True | 0 | ROZPOCET
| VV |  | 97,6 |  | 97.6 | [13 empty] | VV | 2 | 2 | True | 0 | ROZPOCET
| VV |  | Součet |  | 1280.6 | [13 empty] | VV | 2 | 4 | True | 1 | ROZPOCET
10 | K | 162301101 | Vodorovné přemístění do 500 m výkopku/sypaniny z horniny tř. 1 až 4 | m3 | 6021.35 |  | 0 | CS ÚRS 2016 01 |  |  | základní |  | 0 | 0 | 0 | 0 | 0 | 4 | K | 2 |  |  |  | ROZPOCET | 0 | 0 | 0 | 0 | 0 | 1 | 0 | 4 | -1665131133
| VV |  | "ornice ze zemníku na místo uložení | [15 empty] | VV | 2 | 1 | True | 0 | ROZPOCET
| VV |  | 6021,35 |  | 6021.35 | [13 empty] | VV | 2 | 2 | True | 1 | ROZPOCET
11 | K | 162701105 | Vodorovné přemístění do 10000 m výkopku/sypaniny z horniny tř. 1 až 4 | m3 | 11500.61 |  | 0 | CS ÚRS 2016 01 |  |  | základní |  | 0 | 0 | 0 | 0 | 0 | 4 | K | 2 |  |  |  | ROZPOCET | 0 | 0 | 0 | 0 | 0 | 1 | 0 | 4 | -2120723523
| VV |  | "odstranění násyp zemního tělesa ZS (zřízení v rámci SO 003) | [15 empty] | VV | 2 | 1 | True | 0 | ROZPOCET
| VV |  | 4026,7 |  | 4026.7 | [13 empty] | VV | 2 | 2 | True | 0 | ROZPOCET
| VV |  | "zemní těleso komunikace | [15 empty] | VV | 2 | 1 | True | 0 | ROZPOCET
| VV |  | 7240,6 |  | 7240.6 | [13 empty] | VV | 2 | 2 | True | 0 | ROZPOCET
| VV |  | "drn | [15 empty] | VV | 2 | 1 | True | 0 | ROZPOCET
| VV |  | 2333,1*0,1 |  | 233.31 | [13 empty] | VV | 2 | 2 | True | 0 | ROZPOCET
| VV |  | Součet |  | 11500.61 | [13 empty] | VV | 2 | 4 | True | 1 | ROZPOCET
12 | K | 162701109 | Příplatek k vodorovnému přemístění výkopku/sypaniny z horniny tř. 1 až 4 ZKD 1000 m přes 10000 m | m3 | 218511.59 |  | 0 | CS ÚRS 2016 01 |  |  | základní |  | 0 | 0 | 0 | 0 | 0 | 4 | K | 2 |  |  |  | ROZPOCET | 0 | 0 | 0 | 0 | 0 | 1 | 0 | 4 | 348502459
| VV |  | "předpoklad celkem 20km - na skládku | [15 empty] | VV | 2 | 1 | True | 0 | ROZPOCET
| VV |  | "zhotovitel poromítne v rámci položky cenu za odvoz na skládku dle svých zvyklostí a možností skládkování " | [15 empty] | VV | 2 | 1 | True | 0 | ROZPOCET
| VV |  | 19*11500,61 |  | 218511.59 | [13 empty] | VV | 2 | 2 | True | 1 | ROZPOCET
13 | K | 162701155 | Vodorovné přemístění do 10000 m výkopku/sypaniny z horniny tř. 5 až 7 | m3 | 1339.2 |  | 0 | CS ÚRS 2016 01 |  |  | základní |  | 0 | 0 | 0 | 0 | 0 | 4 | K | 2 |  |  |  | ROZPOCET | 0 | 0 | 0 | 0 | 0 | 1 | 0 | 4 | 285223965
| VV |  | "rovnanina z lomového kamene o minimální hmotnosti 200kg (zřízení v rámci SO 003) | [15 empty] | VV | 2 | 1 | True | 0 | ROZPOCET
| VV |  | "přemístění na místo určené investorem po likvidaci ZS a mezideponie | [15 empty] | VV | 2 | 1 | True | 0 | ROZPOCET
| VV |  | "-zpevnění svahu plochy ZS | [15 empty] | VV | 2 | 1 | True | 0 | ROZPOCET
| VV |  | 2,26*175 |  | 395.5 | [13 empty] | VV | 2 | 2 | True | 0 | ROZPOCET
| VV |  | "-ochranný val mezideponie | [15 empty] | VV | 2 | 1 | True | 0 | ROZPOCET
| VV |  | 3,75*210 |  | 787.5 | [13 empty] | VV | 2 | 2 | True | 0 | ROZPOCET
| VV |  | "zásoba pro případ povodní | [15 empty] | VV | 2 | 1 | True | 0 | ROZPOCET
| VV |  | 97,6 |  | 97.6 | [13 empty] | VV | 2 | 2 | True | 0 | ROZPOCET
| VV |  | "opěrná zeď ze žlb | [15 empty] | VV | 2 | 1 | True | 0 | ROZPOCET
| VV |  | 58,6 |  | 58.6 | [13 empty] | VV | 2 | 2 | True | 0 | ROZPOCET
| VV |  | Součet |  | 1339.2 | [13 empty] | VV | 2 | 4 | True | 1 | ROZPOCET
14 | K | 162701159 | Příplatek k vodorovnému přemístění výkopku/sypaniny z horniny tř. 5 až 7 ZKD 1000 m přes 10000 m | m3 | 13392 |  | 0 | CS ÚRS 2016 01 |  |  | základní |  | 0 | 0 | 0 | 0 | 0 | 4 | K | 2 |  |  |  | ROZPOCET | 0 | 0 | 0 | 0 | 0 | 1 | 0 | 4 | -1506727076
| VV |  | "předpoklad celkem 20km | [15 empty] | VV | 2 | 1 | True | 0 | ROZPOCET
| VV |  | "zhotovitel poromítne v rámci položky cenu za odvoz na skládku dle svých zvyklostí a možností skládkování " | [15 empty] | VV | 2 | 1 | True | 0 | ROZPOCET
| VV |  | "-zpevnění svahu plochy ZS | [15 empty] | VV | 2 | 1 | True | 0 | ROZPOCET
| VV |  | 2,26*175*10 |  | 3955 | [13 empty] | VV | 2 | 2 | True | 0 | ROZPOCET
| VV |  | "-ochranný val mezideponie | [15 empty] | VV | 2 | 1 | True | 0 | ROZPOCET
| VV |  | 3,75*210*10 |  | 7875 | [13 empty] | VV | 2 | 2 | True | 0 | ROZPOCET
| VV |  | "zásoba pro případ povodní | [15 empty] | VV | 2 | 1 | True | 0 | ROZPOCET
| VV |  | 97,6*10 |  | 976 | [13 empty] | VV | 2 | 2 | True | 0 | ROZPOCET
| VV |  | "opěrná zeď ze žlb | [15 empty] | VV | 2 | 1 | True | 0 | ROZPOCET
| VV |  | 58,6*10 |  | 586 | [13 empty] | VV | 2 | 2 | True | 0 | ROZPOCET
| VV |  | Součet |  | 13392 | [13 empty] | VV | 2 | 4 | True | 1 | ROZPOCET
15 | K | 171201201 | Uložení sypaniny na skládky | m3 | 12839.71 |  | 0 | CS ÚRS 2016 01 |  |  | základní |  | 0 | 0 | 0 | 0 | 0 | 4 | K | 2 |  |  |  | ROZPOCET | 0 | 0 | 0 | 0 | 0 | 1 | 0 | 4 | -1848031961
| VV |  | "zemní těleso komunikace | [15 empty] | VV | 2 | 1 | True | 0 | ROZPOCET
| VV |  | 889,3+329,5+6021,8 |  | 7240.6 | [13 empty] | VV | 2 | 2 | True | 0 | ROZPOCET
| VV |  | "z násypu zemního tělesa ZS | [15 empty] | VV | 2 | 1 | True | 0 | ROZPOCET
| VV |  | 4026,7 |  | 4026.7 | [13 empty] | VV | 2 | 2 | True | 0 | ROZPOCET
| VV |  | "lomový kámen hmotn. min.200 kg/kus - uložení na místo určené investorem | [15 empty] | VV | 2 | 1 | True | 0 | ROZPOCET
| VV |  | 395,5+787,5+97,5 |  | 1280.5 | [13 empty] | VV | 2 | 2 | True | 0 | ROZPOCET
| VV |  | "drn | [15 empty] | VV | 2 | 1 | True | 0 | ROZPOCET
| VV |  | 2333,1*0,1 |  | 233.31 | [13 empty] | VV | 2 | 2 | True | 0 | ROZPOCET
| VV |  | "opěrná zeď ze žlb | [15 empty] | VV | 2 | 1 | True | 0 | ROZPOCET
| VV |  | 58,6 |  | 58.6 | [13 empty] | VV | 2 | 2 | True | 0 | ROZPOCET
| VV |  | Součet |  | 12839.71 | [13 empty] | VV | 2 | 4 | True | 1 | ROZPOCET
16 | K | 171201211 | Poplatek za uložení odpadu ze sypaniny na skládce (skládkovné) | t | 20701.098 |  | 0 | CS ÚRS 2016 01 |  |  | základní |  | 0 | 0 | 0 | 0 | 0 | 4 | K | 2 |  |  |  | ROZPOCET | 0 | 0 | 0 | 0 | 0 | 1 | 0 | 4 | 199429218
| VV |  | "násyp zemního tělesa | [15 empty] | VV | 2 | 1 | True | 0 | ROZPOCET
| VV |  | 1,8*(7240,6+4026,7) |  | 20281.14 | [13 empty] | VV | 2 | 2 | True | 0 | ROZPOCET
| VV |  | "drn | [15 empty] | VV | 2 | 1 | True | 0 | ROZPOCET
| VV |  | 1,8*2333,1*0,1 |  | 419.958 | [13 empty] | VV | 2 | 2 | True | 0 | ROZPOCET
| VV |  | Součet |  | 20701.098 | [13 empty] | VV | 2 | 4 | True | 1 | ROZPOCET
17 | K | 182301134 | Rozprostření ornice pl přes 500 m2 ve svahu přes 1:5 tl vrstvy do 250 mm | m2 | 3670 |  | 0 | CS ÚRS 2016 01 |  |  | základní |  | 0 | 0 | 0 | 0 | 0 | 4 | K | 2 |  |  |  | ROZPOCET | 0 | 0 | 0 | 0 | 0 | 1 | 0 | 4 | -1428123790
| VV |  | "tl.250mm | [15 empty] | VV | 2 | 1 | True | 0 | ROZPOCET
| VV |  | 1286+1341+1043 |  | 3670 | [13 empty] | VV | 2 | 2 | True | 1 | ROZPOCET
18 | K | 182301135 | Rozprostření ornice pl přes 500 m2 ve svahu přes 1:5 tl vrstvy do 300 mm | m2 | 1894 |  | 0 | CS ÚRS 2016 01 |  |  | základní |  | 0 | 0 | 0 | 0 | 0 | 4 | K | 2 |  |  |  | ROZPOCET | 0 | 0 | 0 | 0 | 0 | 1 | 0 | 4 | -1115238772
| VV |  | "tl.300mm | [15 empty] | VV | 2 | 1 | True | 0 | ROZPOCET
| VV |  | 684+1210 |  | 1894 | [13 empty] | VV | 2 | 2 | True | 1 | ROZPOCET
19 | K | 182301136 | Rozprostření ornice pl přes 500 m2 ve svahu přes 1:5 tl vrstvy do 400 mm | m2 | 12959 |  | 0 | CS ÚRS 2016 01 |  |  | základní |  | 0 | 0 | 0 | 0 | 0 | 4 | K | 2 |  |  |  | ROZPOCET | 0 | 0 | 0 | 0 | 0 | 1 | 0 | 4 | 205673977
| VV |  | "tl.350mm | [15 empty] | VV | 2 | 1 | True | 0 | ROZPOCET
| VV |  | 3735+314+156+968+86+687+1400+1874+241+3096+402 |  | 12959 | [13 empty] | VV | 2 | 2 | True | 1 | ROZPOCET
20 | K | 183405211 | Výsev trávníku hydroosevem na ornici | m2 | 18523 |  | 0 | CS ÚRS 2016 01 |  |  | základní |  | 0 | 0.0012727 | 23.5742 | 0 | 0 | 4 | K | 2 |  |  |  | ROZPOCET | 0 | 0 | 0 | 0 | 0 | 1 | 0 | 4 | -1965903912
| VV |  | "viz ohumusování | [15 empty] | VV | 2 | 1 | True | 0 | ROZPOCET
| VV |  | 3670+1894+12959 |  | 18523 | [13 empty] | VV | 2 | 2 | True | 1 | ROZPOCET
21 | M | 005724740 | osivo směs travní krajinná - svahová | kg | 463.075 |  | 0 | CS ÚRS 2016 01 |  |  | základní |  | 0 | 0.001 | 0.46308 | 0 | 0 | 8 | M | 2 |  |  |  | ROZPOCET | 0 | 0 | 0 | 0 | 0 | 1 | 0 | 4 | 449708488
| VV |  | "předpokládaná spotřeba 25g/m2 | [15 empty] | VV | 2 | 1 | True | 0 | ROZPOCET
| VV |  | 18523*25*0,001 |  | 463.075 | [13 empty] | VV | 2 | 2 | True | 1 | ROZPOCET
22 | K | 183551411 | Úprava půdy rotačním kypřičem do 0,15 m ploch do 5 ha sklonu do 5 | ha | 0.295 |  | 0 | CS ÚRS 2015 02 |  |  | základní |  | 0 | 0 | 0 | 0 | 0 | 4 | K | 2 |  |  |  | ROZPOCET | 0 | 0 | 0 | 0 | 0 | 1 | 0 | 4 | 305157500
| VV |  | "úprava plochy mezideponie - kypření a rekultivace | [15 empty] | VV | 2 | 1 | True | 0 | ROZPOCET
| VV |  | 2952,0/10000 |  | 0.295 | [13 empty] | VV | 2 | 2 | True | 1 | ROZPOCET
23 | K | 184802311 | Chemické odplevelení před založením kultury nad 20 m2 postřikem na široko ve svahu do 1:1 | m2 | 27784.5 |  | 0 | CS ÚRS 2016 01 |  |  | základní |  | 0 | 3e-07 | 0.0083354 | 0 | 0 | 4 | K | 2 |  |  |  | ROZPOCET | 0 | 0 | 0 | 0 | 0 | 1 | 0 | 4 | 520280157
| VV |  | "1,5 x plocha | [15 empty] | VV | 2 | 1 | True | 0 | ROZPOCET
| VV |  | 1,5*18523 |  | 27784.5 | [13 empty] | VV | 2 | 2 | True | 1 | ROZPOCET
24 | K | 185804312 | Zalití rostlin vodou plocha přes 20 m2 | m3 | 370.46 |  | 0 | CS ÚRS 2016 01 |  |  | základní |  | 0 | 0 | 0 | 0 | 0 | 4 | K | 2 |  |  |  | ROZPOCET | 0 | 0 | 0 | 0 | 0 | 1 | 0 | 4 | -1797901573
| VV |  | "předpokládaná spotřeba 5l/m2 - celkem 4krát | [15 empty] | VV | 2 | 1 | True | 0 | ROZPOCET
| VV |  | 18523*5*0,001*4 |  | 370.46 | [13 empty] | VV | 2 | 2 | True | 1 | ROZPOCET
25 | K | 185851121 | Dovoz vody pro zálivku rostlin za vzdálenost do 1000 m | m3 | 370.46 |  | 0 | CS ÚRS 2016 01 |  |  | základní |  | 0 | 0 | 0 | 0 | 0 | 4 | K | 2 |  |  |  | ROZPOCET | 0 | 0 | 0 | 0 | 0 | 1 | 0 | 4 | -1536459703
| D | 9 | Ostatní konstrukce a práce, bourání |  |  |  | 0 | [5 empty] | 0 |  | 0.020167 |  | 9.849 | 1 | D | 1 |  |  |  | ROZPOCET | [6 empty] | 0
26 | K | 966005311 | Rozebrání a odstranění silničního svodidla s jednou pásnicí | m | 234.5 |  | 0 | CS ÚRS 2016 01 |  |  | základní |  | 0 | 8.6e-05 | 0.020167 | 0.042 | 9.849 | 4 | K | 2 |  |  |  | ROZPOCET | 0 | 0 | 0 | 0 | 0 | 1 | 0 | 4 | 875420468
| VV |  | "budou předány KSÚS Středočeského kraje | [15 empty] | VV | 2 | 1 | True | 0 | ROZPOCET
| VV |  | 80,5+88+28+38 |  | 234.5 | [13 empty] | VV | 2 | 2 | True | 1 | ROZPOCET
27 | K | 9991R | Demontáž stávající lampy kompletní vč.odvozu, uložení, poplatků | kus | 1 |  | 0 |  |  |  | základní |  | 0 | 0 | 0 | 0 | 0 | 4 | K | 2 |  |  |  | ROZPOCET | 0 | 0 | 0 | 0 | 0 | 1 | 0 | 4 | -1176241193
| D | 997 | Přesun sutě |  |  |  | 0 | [5 empty] | 0 |  | 0 |  | 0 | 1 | D | 1 |  |  |  | ROZPOCET | [6 empty] | 0
28 | K | 997013802 | Poplatek za uložení stavebního železobetonového odpadu na skládce (skládkovné) | t | 146.5 |  | 0 | CS ÚRS 2016 01 |  |  | základní |  | 0 | 0 | 0 | 0 | 0 | 4 | K | 2 |  |  |  | ROZPOCET | 0 | 0 | 0 | 0 | 0 | 1 | 0 | 4 | -2052008322
| VV |  | "opěrná zeď řlb | [15 empty] | VV | 2 | 1 | True | 0 | ROZPOCET
| VV |  | 58,6*2,5 |  | 146.5 | [13 empty] | VV | 2 | 2 | True | 1 | ROZPOCET
29 | K | 997221551 | Vodorovná doprava suti ze sypkých materiálů do 1 km | t | 2460.38 |  | 0 | CS ÚRS 2016 01 |  |  | základní |  | 0 | 0 | 0 | 0 | 0 | 4 | K | 2 |  |  |  | ROZPOCET | 0 | 0 | 0 | 0 | 0 | 1 | 0 | 4 | -1352793860
| VV |  | "štěrkodrť a MZK | [15 empty] | VV | 2 | 1 | True | 0 | ROZPOCET
| VV |  | 854,46 |  | 854.46 | [13 empty] | VV | 2 | 2 | True | 0 | ROZPOCET
| VV |  | "podklad prolévaný živicí | [15 empty] | VV | 2 | 1 | True | 0 | ROZPOCET
| VV |  | 779,035 |  | 779.035 | [13 empty] | VV | 2 | 2 | True | 0 | ROZPOCET
| VV |  | "frézovaná živice (odvoz na místo určené investorem) | [15 empty] | VV | 2 | 1 | True | 0 | ROZPOCET
| VV |  | 237,24+589,645 |  | 826.885 | [13 empty] | VV | 2 | 2 | True | 0 | ROZPOCET
| VV |  | Součet |  | 2460.38 | [13 empty] | VV | 2 | 4 | True | 1 | ROZPOCET
30 | K | 997221559 | Příplatek ZKD 1 km u vodorovné dopravy suti ze sypkých materiálů | t | 46747.22 |  | 0 | CS ÚRS 2016 01 |  |  | základní |  | 0 | 0 | 0 | 0 | 0 | 4 | K | 2 |  |  |  | ROZPOCET | 0 | 0 | 0 | 0 | 0 | 1 | 0 | 4 | 821711953
| VV |  | "předpoklad celkem 20km | [15 empty] | VV | 2 | 1 | True | 0 | ROZPOCET
| VV |  | 19*2460,38 |  | 46747.22 | [13 empty] | VV | 2 | 2 | True | 1 | ROZPOCET
| VV |  | "zhotovitel promítne v rámci položky cenu za odvoz na skládku dle svých zvyklostí a možností skládkování " | [15 empty] | VV | 2 | 1 | True | 0 | ROZPOCET
31 | K | 997221845 | Poplatek za uložení odpadu z asfaltových povrchů na skládce (skládkovné) | t | 779.035 |  | 0 | CS ÚRS 2016 01 |  |  | základní |  | 0 | 0 | 0 | 0 | 0 | 4 | K | 2 |  |  |  | ROZPOCET | 0 | 0 | 0 | 0 | 0 | 1 | 0 | 4 | 1618113361
| VV |  | "podklad prolévaný živicí | [15 empty] | VV | 2 | 1 | True | 0 | ROZPOCET
| VV |  | 779,035 |  | 779.035 | [13 empty] | VV | 2 | 2 | True | 1 | ROZPOCET
32 | K | 997221855 | Poplatek za uložení odpadu z kameniva na skládce (skládkovné) | t | 854.46 |  | 0 | CS ÚRS 2016 01 |  |  | základní |  | 0 | 0 | 0 | 0 | 0 | 4 | K | 2 |  |  |  | ROZPOCET | 0 | 0 | 0 | 0 | 0 | 1 | 0 | 4 | -1390309959
| VV |  | "štěrkodrť a MZK | [15 empty] | VV | 2 | 1 | True | 0 | ROZPOCET
| VV |  | 854,46 |  | 854.46 | [13 empty] | VV | 2 | 2 | True | 1 | ROZPOCET
| D | 998 | Přesun hmot |  |  |  | 0 | [5 empty] | 0 |  | 0 |  | 0 | 1 | D | 1 |  |  |  | ROZPOCET | [6 empty] | 0
33 | K | 998225111 | Přesun hmot pro pozemní komunikace s krytem z kamene, monolitickým betonovým nebo živičným | t | 47.082 |  | 0 | CS ÚRS 2016 01 |  |  | základní |  | 0 | 0 | 0 | 0 | 0 | 4 | K | 2 |  |  |  | ROZPOCET | 0 | 0 | 0 | 0 | 0 | 1 | 0 | 4 | 902389814
34 | K | 998225191 | Příplatek k přesunu hmot pro pozemní komunikace s krytem z kamene, živičným, betonovým do 1000 m | t | 47.082 |  | 0 | CS ÚRS 2016 01 |  |  | základní |  | 0 | 0 | 0 | 0 | 0 | 4 | K | 2 |  |  |  | ROZPOCET | 0 | 0 | 0 | 0 | 0 | 1 | 0 | 4 | 1657161135
| D | M | Práce a dodávky M |  |  |  | 0 | [5 empty] | 0 |  | 0 |  | 0 | 3 | D | 0 |  |  |  | ROZPOCET | [6 empty] | 0
| D | 46-M | Zemní práce při extr.mont.pracích |  |  |  | 0 | [5 empty] | 0 |  | 0 |  | 0 | 3 | D | 1 |  |  |  | ROZPOCET | [6 empty] | 0
35 | K | 460030011 | Sejmutí drnu jakékoliv tloušťky | m2 | 2333.1 |  | 0 | CS ÚRS 2016 01 |  |  | základní |  | 0 | 0 | 0 | 0 | 0 | 64 | K | 2 |  |  |  | ROZPOCET | 0 | 0 | 0 | 0 | 0 | 1 | 0 | 64 | 28302975
| VV |  | "tl.100mm | [15 empty] | VV | 2 | 1 | True | 0 | ROZPOCET
| VV |  | 2333,1 |  | 2333.1 | [13 empty] | VV | 2 | 2 | True | 1 | ROZPOCET
36 | K | 460030015 | Odstranění travnatého porostu, kosení a shrabávání trávy | m2 | 111138 |  | 0 | CS ÚRS 2016 01 |  |  | základní |  | 0 | 0 | 0 | 0 | 0 | 64 | K | 2 |  |  |  | ROZPOCET | 0 | 0 | 0 | 0 | 0 | 1 | 0 | 64 | -1975125145
| VV |  | "předpoklad 6 krát za 3 roky | [15 empty] | VV | 2 | 1 | True | 0 | ROZPOCET
| VV |  | 6*18523 |  | 111138 | [13 empty] | VV | 2 | 2 | True | 1 | ROZPOCET

## 301 - SO 301 - Odvodnění ...
| List obsahuje: |  | 1) Krycí list soupisu | 2) Rekapitulace |  |  | 3) Soupis prací | Zpět na list: | Rekapitulace stavby
{2f66c5a3-8d77-4b72-a53f-3da8c71ffb79}
2
| KRYCÍ LIST SOUPISU | [8 empty] | v --- níže se nacházejí doplnkové a pomocné údaje k sestavám --- v | [8 empty] | False
Stavba:
II/331 Sojovice, rekonstrukce mostu ev. č. 331-008
Objekt:
301 - SO 301 - Odvodnění sil.II/331 v km 0,100-0,240
| KSO: |  |  |  |  | CC-CZ:
| Místo: |  |  |  |  | Datum: | 9.6.2016
| Zadavatel: |  |  |  |  | IČ:
|  | Středočeský Kraj |  |  |  | DIČ:
| Uchazeč: |  |  |  |  | IČ:
DIČ:
| Projektant: |  |  |  |  | IČ:
|  | Pontex s.r.o. |  |  |  | DIČ:
Poznámka:
Soupis prací je sestaven s využitím položek Cenové soustavy ÚRS (2016/1) a OTSKP - SPK (2016). Cenové a technické podmínky položek a technické specifikace, které nejsou uvedeny v soupisu prací (informace z tzv. úvodních částí katalogů) jsou neomezeně dálkově k dispozici na www.cs-urs.cz, OTSKP - SPK na www.rsd.cz. Položky soupisu prací, které jsou označeny .R za kódem položky nepochází z Cenové soustavy ÚRS ani OTSKP - SPK.
| Cena bez DPH | [5 empty] | 0
|  |  | Základ daně |  |  | Sazba daně | Výše daně
| DPH | základní | 0 |  |  | 21% | 0
|  | snížená | 0 |  |  | 15% | 0
|  | zákl. přenesená | 0 |  |  | 21% | 0
|  | sníž. přenesená | 0 |  |  | 15% | 0
|  | nulová | 0 |  |  | 0% | 0
| Cena s DPH |  |  | v | CZK |  | 0
REKAPITULACE ČLENĚNÍ SOUPISU PRACÍ
Stavba:
II/331 Sojovice, rekonstrukce mostu ev. č. 331-008
Objekt:
301 - SO 301 - Odvodnění sil.II/331 v km 0,100-0,240
Místo: | [5 empty] | Datum: | 9.6.2016
Zadavatel: |  |  | Středočeský Kraj |  |  | Projektant: | Pontex s.r.o.
Uchazeč:
Kód dílu - Popis | [6 empty] | Cena celkem [CZK]
Náklady soupisu celkem | [6 empty] | 0 | [12 empty] | -1
| HSV - Práce a dodávky HSV | [5 empty] | 0
| 1 - Zemní práce | [5 empty] | 0
| 4 - Vodorovné konstrukce | [5 empty] | 0
| 8 - Trubní vedení | [5 empty] | 0
| 998 - Přesun hmot | [5 empty] | 0
| PSV - Práce a dodávky PSV | [5 empty] | 0
| 711 - Izolace proti vodě, vlhkosti a plynům | [5 empty] | 0
SOUPIS PRACÍ
Stavba:
II/331 Sojovice, rekonstrukce mostu ev. č. 331-008
Objekt:
301 - SO 301 - Odvodnění sil.II/331 v km 0,100-0,240
Místo: | [5 empty] | Datum: | 9.6.2016
Zadavatel: |  |  | Středočeský Kraj |  |  | Projektant: | Pontex s.r.o.
Uchazeč:
PČ | Typ | Kód | Popis | MJ | Množství | J.cena [CZK] | Cena celkem [CZK] | Cenová soustava |  | Poznámka | DPH | J. Nh [h] | Nh celkem [h] | J. hmotnost [t] | Hmotnost celkem [t] | J. suť [t] | Suť Celkem [t]
Náklady soupisu celkem | [6 empty] | 0 | [5 empty] | 0 |  | 54.483 |  | 0 |  | D | -1 | [10 empty] | 0
| D | HSV | Práce a dodávky HSV |  |  |  | 0 | [5 empty] | 0 |  | 54.454 |  | 0 | 1 | D | 0 |  |  |  | ROZPOCET | [6 empty] | 0
| D | 1 | Zemní práce |  |  |  | 0 | [5 empty] | 0 |  | 37.8116 |  | 0 | 1 | D | 1 |  |  |  | ROZPOCET | [6 empty] | 0
1 | K | 131301101 | Hloubení jam nezapažených v hornině tř. 4 objemu do 100 m3 | m3 | 4 |  | 0 | CS ÚRS 2016 01 |  |  | základní |  | 0 | 0 | 0 | 0 | 0 | 4 | K | 2 |  |  |  | ROZPOCET | 0 | 0 | 0 | 0 | 0 | 1 | 0 | 4 | -1164793001
2 | K | 131301109 | Příplatek za lepivost u hloubení jam nezapažených v hornině tř. 4 | m3 | 2 |  | 0 | CS ÚRS 2016 01 |  |  | základní |  | 0 | 0 | 0 | 0 | 0 | 4 | K | 2 |  |  |  | ROZPOCET | 0 | 0 | 0 | 0 | 0 | 1 | 0 | 4 | 845589637
| VV |  | "50% z pol.č.131301101" 4.0*0,5 |  | 2 | [13 empty] | VV | 2 | 2 | True | 1 | ROZPOCET
3 | K | 132301201 | Hloubení rýh š do 2000 mm v hornině tř. 4 objemu do 100 m3 | m3 | 24.166 |  | 0 | CS ÚRS 2016 01 |  |  | základní |  | 0 | 0 | 0 | 0 | 0 | 4 | K | 2 |  |  |  | ROZPOCET | 0 | 0 | 0 | 0 | 0 | 1 | 0 | 4 | -1030821439
| VV |  | "kamenina DN 200" 6,05*0,8*1,155 |  | 5.59 | [13 empty] | VV | 2 | 2 | True | 0 | ROZPOCET
| VV |  | "kamenina DN 150 - přípojky" 2.0*0,8*1,155 |  | 1.848 | [13 empty] | VV | 2 | 2 | True | 0 | ROZPOCET
| VV |  | "ŽB trouby DN 300" 17.0*0,8*1,23 |  | 16.728 | [13 empty] | VV | 2 | 2 | True | 0 | ROZPOCET
| VV |  | Součet |  | 24.166 | [13 empty] | VV | 2 | 4 | True | 1 | ROZPOCET
4 | K | 132301209 | Příplatek za lepivost k hloubení rýh š do 2000 mm v hornině tř. 4 | m3 | 12.083 |  | 0 | CS ÚRS 2016 01 |  |  | základní |  | 0 | 0 | 0 | 0 | 0 | 4 | K | 2 |  |  |  | ROZPOCET | 0 | 0 | 0 | 0 | 0 | 1 | 0 | 4 | -2142889270
| VV |  | "50% z pol.132301201" 24.166*0.5 |  | 12.083 | [13 empty] | VV | 2 | 2 | True | 1 | ROZPOCET
5 | K | 151101101 | Zřízení příložného pažení a rozepření stěn rýh hl do 2 m | m2 | 40.08 |  | 0 | CS ÚRS 2016 01 |  |  | základní |  | 0 | 0.00083851 | 0.033607 | 0 | 0 | 4 | K | 2 |  |  |  | ROZPOCET | 0 | 0 | 0 | 0 | 0 | 1 | 0 | 4 | 135340865
| VV |  | "kamenina DN 200" 6,05*0,8*2 |  | 9.68 | [13 empty] | VV | 2 | 2 | True | 0 | ROZPOCET
| VV |  | "kamenina DN 150 - přípojky" 2.0*0,8*2 |  | 3.2 | [13 empty] | VV | 2 | 2 | True | 0 | ROZPOCET
| VV |  | "ŽB trouby DN 300" 17*0,8*2 |  | 27.2 | [13 empty] | VV | 2 | 2 | True | 0 | ROZPOCET
| VV |  | Součet |  | 40.08 | [13 empty] | VV | 2 | 4 | True | 1 | ROZPOCET
6 | K | 151101111 | Odstranění příložného pažení a rozepření stěn rýh hl do 2 m | m2 | 40.08 |  | 0 | CS ÚRS 2016 01 |  |  | základní |  | 0 | 0 | 0 | 0 | 0 | 4 | K | 2 |  |  |  | ROZPOCET | 0 | 0 | 0 | 0 | 0 | 1 | 0 | 4 | -1879615694
7 | K | 162501102 | Vodorovné přemístění do 3000 m výkopku/sypaniny z horniny tř. 1 až 4 | m3 | 2.268 |  | 0 | CS ÚRS 2016 01 |  |  | základní |  | 0 | 0 | 0 | 0 | 0 | 4 | K | 2 |  |  |  | ROZPOCET | 0 | 0 | 0 | 0 | 0 | 1 | 0 | 4 | 1286479306
| VV |  | "Odvoz na mezideponii | [15 empty] | VV | 2 | 1 | True | 0 | ROZPOCET
| VV |  | "pro pol.č. 174101101" 1.134 |  | 1.134 | [13 empty] | VV | 2 | 2 | True | 0 | ROZPOCET
| VV |  | "Dovoz z mezideponie | [15 empty] | VV | 2 | 1 | True | 0 | ROZPOCET
| VV |  | 1.134 |  | 1.134 | [13 empty] | VV | 2 | 2 | True | 0 | ROZPOCET
| VV |  | Součet |  | 2.268 | [13 empty] | VV | 2 | 4 | True | 1 | ROZPOCET
8 | K | 162701105 | Vodorovné přemístění do 10000 m výkopku/sypaniny z horniny tř. 1 až 4 | m3 | 27.032 |  | 0 | CS ÚRS 2016 01 |  |  | základní |  | 0 | 0 | 0 | 0 | 0 | 4 | K | 2 |  |  |  | ROZPOCET | 0 | 0 | 0 | 0 | 0 | 1 | 0 | 4 | -1269585146
| VV |  | "dle pol.č.131301101" 4.0 |  | 4 | [13 empty] | VV | 2 | 2 | True | 0 | ROZPOCET
| VV |  | "dle pol.č.132301201" 24.166 |  | 24.166 | [13 empty] | VV | 2 | 2 | True | 0 | ROZPOCET
| VV |  | "odpočet objemu pro pol.č.175101201" -1.134 |  | -1.134 | [13 empty] | VV | 2 | 2 | True | 0 | ROZPOCET
| VV |  | Součet |  | 27.032 | [13 empty] | VV | 2 | 4 | True | 1 | ROZPOCET
9 | K | 162701109 | Příplatek k vodorovnému přemístění výkopku/sypaniny z horniny tř. 1 až 4 ZKD 1000 m přes 10000 m | m3 | 513.608 |  | 0 | CS ÚRS 2016 01 |  |  | základní |  | 0 | 0 | 0 | 0 | 0 | 4 | K | 2 |  |  |  | ROZPOCET | 0 | 0 | 0 | 0 | 0 | 1 | 0 | 4 | 1815701354
| VV |  | "dle pol.č.162701105" 27.032*19 |  | 513.608 | [13 empty] | VV | 2 | 2 | True | 1 | ROZPOCET
| VV |  | "zhotovitel poromítne v rámci položky cenu za odvoz na skládku dle svých zvyklostí a možností skládkování " | [15 empty] | VV | 2 | 1 | True | 0 | ROZPOCET
10 | K | 167101101 | Nakládání výkopku z hornin tř. 1 až 4 do 100 m3 | m3 | 1.134 |  | 0 | CS ÚRS 2016 01 |  |  | základní |  | 0 | 0 | 0 | 0 | 0 | 4 | K | 2 |  |  |  | ROZPOCET | 0 | 0 | 0 | 0 | 0 | 1 | 0 | 4 | 247334684
| VV |  | "naložení na mezideponii z výkopů dle pol.č.162501102" | [15 empty] | VV | 2 | 1 | True | 0 | ROZPOCET
| VV |  | 1.134 |  | 1.134 | [13 empty] | VV | 2 | 2 | True | 1 | ROZPOCET
11 | K | 171201201 | Uložení sypaniny na skládky | m3 | 28.166 |  | 0 | CS ÚRS 2016 01 |  |  | základní |  | 0 | 0 | 0 | 0 | 0 | 4 | K | 2 |  |  |  | ROZPOCET | 0 | 0 | 0 | 0 | 0 | 1 | 0 | 4 | -1280232645
| VV |  | "na skládku | [15 empty] | VV | 2 | 1 | True | 0 | ROZPOCET
| VV |  | "dle pol.č.162701105" 27.032 |  | 27.032 | [13 empty] | VV | 2 | 2 | True | 0 | ROZPOCET
| VV |  | "na mezideponii | [15 empty] | VV | 2 | 1 | True | 0 | ROZPOCET
| VV |  | 1.134 |  | 1.134 | [13 empty] | VV | 2 | 2 | True | 0 | ROZPOCET
| VV |  | Součet |  | 28.166 | [13 empty] | VV | 2 | 4 | True | 1 | ROZPOCET
12 | K | 171201211 | Poplatek za uložení odpadu ze sypaniny na skládce (skládkovné) | t | 51.361 |  | 0 | CS ÚRS 2016 01 |  |  | základní |  | 0 | 0 | 0 | 0 | 0 | 4 | K | 2 |  |  |  | ROZPOCET | 0 | 0 | 0 | 0 | 0 | 1 | 0 | 4 | -1818348290
| VV |  | "na skládku | [15 empty] | VV | 2 | 1 | True | 0 | ROZPOCET
| VV |  | "dle pol.č.162701105" 27.032*1,9 |  | 51.361 | [13 empty] | VV | 2 | 2 | True | 1 | ROZPOCET
13 | K | 174101101 | Zásyp jam, šachet rýh nebo kolem objektů sypaninou se zhutněním | m3 | 1.134 |  | 0 | CS ÚRS 2016 01 |  |  | základní |  | 0 | 0 | 0 | 0 | 0 | 4 | K | 2 |  |  |  | ROZPOCET | 0 | 0 | 0 | 0 | 0 | 1 | 0 | 4 | 734502331
| VV |  | "Zpětný zásyp dle ČSN 73 6244, čl. 5.1 s hutněním na Id=0,75 až 0,8, resp. D=95 % PS | [15 empty] | VV | 2 | 1 | True | 0 | ROZPOCET
| VV |  | "zásyp uklidňovací šachty" 0,5*(0,8*1,38*1,8) |  | 0.994 | [13 empty] | VV | 2 | 2 | True | 0 | ROZPOCET
| VV |  | "zásyp rýh | [15 empty] | VV | 2 | 1 | True | 0 | ROZPOCET
| VV |  | "kamenina DN 200" 6,05*(0,8-0,785)*1,155 |  | 0.105 | [13 empty] | VV | 2 | 2 | True | 0 | ROZPOCET
| VV |  | " kamenina DN 150 - přípojky" 2*(0,8-0,785)*1,155 |  | 0.035 | [13 empty] | VV | 2 | 2 | True | 0 | ROZPOCET
| VV |  | Součet |  | 1.134 | [13 empty] | VV | 2 | 4 | True | 1 | ROZPOCET
14 | K | 175101201 | Obsypání objektu nad přilehlým původním terénem sypaninou bez prohození, uloženou do 3 m | m3 | 18.889 |  | 0 | CS ÚRS 2016 01 |  |  | základní |  | 0 | 0 | 0 | 0 | 0 | 4 | K | 2 |  |  |  | ROZPOCET | 0 | 0 | 0 | 0 | 0 | 1 | 0 | 4 | -92058272
| VV |  | "obsyp ze štěrkopísku | [15 empty] | VV | 2 | 1 | True | 0 | ROZPOCET
| VV |  | "kamenina DN 200" 6,05*0.635*1,155 |  | 4.437 | [13 empty] | VV | 2 | 2 | True | 0 | ROZPOCET
| VV |  | " kamenina DN 150 - přípojky" 2.0*0.635*1,155 |  | 1.467 | [13 empty] | VV | 2 | 2 | True | 0 | ROZPOCET
| VV |  | "ŽB trouby DN 300" 17.0*0.621*1.23 |  | 12.985 | [13 empty] | VV | 2 | 2 | True | 0 | ROZPOCET
| VV |  | Součet |  | 18.889 | [13 empty] | VV | 2 | 4 | True | 1 | ROZPOCET
15 | M | 583312010 | štěrkopísek netříděný stabilizační zemina | t | 37.778 |  | 0 | CS ÚRS 2016 01 |  |  | základní |  | 0 | 1 | 37.778 | 0 | 0 | 8 | M | 2 |  |  |  | ROZPOCET | 0 | 0 | 0 | 0 | 0 | 1 | 0 | 4 | -956859849
| VV |  | "nákup a dovoz vhodného nenamrzavého materiálu ( příp. natěžení a naložení ) | [15 empty] | VV | 2 | 1 | True | 0 | ROZPOCET
| VV |  | "dle pol.č.175101201 | [15 empty] | VV | 2 | 1 | True | 0 | ROZPOCET
| VV |  | 18.889*2.0 |  | 37.778 | [13 empty] | VV | 2 | 2 | True | 1 | ROZPOCET
16 | K | 175101209 | Příplatek k obsypání objektu za ruční prohození sypaniny, uložené do 3 m | m3 | 1.134 |  | 0 | CS ÚRS 2016 01 |  |  | základní |  | 0 | 0 | 0 | 0 | 0 | 4 | K | 2 |  |  |  | ROZPOCET | 0 | 0 | 0 | 0 | 0 | 1 | 0 | 4 | -1723875850
| VV |  | 1.134 |  | 1.134 | [13 empty] | VV | 2 | 2 | True | 1 | ROZPOCET
| D | 4 | Vodorovné konstrukce |  |  |  | 0 | [5 empty] | 0 |  | 1.7572 |  | 0 | 1 | D | 1 |  |  |  | ROZPOCET | [6 empty] | 0
17 | K | 451573111 | Lože pod potrubí otevřený výkop ze štěrkopísku | m3 | 7.611 |  | 0 | CS ÚRS 2016 01 |  |  | základní |  | 0 | 0 | 0 | 0 | 0 | 4 | K | 2 |  |  |  | ROZPOCET | 0 | 0 | 0 | 0 | 0 | 1 | 0 | 4 | 1423307614
| VV |  | "štěrkopísek 0-11 mm, 0-32 mm | [15 empty] | VV | 2 | 1 | True | 0 | ROZPOCET
| VV |  | "kamenina DN 200" 6,05*1.155*0.15 |  | 1.048 | [13 empty] | VV | 2 | 2 | True | 0 | ROZPOCET
| VV |  | "kamenina DN 150 - přípojky" 2.0*1.155*0.15 |  | 0.347 | [13 empty] | VV | 2 | 2 | True | 0 | ROZPOCET
| VV |  | "ŽB trouby DN 300" 17*1.23*(0.15+0.109) |  | 5.416 | [13 empty] | VV | 2 | 2 | True | 0 | ROZPOCET
| VV |  | Mezisoučet |  | 6.811 | [13 empty] | VV | 2 | 3 | True | 0 | ROZPOCET
| VV |  | "kanalizační šachta" 2.0*2.0*0.1*2 |  | 0.8 | [13 empty] | VV | 2 | 2 | True | 0 | ROZPOCET
| VV |  | Mezisoučet |  | 0.8 | [13 empty] | VV | 2 | 3 | True | 0 | ROZPOCET
| VV |  | Součet |  | 7.611 | [13 empty] | VV | 2 | 4 | True | 1 | ROZPOCET
18 | K | 452311131 | Podkladní desky z betonu prostého tř. C 12/15 otevřený výkop | m3 | 1.79 |  | 0 | CS ÚRS 2016 01 |  |  | základní |  | 0 | 0 | 0 | 0 | 0 | 4 | K | 2 |  |  |  | ROZPOCET | 0 | 0 | 0 | 0 | 0 | 1 | 0 | 4 | -1848292213
| VV |  | "uklidňovací šachta" 0,1*3,38*3,38 |  | 1.142 | [13 empty] | VV | 2 | 2 | True | 0 | ROZPOCET
| VV |  | "kanalizační šachta" 1.8*1.8*0.1*2 |  | 0.648 | [13 empty] | VV | 2 | 2 | True | 0 | ROZPOCET
| VV |  | Součet |  | 1.79 | [13 empty] | VV | 2 | 4 | True | 1 | ROZPOCET
19 | K | 452321161 | Podkladní desky ze ŽB tř. C 25/30 otevřený výkop | m3 | 2.856 |  | 0 | CS ÚRS 2016 01 |  |  | základní |  | 0 | 0 | 0 | 0 | 0 | 4 | K | 2 |  |  |  | ROZPOCET | 0 | 0 | 0 | 0 | 0 | 1 | 0 | 4 | 1411325648
| VV |  | "uklidňovací šachta" 0,25*3,38*3,38 |  | 2.856 | [13 empty] | VV | 2 | 2 | True | 1 | ROZPOCET
20 | K | 452351101 | Bednění podkladních desek nebo bloků nebo sedlového lože otevřený výkop | m2 | 3.38 |  | 0 | CS ÚRS 2016 01 |  |  | základní |  | 0 | 0.0063171 | 0.021352 | 0 | 0 | 4 | K | 2 |  |  |  | ROZPOCET | 0 | 0 | 0 | 0 | 0 | 1 | 0 | 4 | 1453736527
| VV |  | "uklidňovací šachta" 0,25*3,38*4 |  | 3.38 | [13 empty] | VV | 2 | 2 | True | 1 | ROZPOCET
21 | K | 452368211 | Výztuž podkladních desek nebo bloků nebo pražců otevřený výkop ze svařovaných sítí Kari | t | 0.102 |  | 0 | CS ÚRS 2016 01 |  |  | základní |  | 0 | 0.84758 | 0.086454 | 0 | 0 | 4 | K | 2 |  |  |  | ROZPOCET | 0 | 0 | 0 | 0 | 0 | 1 | 0 | 4 | 1087373329
| VV |  | "uklidňovací šachta | [15 empty] | VV | 2 | 1 | True | 0 | ROZPOCET
| VV |  | "KY49 - 7.9 kg/m2 "3.28*3.28*0.0079*1.2 |  | 0.102 | [13 empty] | VV | 2 | 2 | True | 1 | ROZPOCET
22 | K | 452384131 | Podkladní pražce z betonu prostého tř. B 7,5 otevřený výkop pl nad 50000 mm2 | m | 7.98 |  | 0 | CS ÚRS 2016 01 |  |  | základní |  | 0 | 0.20669 | 1.6494 | 0 | 0 | 4 | K | 2 |  |  |  | ROZPOCET | 0 | 0 | 0 | 0 | 0 | 1 | 0 | 4 | 2087979737
| VV |  | "pod žlb potrubí" 14*0.57 |  | 7.98 | [13 empty] | VV | 2 | 2 | True | 1 | ROZPOCET
| D | 8 | Trubní vedení |  |  |  | 0 | [5 empty] | 0 |  | 14.8852 |  | 0 | 1 | D | 1 |  |  |  | ROZPOCET | [6 empty] | 0
23 | K | 822372111 | Montáž potrubí z trub TZH s integrovaným těsněním otevřený výkop sklon do 20 % DN 300 | m | 17 |  | 0 | CS ÚRS 2016 01 |  |  | základní |  | 0 | 5.6e-06 | 9.52e-05 | 0 | 0 | 4 | K | 2 |  |  |  | ROZPOCET | 0 | 0 | 0 | 0 | 0 | 1 | 0 | 4 | 1501926445
24 | M | 592225440 | trouba hrdlová přímá železobetonová s integrovaným těsněním 30 x 250 x 7 cm | kus | 7 |  | 0 | CS ÚRS 2016 01 |  |  | základní |  | 0 | 0.536 | 3.752 | 0 | 0 | 8 | M | 2 |  |  |  | ROZPOCET | 0 | 0 | 0 | 0 | 0 | 1 | 0 | 4 | 1762294191
25 | K | 831312121 | Montáž potrubí z trub kameninových hrdlových s integrovaným těsněním výkop sklon do 20 % DN 150 | m | 2 |  | 0 | CS ÚRS 2016 01 |  |  | základní |  | 0 | 3.2e-05 | 6.4e-05 | 0 | 0 | 4 | K | 2 |  |  |  | ROZPOCET | 0 | 0 | 0 | 0 | 0 | 1 | 0 | 4 | 458695508
| VV |  | "kamenina DN 150 - přípojky SO. 301.2" 2.0 |  | 2 | [13 empty] | VV | 2 | 2 | True | 1 | ROZPOCET
26 | M | 597106750 | trouba kameninová glazovaná DN150mm L1,50m spojovací systém F | m | 2.03 |  | 0 | CS ÚRS 2016 01 |  |  | základní |  | 0 | 0.024 | 0.04872 | 0 | 0 | 8 | M | 2 |  |  |  | ROZPOCET | 0 | 0 | 0 | 0 | 0 | 1 | 0 | 4 | -1761828954
| VV |  | 2*1,015 'Přepočtené koeficientem množství |  | 2.03 | [13 empty] | VV | 2 | 2 | False | 1 | ROZPOCET
27 | K | 831352121 | Montáž potrubí z trub kameninových hrdlových s integrovaným těsněním výkop sklon do 20 % DN 200 | m | 6.05 |  | 0 | CS ÚRS 2016 01 |  |  | základní |  | 0 | 3.8e-05 | 0.0002299 | 0 | 0 | 4 | K | 2 |  |  |  | ROZPOCET | 0 | 0 | 0 | 0 | 0 | 1 | 0 | 4 | 307664503
| VV |  | "kamenina DN 200 SO. 301.1" 6.05 |  | 6.05 | [13 empty] | VV | 2 | 2 | True | 1 | ROZPOCET
28 | M | 597106330 | trouba kameninová glazovaná DN200mm L1,00m spojovací systém F Třida 160 | m | 6.141 |  | 0 | CS ÚRS 2016 01 |  |  | základní |  | 0 | 0.037 | 0.22722 | 0 | 0 | 8 | M | 2 |  |  |  | ROZPOCET | 0 | 0 | 0 | 0 | 0 | 1 | 0 | 4 | 89201914
| VV |  | 6.05 |  | 6.05 | [13 empty] | VV | 2 | 2 | True | 1 | ROZPOCET
| VV |  | 6,05*1,015 'Přepočtené koeficientem množství |  | 6.141 | [13 empty] | VV | 2 | 2 | False | 1 | ROZPOCET
29 | K | 837312221 | Montáž kameninových tvarovek jednoosých s integrovaným těsněním otevřený výkop DN 150 | kus | 4 |  | 0 | CS ÚRS 2016 01 |  |  | základní |  | 0 | 6.75e-05 | 0.00027 | 0 | 0 | 4 | K | 2 |  |  |  | ROZPOCET | 0 | 0 | 0 | 0 | 0 | 1 | 0 | 4 | 114895280
30 | M | 597109440 | koleno kameninové glazované DN150mm 15° spojovací systém F | kus | 2.03 |  | 0 | CS ÚRS 2016 01 |  |  | základní |  | 0 | 0.01 | 0.0203 | 0 | 0 | 8 | M | 2 |  |  |  | ROZPOCET | 0 | 0 | 0 | 0 | 0 | 1 | 0 | 4 | -378779978
| VV |  | 2*1,015 'Přepočtené koeficientem množství |  | 2.03 | [13 empty] | VV | 2 | 2 | False | 1 | ROZPOCET
31 | M | 597109640 | koleno kameninové glazované DN150mm 30° spojovací systém F | kus | 2.03 |  | 0 | CS ÚRS 2016 01 |  |  | základní |  | 0 | 0.01 | 0.0203 | 0 | 0 | 8 | M | 2 |  |  |  | ROZPOCET | 0 | 0 | 0 | 0 | 0 | 1 | 0 | 4 | -1586796175
| VV |  | 2*1,015 'Přepočtené koeficientem množství |  | 2.03 | [13 empty] | VV | 2 | 2 | False | 1 | ROZPOCET
32 | M | 597109840 | koleno kameninové glazované DN150mm 45° spojovací systém F | kus | 2.03 |  | 0 | CS ÚRS 2016 01 |  |  | základní |  | 0 | 0.01 | 0.0203 | 0 | 0 | 8 | M | 2 |  |  |  | ROZPOCET | 0 | 0 | 0 | 0 | 0 | 1 | 0 | 4 | -682390899
| VV |  | 2*1,015 'Přepočtené koeficientem množství |  | 2.03 | [13 empty] | VV | 2 | 2 | False | 1 | ROZPOCET
33 | K | 837352221 | Montáž kameninových tvarovek jednoosých s integrovaným těsněním otevřený výkop DN 200 | kus | 3 |  | 0 | CS ÚRS 2016 01 |  |  | základní |  | 0 | 7.25e-05 | 0.0002175 | 0 | 0 | 4 | K | 2 |  |  |  | ROZPOCET | 0 | 0 | 0 | 0 | 0 | 1 | 0 | 4 | 1708085160
34 | M | 597109460 | koleno kameninové glazované DN200mm 15° spojovací systém F tř. 160 | kus | 1.015 |  | 0 | CS ÚRS 2016 01 |  |  | základní |  | 0 | 0.015 | 0.015225 | 0 | 0 | 8 | M | 2 |  |  |  | ROZPOCET | 0 | 0 | 0 | 0 | 0 | 1 | 0 | 4 | -1078926563
| VV |  | 1 |  | 1 | [13 empty] | VV | 2 | 2 | True | 1 | ROZPOCET
| VV |  | 1*1,015 'Přepočtené koeficientem množství |  | 1.015 | [13 empty] | VV | 2 | 2 | False | 1 | ROZPOCET
35 | M | 597109660 | koleno kameninové glazované DN200mm 30° spojovací systém F tř. 160 | kus | 1.015 |  | 0 | CS ÚRS 2016 01 |  |  | základní |  | 0 | 0.015 | 0.015225 | 0 | 0 | 8 | M | 2 |  |  |  | ROZPOCET | 0 | 0 | 0 | 0 | 0 | 1 | 0 | 4 | -2027947736
| VV |  | 1*1,015 'Přepočtené koeficientem množství |  | 1.015 | [13 empty] | VV | 2 | 2 | False | 1 | ROZPOCET
36 | M | 597109860 | koleno kameninové glazované DN200mm 45° spojovací systém F tř. 160 | kus | 1.015 |  | 0 | CS ÚRS 2016 01 |  |  | základní |  | 0 | 0.015 | 0.015225 | 0 | 0 | 8 | M | 2 |  |  |  | ROZPOCET | 0 | 0 | 0 | 0 | 0 | 1 | 0 | 4 | 798001400
| VV |  | 1*1,015 'Přepočtené koeficientem množství |  | 1.015 | [13 empty] | VV | 2 | 2 | False | 1 | ROZPOCET
37 | K | 892351111 | Tlaková zkouška vodou potrubí DN 150 nebo 200 | m | 8.05 |  | 0 | CS ÚRS 2016 01 |  |  | základní |  | 0 | 0 | 0 | 0 | 0 | 4 | K | 2 |  |  |  | ROZPOCET | 0 | 0 | 0 | 0 | 0 | 1 | 0 | 4 | 532092808
| VV |  | "DN 150" 2.0 |  | 2 | [13 empty] | VV | 2 | 2 | True | 0 | ROZPOCET
| VV |  | "DN 200" 6.05 |  | 6.05 | [13 empty] | VV | 2 | 2 | True | 0 | ROZPOCET
| VV |  | Součet |  | 8.05 | [13 empty] | VV | 2 | 4 | True | 1 | ROZPOCET
38 | K | 892372111 | Zabezpečení konců potrubí DN do 300 při tlakových zkouškách vodou | kus | 6 |  | 0 | CS ÚRS 2016 01 |  |  | základní |  | 0 | 0.46005 | 2.7603 | 0 | 0 | 4 | K | 2 |  |  |  | ROZPOCET | 0 | 0 | 0 | 0 | 0 | 1 | 0 | 4 | 66015180
| VV |  | 2*3 |  | 6 | [13 empty] | VV | 2 | 2 | True | 1 | ROZPOCET
39 | K | 892381111 | Tlaková zkouška vodou potrubí DN 250, DN 300 nebo 350 | m | 17 |  | 0 | CS ÚRS 2016 01 |  |  | základní |  | 0 | 0 | 0 | 0 | 0 | 4 | K | 2 |  |  |  | ROZPOCET | 0 | 0 | 0 | 0 | 0 | 1 | 0 | 4 | 1622928750
| VV |  | "DN 300" 17.0 |  | 17 | [13 empty] | VV | 2 | 2 | True | 1 | ROZPOCET
40 | K | 89980.OTSKP | TELEVIZNÍ PROHLÍDKA POTRUBÍ | m | 25.05 |  | 0 |  |  |  | základní |  | 0 | 0 | 0 | 0 | 0 | 4 | K | 2 |  |  |  | ROZPOCET | 0 | 0 | 0 | 0 | 0 | 1 | 0 | 4 | -1258032832
| VV |  | 6.05+2.0+17.0 |  | 25.05 | [13 empty] | VV | 2 | 2 | True | 1 | ROZPOCET
41 | K | 894411121 | Zřízení šachet kanalizačních z betonových dílců na potrubí DN nad 200 do 300 dno beton tř. C 25/30 | kus | 3 |  | 0 | CS ÚRS 2016 01 |  |  | základní |  | 0 | 2.1168 | 6.3503 | 0 | 0 | 4 | K | 2 |  |  |  | ROZPOCET | 0 | 0 | 0 | 0 | 0 | 1 | 0 | 4 | 2131704957
| VV |  | "uklidňovací šachta" 1 |  | 1 | [13 empty] | VV | 2 | 2 | True | 0 | ROZPOCET
| VV |  | "kanalizační šachta" 2 |  | 2 | [13 empty] | VV | 2 | 2 | True | 0 | ROZPOCET
| VV |  | Součet |  | 3 | [13 empty] | VV | 2 | 4 | True | 1 | ROZPOCET
42 | M | 894411R | Dílce šachty uklidňovací - komplet | kus | 1 |  | 0 |  |  |  | základní |  | 0 | 0 | 0 | 0 | 0 | 8 | M | 2 |  |  |  | ROZPOCET | 0 | 0 | 0 | 0 | 0 | 1 | 0 | 4 | 1363046168
| VV |  | "kompletní vč.pref.dna, zákrytové desky, desky z polypropylenu vč.ukotvení" 1 |  | 1 | [13 empty] | VV | 2 | 2 | True | 1 | ROZPOCET
43 | M | 894412R | Dílce šachty kanalizační - komplet | kus | 2 |  | 0 |  |  |  | základní |  | 0 | 0 | 0 | 0 | 0 | 8 | M | 2 |  |  |  | ROZPOCET | 0 | 0 | 0 | 0 | 0 | 1 | 0 | 4 | -2013824842
| VV |  | "kompletní vč.dna s čedičovou výstelkou, skruže, zákrytové desky, vyrovnáv.prstence,víka" 2 |  | 2 | [13 empty] | VV | 2 | 2 | True | 1 | ROZPOCET
44 | K | 895941311 | Zřízení vpusti kanalizační uliční z betonových dílců typ UVB-50 | kus | 3 |  | 0 | CS ÚRS 2016 01 |  |  | základní |  | 0 | 0.14494 | 0.43483 | 0 | 0 | 4 | K | 2 |  |  |  | ROZPOCET | 0 | 0 | 0 | 0 | 0 | 1 | 0 | 4 | 976115352
45 | M | 592238500 | dno betonové pro uliční vpusť s výtokovým otvorem 45x33x5 cm | kus | 3 |  | 0 | CS ÚRS 2016 01 |  |  | základní |  | 0 | 0.097 | 0.291 | 0 | 0 | 8 | M | 2 |  |  |  | ROZPOCET | 0 | 0 | 0 | 0 | 0 | 1 | 0 | 4 | 1086775299
46 | M | 592238580 | skruž betonová pro uliční vpusť horní 45x55x5 cm | kus | 2 |  | 0 | CS ÚRS 2016 01 |  |  | základní |  | 0 | 0.111 | 0.222 | 0 | 0 | 8 | M | 2 |  |  |  | ROZPOCET | 0 | 0 | 0 | 0 | 0 | 1 | 0 | 4 | 1878742606
47 | M | 592238570 | skruž betonová pro uliční vpusť horní 45x30x5 cm | kus | 1 |  | 0 | CS ÚRS 2016 01 |  |  | základní |  | 0 | 0.058 | 0.058 | 0 | 0 | 8 | M | 2 |  |  |  | ROZPOCET | 0 | 0 | 0 | 0 | 0 | 1 | 0 | 4 | -223950971
48 | M | 592238620 | skruž betonová pro uliční vpusť středová 45x30x5 cm | kus | 2 |  | 0 | CS ÚRS 2016 01 |  |  | základní |  | 0 | 0.057 | 0.114 | 0 | 0 | 8 | M | 2 |  |  |  | ROZPOCET | 0 | 0 | 0 | 0 | 0 | 1 | 0 | 4 | 858456592
49 | M | 592238640 | prstenec betonový pro uliční vpusť vyrovnávací 39x6x5 cm | kus | 3 |  | 0 | CS ÚRS 2016 01 |  |  | základní |  | 0 | 0.027 | 0.081 | 0 | 0 | 8 | M | 2 |  |  |  | ROZPOCET | 0 | 0 | 0 | 0 | 0 | 1 | 0 | 4 | -35253707
50 | M | 592238740 | koš pozink. C3 DIN 4052, vysoký, pro rám 500/300 | kus | 2 |  | 0 | CS ÚRS 2016 01 |  |  | základní |  | 0 | 0.006 | 0.012 | 0 | 0 | 8 | M | 2 |  |  |  | ROZPOCET | 0 | 0 | 0 | 0 | 0 | 1 | 0 | 4 | -632342267
51 | M | 592238750 | koš pozink. nízký, pro rám 500/300 | kus | 1 |  | 0 | CS ÚRS 2016 01 |  |  | základní |  | 0 | 0.004 | 0.004 | 0 | 0 | 8 | M | 2 |  |  |  | ROZPOCET | 0 | 0 | 0 | 0 | 0 | 1 | 0 | 4 | -326575018
52 | M | 592238760 | rám zabetonovaný 500/500 mm | kus | 3 |  | 0 | CS ÚRS 2016 01 |  |  | základní |  | 0 | 0.06 | 0.18 | 0 | 0 | 8 | M | 2 |  |  |  | ROZPOCET | 0 | 0 | 0 | 0 | 0 | 1 | 0 | 4 | -664026664
53 | M | 592238780 | mříž D400, 500/500 mm | kus | 3 |  | 0 | CS ÚRS 2016 01 |  |  | základní |  | 0 | 0.058 | 0.174 | 0 | 0 | 8 | M | 2 |  |  |  | ROZPOCET | 0 | 0 | 0 | 0 | 0 | 1 | 0 | 4 | -1598084884
54 | M | 286115280 | přechod z kameninového potrubí kanalizace na plastové DN 160 | kus | 2 |  | 0 | CS ÚRS 2016 01 |  |  | základní |  | 0 | 0.00059 | 0.00118 | 0 | 0 | 8 | M | 2 |  |  |  | ROZPOCET | 0 | 0 | 0 | 0 | 0 | 1 | 0 | 4 | 1085541328
55 | M | 286115300 | přechod z kameninového potrubí kanalizace na plastové DN 200 | kus | 1 |  | 0 | CS ÚRS 2016 01 |  |  | základní |  | 0 | 0.00116 | 0.00116 | 0 | 0 | 8 | M | 2 |  |  |  | ROZPOCET | 0 | 0 | 0 | 0 | 0 | 1 | 0 | 4 | 272118609
56 | K | 899103111 | Osazení poklopů litinových nebo ocelových včetně rámů hmotnosti nad 100 do 150 kg | kus | 3 |  | 0 | CS ÚRS 2016 01 |  |  | základní |  | 0 | 0.00702 | 0.02106 | 0 | 0 | 4 | K | 2 |  |  |  | ROZPOCET | 0 | 0 | 0 | 0 | 0 | 1 | 0 | 4 | 262105002
| VV |  | "poklop betonový | [15 empty] | VV | 2 | 1 | True | 0 | ROZPOCET
| VV |  | "uklidňovací šachta" 1 |  | 1 | [13 empty] | VV | 2 | 2 | True | 0 | ROZPOCET
| VV |  | "kanalizační šachta" 2 |  | 2 | [13 empty] | VV | 2 | 2 | True | 0 | ROZPOCET
| VV |  | Součet |  | 3 | [13 empty] | VV | 2 | 4 | True | 1 | ROZPOCET
57 | M | 286617600 | poklop + rám litinový 315/10t | kus | 3 |  | 0 | CS ÚRS 2016 01 |  |  | základní |  | 0 | 0.015 | 0.045 | 0 | 0 | 8 | M | 2 |  |  |  | ROZPOCET | 0 | 0 | 0 | 0 | 0 | 1 | 0 | 4 | -2029627701
| D | 998 | Přesun hmot |  |  |  | 0 | [5 empty] | 0 |  | 0 |  | 0 | 1 | D | 1 |  |  |  | ROZPOCET | [6 empty] | 0
58 | K | 998274101 | Přesun hmot pro trubní vedení z trub betonových otevřený výkop | t | 54.454 |  | 0 | CS ÚRS 2016 01 |  |  | základní |  | 0 | 0 | 0 | 0 | 0 | 4 | K | 2 |  |  |  | ROZPOCET | 0 | 0 | 0 | 0 | 0 | 1 | 0 | 4 | -336871932
59 | K | 998274124 | Příplatek k přesunu hmot pro trubní vedení z trub betonových za zvětšený přesun hmot do 500 m | t | 54.454 |  | 0 | CS ÚRS 2016 01 |  |  | základní |  | 0 | 0 | 0 | 0 | 0 | 4 | K | 2 |  |  |  | ROZPOCET | 0 | 0 | 0 | 0 | 0 | 1 | 0 | 4 | 436319955
| D | PSV | Práce a dodávky PSV |  |  |  | 0 | [5 empty] | 0 |  | 0.029 |  | 0 | 2 | D | 0 |  |  |  | ROZPOCET | [6 empty] | 0
| D | 711 | Izolace proti vodě, vlhkosti a plynům |  |  |  | 0 | [5 empty] | 0 |  | 0.029 |  | 0 | 2 | D | 1 |  |  |  | ROZPOCET | [6 empty] | 0
60 | K | 711112001 | Provedení izolace proti zemní vlhkosti svislé za studena nátěrem penetračním | m2 | 14.507 |  | 0 | CS ÚRS 2016 01 |  |  | základní |  | 0 | 0 | 0 | 0 | 0 | 16 | K | 2 |  |  |  | ROZPOCET | 0 | 0 | 0 | 0 | 0 | 1 | 0 | 16 | -1053073956
| VV |  | "kanalizační šachta" (2*3,14*0,75)*(1,75+1,33) |  | 14.507 | [13 empty] | VV | 2 | 2 | True | 1 | ROZPOCET
61 | M | 111631500 | lak asfaltový ALP | t | 0.004 |  | 0 | CS ÚRS 2016 01 |  |  | základní |  | 0 | 1 | 0.004 | 0 | 0 | 32 | M | 2 |  |  |  | ROZPOCET | 0 | 0 | 0 | 0 | 0 | 1 | 0 | 16 | 507462962
| VV |  | 0.00025*14.507 |  | 0.004 | [13 empty] | VV | 2 | 2 | True | 1 | ROZPOCET
62 | K | 711112002 | Provedení izolace proti zemní vlhkosti svislé za studena lakem asfaltovým | m2 | 29.014 |  | 0 | CS ÚRS 2016 01 |  |  | základní |  | 0 | 0 | 0 | 0 | 0 | 16 | K | 2 |  |  |  | ROZPOCET | 0 | 0 | 0 | 0 | 0 | 1 | 0 | 16 | -1276539421
| VV |  | 2*14.507 |  | 29.014 | [13 empty] | VV | 2 | 2 | True | 1 | ROZPOCET
63 | M | 111631520 | lak asfaltový ALN | t | 0.025 |  | 0 | CS ÚRS 2016 01 |  |  | základní |  | 0 | 1 | 0.025 | 0 | 0 | 32 | M | 2 |  |  |  | ROZPOCET | 0 | 0 | 0 | 0 | 0 | 1 | 0 | 16 | 392851015
| VV |  | 0.00085*29.014 |  | 0.025 | [13 empty] | VV | 2 | 2 | True | 1 | ROZPOCET
64 | K | 998711102 | Přesun hmot tonážní pro izolace proti vodě, vlhkosti a plynům v objektech výšky do 12 m | t | 0.029 |  | 0 | CS ÚRS 2016 01 |  |  | základní |  | 0 | 0 | 0 | 0 | 0 | 16 | K | 2 |  |  |  | ROZPOCET | 0 | 0 | 0 | 0 | 0 | 1 | 0 | 16 | -1617623177
65 | K | 998711193 | Příplatek k přesunu hmot tonážní 711 za zvětšený přesun do 500 m | t | 0.029 |  | 0 | CS ÚRS 2016 01 |  |  | základní |  | 0 | 0 | 0 | 0 | 0 | 16 | K | 2 |  |  |  | ROZPOCET | 0 | 0 | 0 | 0 | 0 | 1 | 0 | 16 | -967948317

## 302 - SO 302 - Odvodnění ...
| List obsahuje: |  | 1) Krycí list soupisu | 2) Rekapitulace |  |  | 3) Soupis prací | Zpět na list: | Rekapitulace stavby
{77ce470a-5fae-40c7-8095-4913d34c34f7}
2
| KRYCÍ LIST SOUPISU | [8 empty] | v --- níže se nacházejí doplnkové a pomocné údaje k sestavám --- v | [8 empty] | False
Stavba:
II/331 Sojovice, rekonstrukce mostu ev. č. 331-008
Objekt:
302 - SO 302 - Odvodnění sil.II/331 v km 0,240 - 0,400
| KSO: |  |  |  |  | CC-CZ:
| Místo: |  |  |  |  | Datum: | 9.6.2016
| Zadavatel: |  |  |  |  | IČ:
|  | Středočeský Kraj |  |  |  | DIČ:
| Uchazeč: |  |  |  |  | IČ:
DIČ:
| Projektant: |  |  |  |  | IČ:
|  | Pontex s.r.o. |  |  |  | DIČ:
Poznámka:
Soupis prací je sestaven s využitím položek Cenové soustavy ÚRS (2016/1) a OTSKP - SPK (2016). Cenové a technické podmínky položek a technické specifikace, které nejsou uvedeny v soupisu prací (informace z tzv. úvodních částí katalogů) jsou neomezeně dálkově k dispozici na www.cs-urs.cz, OTSKP - SPK na www.rsd.cz. Položky soupisu prací, které jsou označeny .R za kódem položky nepochází z Cenové soustavy ÚRS ani OTSKP - SPK.
| Cena bez DPH | [5 empty] | 0
|  |  | Základ daně |  |  | Sazba daně | Výše daně
| DPH | základní | 0 |  |  | 21% | 0
|  | snížená | 0 |  |  | 15% | 0
|  | zákl. přenesená | 0 |  |  | 21% | 0
|  | sníž. přenesená | 0 |  |  | 15% | 0
|  | nulová | 0 |  |  | 0% | 0
| Cena s DPH |  |  | v | CZK |  | 0
REKAPITULACE ČLENĚNÍ SOUPISU PRACÍ
Stavba:
II/331 Sojovice, rekonstrukce mostu ev. č. 331-008
Objekt:
302 - SO 302 - Odvodnění sil.II/331 v km 0,240 - 0,400
Místo: | [5 empty] | Datum: | 9.6.2016
Zadavatel: |  |  | Středočeský Kraj |  |  | Projektant: | Pontex s.r.o.
Uchazeč:
Kód dílu - Popis | [6 empty] | Cena celkem [CZK]
Náklady soupisu celkem | [6 empty] | 0 | [12 empty] | -1
| HSV - Práce a dodávky HSV | [5 empty] | 0
| 1 - Zemní práce | [5 empty] | 0
| 2 - Zakládání | [5 empty] | 0
| 4 - Vodorovné konstrukce | [5 empty] | 0
| 8 - Trubní vedení | [5 empty] | 0
| 998 - Přesun hmot | [5 empty] | 0
| PSV - Práce a dodávky PSV | [5 empty] | 0
| 711 - Izolace proti vodě, vlhkosti a plynům | [5 empty] | 0
SOUPIS PRACÍ
Stavba:
II/331 Sojovice, rekonstrukce mostu ev. č. 331-008
Objekt:
302 - SO 302 - Odvodnění sil.II/331 v km 0,240 - 0,400
Místo: | [5 empty] | Datum: | 9.6.2016
Zadavatel: |  |  | Středočeský Kraj |  |  | Projektant: | Pontex s.r.o.
Uchazeč:
PČ | Typ | Kód | Popis | MJ | Množství | J.cena [CZK] | Cena celkem [CZK] | Cenová soustava |  | Poznámka | DPH | J. Nh [h] | Nh celkem [h] | J. hmotnost [t] | Hmotnost celkem [t] | J. suť [t] | Suť Celkem [t]
Náklady soupisu celkem | [6 empty] | 0 | [5 empty] | 0 |  | 257.0351 |  | 0 |  | D | -1 | [10 empty] | 0
| D | HSV | Práce a dodávky HSV |  |  |  | 0 | [5 empty] | 0 |  | 256.9491 |  | 0 | 1 | D | 0 |  |  |  | ROZPOCET | [6 empty] | 0
| D | 1 | Zemní práce |  |  |  | 0 | [5 empty] | 0 |  | 189.3553 |  | 0 | 1 | D | 1 |  |  |  | ROZPOCET | [6 empty] | 0
1 | K | 131301101 | Hloubení jam nezapažených v hornině tř. 4 objemu do 100 m3 | m3 | 124.496 |  | 0 | CS ÚRS 2016 01 |  |  | základní |  | 0 | 0 | 0 | 0 | 0 | 4 | K | 2 |  |  |  | ROZPOCET | 0 | 0 | 0 | 0 | 0 | 1 | 0 | 4 | -1164793001
| VV |  | "uklidňovací šachta" 3*0,35*3,38*3,38 |  | 11.996 | [13 empty] | VV | 2 | 2 | True | 0 | ROZPOCET
| VV |  | " zasakovací box" 3*1,5*5.0*5.0 |  | 112.5 | [13 empty] | VV | 2 | 2 | True | 0 | ROZPOCET
| VV |  | Součet |  | 124.496 | [13 empty] | VV | 2 | 4 | True | 1 | ROZPOCET
2 | K | 131301109 | Příplatek za lepivost u hloubení jam nezapažených v hornině tř. 4 | m3 | 62.248 |  | 0 | CS ÚRS 2016 01 |  |  | základní |  | 0 | 0 | 0 | 0 | 0 | 4 | K | 2 |  |  |  | ROZPOCET | 0 | 0 | 0 | 0 | 0 | 1 | 0 | 4 | 845589637
| VV |  | "50% z pol.č.131301101" 124.496*0,5 |  | 62.248 | [13 empty] | VV | 2 | 2 | True | 1 | ROZPOCET
3 | K | 132301201 | Hloubení rýh š do 2000 mm v hornině tř. 4 objemu do 100 m3 | m3 | 159.25 |  | 0 | CS ÚRS 2016 01 |  |  | základní |  | 0 | 0 | 0 | 0 | 0 | 4 | K | 2 |  |  |  | ROZPOCET | 0 | 0 | 0 | 0 | 0 | 1 | 0 | 4 | -1030821439
| VV |  | "kamenina DN 200" 19,5*1,6*1,155 |  | 36.036 | [13 empty] | VV | 2 | 2 | True | 0 | ROZPOCET
| VV |  | "kamenina DN 150 - přípojky" (6*0,9+3*0,6+1,5*1,5)*1,155 |  | 10.915 | [13 empty] | VV | 2 | 2 | True | 0 | ROZPOCET
| VV |  | "ŽB trouby DN 300" (35*0,9+19*0,6+10,5*2,2+23*1,1)*1,23 |  | 112.299 | [13 empty] | VV | 2 | 2 | True | 0 | ROZPOCET
| VV |  | Součet |  | 159.25 | [13 empty] | VV | 2 | 4 | True | 1 | ROZPOCET
4 | K | 132301209 | Příplatek za lepivost k hloubení rýh š do 2000 mm v hornině tř. 4 | m3 | 79.625 |  | 0 | CS ÚRS 2016 01 |  |  | základní |  | 0 | 0 | 0 | 0 | 0 | 4 | K | 2 |  |  |  | ROZPOCET | 0 | 0 | 0 | 0 | 0 | 1 | 0 | 4 | -2142889270
| VV |  | "50% z pol.132301201" 159.25*0.5 |  | 79.625 | [13 empty] | VV | 2 | 2 | True | 1 | ROZPOCET
5 | K | 151101101 | Zřízení příložného pažení a rozepření stěn rýh hl do 2 m | m2 | 263.9 |  | 0 | CS ÚRS 2016 01 |  |  | základní |  | 0 | 0.00083851 | 0.22128 | 0 | 0 | 4 | K | 2 |  |  |  | ROZPOCET | 0 | 0 | 0 | 0 | 0 | 1 | 0 | 4 | 135340865
| VV |  | "kamenina DN 200" 19,5*1,6*2 |  | 62.4 | [13 empty] | VV | 2 | 2 | True | 0 | ROZPOCET
| VV |  | "kamenina DN 150 - přípojky" (6*0,9+3*0,6+1,5*1,5)*2 |  | 18.9 | [13 empty] | VV | 2 | 2 | True | 0 | ROZPOCET
| VV |  | "ŽB trouby DN 300" (35*0,9+19*0,6+10,5*2,2+23*1,1)*2 |  | 182.6 | [13 empty] | VV | 2 | 2 | True | 0 | ROZPOCET
| VV |  | Součet |  | 263.9 | [13 empty] | VV | 2 | 4 | True | 1 | ROZPOCET
6 | K | 151101111 | Odstranění příložného pažení a rozepření stěn rýh hl do 2 m | m2 | 263.9 |  | 0 | CS ÚRS 2016 01 |  |  | základní |  | 0 | 0 | 0 | 0 | 0 | 4 | K | 2 |  |  |  | ROZPOCET | 0 | 0 | 0 | 0 | 0 | 1 | 0 | 4 | -1879615694
7 | K | 162501102 | Vodorovné přemístění do 3000 m výkopku/sypaniny z horniny tř. 1 až 4 | m3 | 95.012 |  | 0 | CS ÚRS 2016 01 |  |  | základní |  | 0 | 0 | 0 | 0 | 0 | 4 | K | 2 |  |  |  | ROZPOCET | 0 | 0 | 0 | 0 | 0 | 1 | 0 | 4 | 1286479306
| VV |  | "Odvoz na mezideponii | [15 empty] | VV | 2 | 1 | True | 0 | ROZPOCET
| VV |  | "pro pol.č. 174101101" 47.506 |  | 47.506 | [13 empty] | VV | 2 | 2 | True | 0 | ROZPOCET
| VV |  | "Dovoz z mezideponie | [15 empty] | VV | 2 | 1 | True | 0 | ROZPOCET
| VV |  | 47.506 |  | 47.506 | [13 empty] | VV | 2 | 2 | True | 0 | ROZPOCET
| VV |  | Součet |  | 95.012 | [13 empty] | VV | 2 | 4 | True | 1 | ROZPOCET
8 | K | 162701105 | Vodorovné přemístění do 10000 m výkopku/sypaniny z horniny tř. 1 až 4 | m3 | 236.24 |  | 0 | CS ÚRS 2016 01 |  |  | základní |  | 0 | 0 | 0 | 0 | 0 | 4 | K | 2 |  |  |  | ROZPOCET | 0 | 0 | 0 | 0 | 0 | 1 | 0 | 4 | -1269585146
| VV |  | "dle pol.č.131301101" 124.496 |  | 124.496 | [13 empty] | VV | 2 | 2 | True | 0 | ROZPOCET
| VV |  | "dle pol.č.132301201" 159.25 |  | 159.25 | [13 empty] | VV | 2 | 2 | True | 0 | ROZPOCET
| VV |  | "odpočet objemu pro pol.č.175101201" -47.506 |  | -47.506 | [13 empty] | VV | 2 | 2 | True | 0 | ROZPOCET
| VV |  | Součet |  | 236.24 | [13 empty] | VV | 2 | 4 | True | 1 | ROZPOCET
9 | K | 162701109 | Příplatek k vodorovnému přemístění výkopku/sypaniny z horniny tř. 1 až 4 ZKD 1000 m přes 10000 m | m3 | 4488.56 |  | 0 | CS ÚRS 2016 01 |  |  | základní |  | 0 | 0 | 0 | 0 | 0 | 4 | K | 2 |  |  |  | ROZPOCET | 0 | 0 | 0 | 0 | 0 | 1 | 0 | 4 | 1815701354
| VV |  | "dle pol.č.162701105" 236.24*19 |  | 4488.56 | [13 empty] | VV | 2 | 2 | True | 1 | ROZPOCET
| VV |  | "zhotovitel poromítne v rámci položky cenu za odvoz na skládku dle svých zvyklostí a možností skládkování " | [15 empty] | VV | 2 | 1 | True | 0 | ROZPOCET
10 | K | 167101101 | Nakládání výkopku z hornin tř. 1 až 4 do 100 m3 | m3 | 47.506 |  | 0 | CS ÚRS 2016 01 |  |  | základní |  | 0 | 0 | 0 | 0 | 0 | 4 | K | 2 |  |  |  | ROZPOCET | 0 | 0 | 0 | 0 | 0 | 1 | 0 | 4 | 247334684
| VV |  | "naložení na mezideponii z výkopů dle pol.č.162501102" | [15 empty] | VV | 2 | 1 | True | 0 | ROZPOCET
| VV |  | 47.506 |  | 47.506 | [13 empty] | VV | 2 | 2 | True | 1 | ROZPOCET
11 | K | 171201201 | Uložení sypaniny na skládky | m3 | 283.746 |  | 0 | CS ÚRS 2016 01 |  |  | základní |  | 0 | 0 | 0 | 0 | 0 | 4 | K | 2 |  |  |  | ROZPOCET | 0 | 0 | 0 | 0 | 0 | 1 | 0 | 4 | -1280232645
| VV |  | "na skládku | [15 empty] | VV | 2 | 1 | True | 0 | ROZPOCET
| VV |  | "dle pol.č.162701105" 236.24 |  | 236.24 | [13 empty] | VV | 2 | 2 | True | 0 | ROZPOCET
| VV |  | "na mezideponii | [15 empty] | VV | 2 | 1 | True | 0 | ROZPOCET
| VV |  | 47.506 |  | 47.506 | [13 empty] | VV | 2 | 2 | True | 0 | ROZPOCET
| VV |  | Součet |  | 283.746 | [13 empty] | VV | 2 | 4 | True | 1 | ROZPOCET
12 | K | 171201211 | Poplatek za uložení odpadu ze sypaniny na skládce (skládkovné) | t | 448.856 |  | 0 | CS ÚRS 2016 01 |  |  | základní |  | 0 | 0 | 0 | 0 | 0 | 4 | K | 2 |  |  |  | ROZPOCET | 0 | 0 | 0 | 0 | 0 | 1 | 0 | 4 | -1818348290
| VV |  | "na skládku | [15 empty] | VV | 2 | 1 | True | 0 | ROZPOCET
| VV |  | "dle pol.č.162701105" 236.24*1,9 |  | 448.856 | [13 empty] | VV | 2 | 2 | True | 1 | ROZPOCET
13 | K | 174101101 | Zásyp jam, šachet rýh nebo kolem objektů sypaninou se zhutněním | m3 | 47.506 |  | 0 | CS ÚRS 2016 01 |  |  | základní |  | 0 | 0 | 0 | 0 | 0 | 4 | K | 2 |  |  |  | ROZPOCET | 0 | 0 | 0 | 0 | 0 | 1 | 0 | 4 | 734502331
| VV |  | "Zpětný zásyp dle ČSN 73 6244, čl. 5.1 s hutněním na Id=0,75 až 0,8, resp. D=95 % PS | [15 empty] | VV | 2 | 1 | True | 0 | ROZPOCET
| VV |  | "zásyp uklidňovací šachty" 0,5*3*(0,8*1,38*1,8) |  | 2.981 | [13 empty] | VV | 2 | 2 | True | 0 | ROZPOCET
| VV |  | "zásyp rýh | [15 empty] | VV | 2 | 1 | True | 0 | ROZPOCET
| VV |  | "kamenina DN 200" 19,5*(1,6-0,785)*1,155 |  | 18.356 | [13 empty] | VV | 2 | 2 | True | 0 | ROZPOCET
| VV |  | " kamenina DN 150 - přípojky" (6*(0,9-0,785)+3*0+1,5*(1,5-0,785))*1,155 |  | 2.036 | [13 empty] | VV | 2 | 2 | True | 0 | ROZPOCET
| VV |  | " ŽB trouby DN 300" (35*(0,9-0,88)+19*0+10,5*(2,2-0,88)+23*(1,1-0,88))*1,23 |  | 24.133 | [13 empty] | VV | 2 | 2 | True | 0 | ROZPOCET
| VV |  | Součet |  | 47.506 | [13 empty] | VV | 2 | 4 | True | 1 | ROZPOCET
14 | K | 175101201 | Obsypání objektu nad přilehlým původním terénem sypaninou bez prohození, uloženou do 3 m | m3 | 94.567 |  | 0 | CS ÚRS 2016 01 |  |  | základní |  | 0 | 0 | 0 | 0 | 0 | 4 | K | 2 |  |  |  | ROZPOCET | 0 | 0 | 0 | 0 | 0 | 1 | 0 | 4 | -92058272
| VV |  | "obsyp ze štěrkopísku | [15 empty] | VV | 2 | 1 | True | 0 | ROZPOCET
| VV |  | "kamenina DN 200" 0,635*19,5*1,155 |  | 14.302 | [13 empty] | VV | 2 | 2 | True | 0 | ROZPOCET
| VV |  | " kamenina DN 150 - přípojky" 0,635*10,5*1,155 |  | 7.701 | [13 empty] | VV | 2 | 2 | True | 0 | ROZPOCET
| VV |  | "ŽB trouby DN 300" 0,621*95*1,23 |  | 72.564 | [13 empty] | VV | 2 | 2 | True | 0 | ROZPOCET
| VV |  | Součet |  | 94.567 | [13 empty] | VV | 2 | 4 | True | 1 | ROZPOCET
15 | M | 583312010 | štěrkopísek netříděný stabilizační zemina | t | 189.134 |  | 0 | CS ÚRS 2016 01 |  |  | základní |  | 0 | 1 | 189.134 | 0 | 0 | 8 | M | 2 |  |  |  | ROZPOCET | 0 | 0 | 0 | 0 | 0 | 1 | 0 | 4 | -956859849
| VV |  | "nákup a dovoz vhodného nenamrzavého materiálu ( příp. natěžení a naložení ) | [15 empty] | VV | 2 | 1 | True | 0 | ROZPOCET
| VV |  | "dle pol.č.175101201 | [15 empty] | VV | 2 | 1 | True | 0 | ROZPOCET
| VV |  | 94.567*2.0 |  | 189.134 | [13 empty] | VV | 2 | 2 | True | 1 | ROZPOCET
16 | K | 175101209 | Příplatek k obsypání objektu za ruční prohození sypaniny, uložené do 3 m | m3 | 47.506 |  | 0 | CS ÚRS 2016 01 |  |  | základní |  | 0 | 0 | 0 | 0 | 0 | 4 | K | 2 |  |  |  | ROZPOCET | 0 | 0 | 0 | 0 | 0 | 1 | 0 | 4 | -1723875850
| VV |  | 47.506 |  | 47.506 | [13 empty] | VV | 2 | 2 | True | 1 | ROZPOCET
| D | 2 | Zakládání |  |  |  | 0 | [5 empty] | 0 |  | 0.1864 |  | 0 | 1 | D | 1 |  |  |  | ROZPOCET | [6 empty] | 0
17 | K | 211531111 | Výplň odvodňovacích žeber nebo trativodů kamenivem hrubým drceným frakce 16 až 63 mm | m3 | 112.5 |  | 0 | CS ÚRS 2016 01 |  |  | základní |  | 0 | 0 | 0 | 0 | 0 | 4 | K | 2 |  |  |  | ROZPOCET | 0 | 0 | 0 | 0 | 0 | 1 | 0 | 4 | -128478723
| VV |  | "výplň zasakovacích boxů - štěrk fr.8/32 mm" 3*(1,5*5*5) |  | 112.5 | [13 empty] | VV | 2 | 2 | True | 1 | ROZPOCET
18 | K | 211971122 | Zřízení opláštění žeber nebo trativodů geotextilií v rýze nebo zářezu přes 1:2 š přes 2,5 m | m2 | 240 |  | 0 | CS ÚRS 2016 01 |  |  | základní |  | 0 | 0.00026669 | 0.064005 | 0 | 0 | 4 | K | 2 |  |  |  | ROZPOCET | 0 | 0 | 0 | 0 | 0 | 1 | 0 | 4 | 1277434418
| VV |  | 3*(2*5*5+4*1,5*5) |  | 240 | [13 empty] | VV | 2 | 2 | True | 1 | ROZPOCET
19 | M | 693111490 | textilie 500 g/m2 do š 8,8 m | m2 | 244.8 |  | 0 | CS ÚRS 2016 01 |  |  | základní |  | 0 | 0.0005 | 0.1224 | 0 | 0 | 8 | M | 2 |  |  |  | ROZPOCET | 0 | 0 | 0 | 0 | 0 | 1 | 0 | 4 | 404474559
| VV |  | 240*1,02 'Přepočtené koeficientem množství |  | 244.8 | [13 empty] | VV | 2 | 2 | False | 1 | ROZPOCET
| D | 4 | Vodorovné konstrukce |  |  |  | 0 | [5 empty] | 0 |  | 9.277 |  | 0 | 1 | D | 1 |  |  |  | ROZPOCET | [6 empty] | 0
20 | K | 451573111 | Lože pod potrubí otevřený výkop ze štěrkopísku | m3 | 37.822 |  | 0 | CS ÚRS 2016 01 |  |  | základní |  | 0 | 0 | 0 | 0 | 0 | 4 | K | 2 |  |  |  | ROZPOCET | 0 | 0 | 0 | 0 | 0 | 1 | 0 | 4 | 1423307614
| VV |  | "štěrkopísek 0-11 mm, 0-32 mm | [15 empty] | VV | 2 | 1 | True | 0 | ROZPOCET
| VV |  | "kamenina DN 200" 19.5*1.155*0.15 |  | 3.378 | [13 empty] | VV | 2 | 2 | True | 0 | ROZPOCET
| VV |  | "kamenina DN 150 - přípojky" 10.5*1.155*0.15 |  | 1.819 | [13 empty] | VV | 2 | 2 | True | 0 | ROZPOCET
| VV |  | "ŽB trouby DN 300" 95.0*1.23*(0.15+0.109) |  | 30.264 | [13 empty] | VV | 2 | 2 | True | 0 | ROZPOCET
| VV |  | Mezisoučet |  | 35.461 | [13 empty] | VV | 2 | 3 | True | 0 | ROZPOCET
| VV |  | "kanalizační šachta" 2.0*2.0*0.1*5 |  | 2 | [13 empty] | VV | 2 | 2 | True | 0 | ROZPOCET
| VV |  | "spadišťová šachta" 1*1,9*1,9*0.1 |  | 0.361 | [13 empty] | VV | 2 | 2 | True | 0 | ROZPOCET
| VV |  | Mezisoučet |  | 2.361 | [13 empty] | VV | 2 | 3 | True | 0 | ROZPOCET
| VV |  | Součet |  | 37.822 | [13 empty] | VV | 2 | 4 | True | 1 | ROZPOCET
21 | K | 452311131 | Podkladní desky z betonu prostého tř. C 12/15 otevřený výkop | m3 | 5.336 |  | 0 | CS ÚRS 2016 01 |  |  | základní |  | 0 | 0 | 0 | 0 | 0 | 4 | K | 2 |  |  |  | ROZPOCET | 0 | 0 | 0 | 0 | 0 | 1 | 0 | 4 | -1848292213
| VV |  | "uklidňovací šachta" 0,1*3,38*3,38*3 |  | 3.427 | [13 empty] | VV | 2 | 2 | True | 0 | ROZPOCET
| VV |  | "kanalizační šachta" 1.8*1.8*0.1*5 |  | 1.62 | [13 empty] | VV | 2 | 2 | True | 0 | ROZPOCET
| VV |  | "spadišťová šachta" 1*1,7*1,7*0.1 |  | 0.289 | [13 empty] | VV | 2 | 2 | True | 0 | ROZPOCET
| VV |  | Součet |  | 5.336 | [13 empty] | VV | 2 | 4 | True | 1 | ROZPOCET
22 | K | 452321161 | Podkladní desky ze ŽB tř. C 25/30 otevřený výkop | m3 | 8.568 |  | 0 | CS ÚRS 2016 01 |  |  | základní |  | 0 | 0 | 0 | 0 | 0 | 4 | K | 2 |  |  |  | ROZPOCET | 0 | 0 | 0 | 0 | 0 | 1 | 0 | 4 | 1411325648
| VV |  | "uklidňovací šachta - provázání bet. desky s šachtovým dnem pomocí ocelových kotev" 0,25*3,38*3,38*3 |  | 8.568 | [13 empty] | VV | 2 | 2 | True | 1 | ROZPOCET
23 | K | 452351101 | Bednění podkladních desek nebo bloků nebo sedlového lože otevřený výkop | m2 | 10.14 |  | 0 | CS ÚRS 2016 01 |  |  | základní |  | 0 | 0.0063171 | 0.064056 | 0 | 0 | 4 | K | 2 |  |  |  | ROZPOCET | 0 | 0 | 0 | 0 | 0 | 1 | 0 | 4 | 1453736527
| VV |  | "uklidňovací šachta" 0,25*3,38*4*3 |  | 10.14 | [13 empty] | VV | 2 | 2 | True | 1 | ROZPOCET
24 | K | 452368211 | Výztuž podkladních desek nebo bloků nebo pražců otevřený výkop ze svařovaných sítí Kari | t | 0.306 |  | 0 | CS ÚRS 2016 01 |  |  | základní |  | 0 | 0.84758 | 0.25936 | 0 | 0 | 4 | K | 2 |  |  |  | ROZPOCET | 0 | 0 | 0 | 0 | 0 | 1 | 0 | 4 | 1087373329
| VV |  | "uklidňovací šachta | [15 empty] | VV | 2 | 1 | True | 0 | ROZPOCET
| VV |  | "KY49 - 7.9 kg/m2 "3.28*3.28*0.0079*1.2*3 |  | 0.306 | [13 empty] | VV | 2 | 2 | True | 1 | ROZPOCET
25 | K | 452384131 | Podkladní pražce z betonu prostého tř. B 7,5 otevřený výkop pl nad 50000 mm2 | m | 43.32 |  | 0 | CS ÚRS 2016 01 |  |  | základní |  | 0 | 0.20669 | 8.9536 | 0 | 0 | 4 | K | 2 |  |  |  | ROZPOCET | 0 | 0 | 0 | 0 | 0 | 1 | 0 | 4 | 2087979737
| VV |  | "pod žlb potrubí" 76*0.57 |  | 43.32 | [13 empty] | VV | 2 | 2 | True | 1 | ROZPOCET
| D | 8 | Trubní vedení |  |  |  | 0 | [5 empty] | 0 |  | 58.1304 |  | 0 | 1 | D | 1 |  |  |  | ROZPOCET | [6 empty] | 0
26 | K | 822372111 | Montáž potrubí z trub TZH s integrovaným těsněním otevřený výkop sklon do 20 % DN 300 | m | 95 |  | 0 | CS ÚRS 2016 01 |  |  | základní |  | 0 | 5.6e-06 | 0.000532 | 0 | 0 | 4 | K | 2 |  |  |  | ROZPOCET | 0 | 0 | 0 | 0 | 0 | 1 | 0 | 4 | 1501926445
| VV |  | " - SO. 302.1" 35.0 |  | 35 | [13 empty] | VV | 2 | 2 | True | 0 | ROZPOCET
| VV |  | " - SO. 302.2" 29.5 |  | 29.5 | [13 empty] | VV | 2 | 2 | True | 0 | ROZPOCET
| VV |  | " - SO. 302.3" 23.0 |  | 23 | [13 empty] | VV | 2 | 2 | True | 0 | ROZPOCET
| VV |  | " - vsakovací box" 2.5*3 |  | 7.5 | [13 empty] | VV | 2 | 2 | True | 0 | ROZPOCET
| VV |  | Součet |  | 95 | [13 empty] | VV | 2 | 4 | True | 1 | ROZPOCET
27 | M | 592225440 | trouba hrdlová přímá železobetonová s integrovaným těsněním 30 x 250 x 7 cm | kus | 41 |  | 0 | CS ÚRS 2016 01 |  |  | základní |  | 0 | 0.536 | 21.976 | 0 | 0 | 8 | M | 2 |  |  |  | ROZPOCET | 0 | 0 | 0 | 0 | 0 | 1 | 0 | 4 | 1762294191
| VV |  | 15+13+10+3 |  | 41 | [13 empty] | VV | 2 | 2 | True | 1 | ROZPOCET
28 | K | 831312121 | Montáž potrubí z trub kameninových hrdlových s integrovaným těsněním výkop sklon do 20 % DN 150 | m | 10.5 |  | 0 | CS ÚRS 2016 01 |  |  | základní |  | 0 | 3.2e-05 | 0.000336 | 0 | 0 | 4 | K | 2 |  |  |  | ROZPOCET | 0 | 0 | 0 | 0 | 0 | 1 | 0 | 4 | 458695508
| VV |  | " - SO. 302.1" 2*1.5+3.0 |  | 6 | [13 empty] | VV | 2 | 2 | True | 0 | ROZPOCET
| VV |  | " - SO. 302.2" 2*1.5 |  | 3 | [13 empty] | VV | 2 | 2 | True | 0 | ROZPOCET
| VV |  | " - SO. 302.3" 1.5 |  | 1.5 | [13 empty] | VV | 2 | 2 | True | 0 | ROZPOCET
| VV |  | Součet |  | 10.5 | [13 empty] | VV | 2 | 4 | True | 1 | ROZPOCET
29 | M | 597106750 | trouba kameninová glazovaná DN150mm L1,50m spojovací systém F | m | 10.658 |  | 0 | CS ÚRS 2016 01 |  |  | základní |  | 0 | 0.024 | 0.25579 | 0 | 0 | 8 | M | 2 |  |  |  | ROZPOCET | 0 | 0 | 0 | 0 | 0 | 1 | 0 | 4 | -1761828954
| VV |  | 10,5*1,015 'Přepočtené koeficientem množství |  | 10.658 | [13 empty] | VV | 2 | 2 | False | 1 | ROZPOCET
30 | K | 831352121 | Montáž potrubí z trub kameninových hrdlových s integrovaným těsněním výkop sklon do 20 % DN 200 | m | 19.5 |  | 0 | CS ÚRS 2016 01 |  |  | základní |  | 0 | 3.8e-05 | 0.000741 | 0 | 0 | 4 | K | 2 |  |  |  | ROZPOCET | 0 | 0 | 0 | 0 | 0 | 1 | 0 | 4 | 307664503
| VV |  | "kamenina DN 200 SO. 302.4" 19.5 |  | 19.5 | [13 empty] | VV | 2 | 2 | True | 1 | ROZPOCET
31 | M | 597106330 | trouba kameninová glazovaná DN200mm L1,00m spojovací systém F Třida 160 | m | 19.793 |  | 0 | CS ÚRS 2016 01 |  |  | základní |  | 0 | 0.037 | 0.73234 | 0 | 0 | 8 | M | 2 |  |  |  | ROZPOCET | 0 | 0 | 0 | 0 | 0 | 1 | 0 | 4 | 89201914
| VV |  | 19.5 |  | 19.5 | [13 empty] | VV | 2 | 2 | True | 1 | ROZPOCET
| VV |  | 19,5*1,015 'Přepočtené koeficientem množství |  | 19.793 | [13 empty] | VV | 2 | 2 | False | 1 | ROZPOCET
32 | K | 837312221 | Montáž kameninových tvarovek jednoosých s integrovaným těsněním otevřený výkop DN 150 | kus | 21 |  | 0 | CS ÚRS 2016 01 |  |  | základní |  | 0 | 6.75e-05 | 0.0014175 | 0 | 0 | 4 | K | 2 |  |  |  | ROZPOCET | 0 | 0 | 0 | 0 | 0 | 1 | 0 | 4 | 114895280
33 | M | 597109440 | koleno kameninové glazované DN150mm 15° spojovací systém F | kus | 7.105 |  | 0 | CS ÚRS 2016 01 |  |  | základní |  | 0 | 0.01 | 0.07105 | 0 | 0 | 8 | M | 2 |  |  |  | ROZPOCET | 0 | 0 | 0 | 0 | 0 | 1 | 0 | 4 | -378779978
| VV |  | 7*1,015 'Přepočtené koeficientem množství |  | 7.105 | [13 empty] | VV | 2 | 2 | False | 1 | ROZPOCET
34 | M | 597109640 | koleno kameninové glazované DN150mm 30° spojovací systém F | kus | 7.105 |  | 0 | CS ÚRS 2016 01 |  |  | základní |  | 0 | 0.01 | 0.07105 | 0 | 0 | 8 | M | 2 |  |  |  | ROZPOCET | 0 | 0 | 0 | 0 | 0 | 1 | 0 | 4 | -1586796175
| VV |  | 7*1,015 'Přepočtené koeficientem množství |  | 7.105 | [13 empty] | VV | 2 | 2 | False | 1 | ROZPOCET
35 | M | 597109840 | koleno kameninové glazované DN150mm 45° spojovací systém F | kus | 7.105 |  | 0 | CS ÚRS 2016 01 |  |  | základní |  | 0 | 0.01 | 0.07105 | 0 | 0 | 8 | M | 2 |  |  |  | ROZPOCET | 0 | 0 | 0 | 0 | 0 | 1 | 0 | 4 | -682390899
| VV |  | 7*1,015 'Přepočtené koeficientem množství |  | 7.105 | [13 empty] | VV | 2 | 2 | False | 1 | ROZPOCET
36 | K | 892351111 | Tlaková zkouška vodou potrubí DN 150 nebo 200 | m | 30 |  | 0 | CS ÚRS 2016 01 |  |  | základní |  | 0 | 0 | 0 | 0 | 0 | 4 | K | 2 |  |  |  | ROZPOCET | 0 | 0 | 0 | 0 | 0 | 1 | 0 | 4 | 532092808
| VV |  | "DN 150" 10.5 |  | 10.5 | [13 empty] | VV | 2 | 2 | True | 0 | ROZPOCET
| VV |  | "DN 200" 19.5 |  | 19.5 | [13 empty] | VV | 2 | 2 | True | 0 | ROZPOCET
| VV |  | Součet |  | 30 | [13 empty] | VV | 2 | 4 | True | 1 | ROZPOCET
37 | K | 892372111 | Zabezpečení konců potrubí DN do 300 při tlakových zkouškách vodou | kus | 20 |  | 0 | CS ÚRS 2016 01 |  |  | základní |  | 0 | 0.46005 | 9.201 | 0 | 0 | 4 | K | 2 |  |  |  | ROZPOCET | 0 | 0 | 0 | 0 | 0 | 1 | 0 | 4 | 66015180
| VV |  | 2*(6+1+3) |  | 20 | [13 empty] | VV | 2 | 2 | True | 1 | ROZPOCET
38 | K | 892381111 | Tlaková zkouška vodou potrubí DN 250, DN 300 nebo 350 | m | 95 |  | 0 | CS ÚRS 2016 01 |  |  | základní |  | 0 | 0 | 0 | 0 | 0 | 4 | K | 2 |  |  |  | ROZPOCET | 0 | 0 | 0 | 0 | 0 | 1 | 0 | 4 | 1622928750
| VV |  | "DN 300" 95.0 |  | 95 | [13 empty] | VV | 2 | 2 | True | 1 | ROZPOCET
39 | K | 892909R | Televizní prohlídka potrubí | m | 125 |  | 0 |  |  |  | základní |  | 0 | 0 | 0 | 0 | 0 | 4 | K | 2 |  |  |  | ROZPOCET | 0 | 0 | 0 | 0 | 0 | 1 | 0 | 4 | -1258032832
| VV |  | 10.5+19.5+95.0 |  | 125 | [13 empty] | VV | 2 | 2 | True | 1 | ROZPOCET
40 | K | 894411121 | Zřízení šachet kanalizačních z betonových dílců na potrubí DN nad 200 do 300 dno beton tř. C 25/30 | kus | 8 |  | 0 | CS ÚRS 2016 01 |  |  | základní |  | 0 | 2.1168 | 16.9341 | 0 | 0 | 4 | K | 2 |  |  |  | ROZPOCET | 0 | 0 | 0 | 0 | 0 | 1 | 0 | 4 | 2131704957
| VV |  | "uklidňovací šachta" 3 |  | 3 | [13 empty] | VV | 2 | 2 | True | 0 | ROZPOCET
| VV |  | "kanalizační šachta" 5 |  | 5 | [13 empty] | VV | 2 | 2 | True | 0 | ROZPOCET
| VV |  | Součet |  | 8 | [13 empty] | VV | 2 | 4 | True | 1 | ROZPOCET
41 | M | 894411R | Dílce šachty uklidňovací - komplet | kus | 3 |  | 0 |  |  |  | základní |  | 0 | 0 | 0 | 0 | 0 | 8 | M | 2 |  |  |  | ROZPOCET | 0 | 0 | 0 | 0 | 0 | 1 | 0 | 4 | 1363046168
42 | M | 894412R | Dílce šachty kanalizační - komplet | kus | 5 |  | 0 |  |  |  | základní |  | 0 | 0 | 0 | 0 | 0 | 8 | M | 2 |  |  |  | ROZPOCET | 0 | 0 | 0 | 0 | 0 | 1 | 0 | 4 | -2013824842
43 | K | 895941311 | Zřízení vpusti kanalizační uliční z betonových dílců typ UVB-50 | kus | 7 |  | 0 | CS ÚRS 2016 01 |  |  | základní |  | 0 | 0.14494 | 1.0146 | 0 | 0 | 4 | K | 2 |  |  |  | ROZPOCET | 0 | 0 | 0 | 0 | 0 | 1 | 0 | 4 | 976115352
44 | M | 592238500 | dno betonové pro uliční vpusť s výtokovým otvorem 45x33x5 cm | kus | 7 |  | 0 | CS ÚRS 2016 01 |  |  | základní |  | 0 | 0.097 | 0.679 | 0 | 0 | 8 | M | 2 |  |  |  | ROZPOCET | 0 | 0 | 0 | 0 | 0 | 1 | 0 | 4 | 1086775299
45 | M | 592238580 | skruž betonová pro uliční vpusť horní 45x55x5 cm | kus | 7 |  | 0 | CS ÚRS 2016 01 |  |  | základní |  | 0 | 0.111 | 0.777 | 0 | 0 | 8 | M | 2 |  |  |  | ROZPOCET | 0 | 0 | 0 | 0 | 0 | 1 | 0 | 4 | 1878742606
46 | M | 592238620 | skruž betonová pro uliční vpusť středová 45x30x5 cm | kus | 7 |  | 0 | CS ÚRS 2016 01 |  |  | základní |  | 0 | 0.057 | 0.399 | 0 | 0 | 8 | M | 2 |  |  |  | ROZPOCET | 0 | 0 | 0 | 0 | 0 | 1 | 0 | 4 | 858456592
47 | M | 592238640 | prstenec betonový pro uliční vpusť vyrovnávací , 39x6x5 cm | kus | 7 |  | 0 | CS ÚRS 2016 01 |  |  | základní |  | 0 | 0.027 | 0.189 | 0 | 0 | 8 | M | 2 |  |  |  | ROZPOCET | 0 | 0 | 0 | 0 | 0 | 1 | 0 | 4 | -35253707
48 | M | 592238740 | koš pozink. , vysoký, pro rám 500/300 | kus | 7 |  | 0 | CS ÚRS 2016 01 |  |  | základní |  | 0 | 0.006 | 0.042 | 0 | 0 | 8 | M | 2 |  |  |  | ROZPOCET | 0 | 0 | 0 | 0 | 0 | 1 | 0 | 4 | -632342267
49 | M | 592238760 | rám zabetonovaný 500/500 mm | kus | 7 |  | 0 | CS ÚRS 2016 01 |  |  | základní |  | 0 | 0.06 | 0.42 | 0 | 0 | 8 | M | 2 |  |  |  | ROZPOCET | 0 | 0 | 0 | 0 | 0 | 1 | 0 | 4 | -664026664
50 | M | 592238780 | mříž D400 , 500/500 mm | kus | 7 |  | 0 | CS ÚRS 2016 01 |  |  | základní |  | 0 | 0.058 | 0.406 | 0 | 0 | 8 | M | 2 |  |  |  | ROZPOCET | 0 | 0 | 0 | 0 | 0 | 1 | 0 | 4 | -1598084884
51 | M | 286115280 | přechod z kameninového potrubí kanalizace na plastové DN 160 | kus | 6 |  | 0 | CS ÚRS 2016 01 |  |  | základní |  | 0 | 0.00059 | 0.00354 | 0 | 0 | 8 | M | 2 |  |  |  | ROZPOCET | 0 | 0 | 0 | 0 | 0 | 1 | 0 | 4 | 1085541328
52 | M | 286115300 | přechod z kameninového potrubí kanalizace na plastové DN 200 | kus | 1 |  | 0 | CS ÚRS 2016 01 |  |  | základní |  | 0 | 0.00116 | 0.00116 | 0 | 0 | 8 | M | 2 |  |  |  | ROZPOCET | 0 | 0 | 0 | 0 | 0 | 1 | 0 | 4 | 272118609
53 | K | 896211111 | Spadiště kanalizační z betonu kruhové jednoduché dno beton tř. C 25/30 horní potrubí DN 250 nebo 300 | kus | 1 |  | 0 | CS ÚRS 2016 01 |  |  | základní |  | 0 | 4.5125 | 4.5125 | 0 | 0 | 4 | K | 2 |  |  |  | ROZPOCET | 0 | 0 | 0 | 0 | 0 | 1 | 0 | 4 | 1193579674
| VV |  | "alternativní položka - spadišťová šachta z prefabrikovaných dílců kompletní vč.hlavy, potrubí DN200, kolen, sklolam.vložky" 1 |  | 1 | [13 empty] | VV | 2 | 2 | True | 1 | ROZPOCET
54 | K | 899103111 | Osazení poklopů litinových nebo ocelových včetně rámů hmotnosti nad 100 do 150 kg | kus | 9 |  | 0 | CS ÚRS 2016 01 |  |  | základní |  | 0 | 0.00702 | 0.06318 | 0 | 0 | 4 | K | 2 |  |  |  | ROZPOCET | 0 | 0 | 0 | 0 | 0 | 1 | 0 | 4 | 262105002
| VV |  | "poklop betonový | [15 empty] | VV | 2 | 1 | True | 0 | ROZPOCET
| VV |  | "uklidňovací šachta" 3 |  | 3 | [13 empty] | VV | 2 | 2 | True | 0 | ROZPOCET
| VV |  | "kanalizační šachta" 5 |  | 5 | [13 empty] | VV | 2 | 2 | True | 0 | ROZPOCET
| VV |  | "spadišťová šachta" 1 |  | 1 | [13 empty] | VV | 2 | 2 | True | 0 | ROZPOCET
| VV |  | Součet |  | 9 | [13 empty] | VV | 2 | 4 | True | 1 | ROZPOCET
55 | M | 286617240 | poklop betonový 315/7t | kus | 9 |  | 0 | CS ÚRS 2016 01 |  |  | základní |  | 0 | 0.03 | 0.27 | 0 | 0 | 8 | M | 2 |  |  |  | ROZPOCET | 0 | 0 | 0 | 0 | 0 | 1 | 0 | 4 | -771696919
56 | K | 899623151 | Obetonování potrubí nebo zdiva stok betonem prostým tř. C 16/20 otevřený výkop | m3 | 2.528 |  | 0 | CS ÚRS 2016 01 |  |  | základní |  | 0 | 0 | 0 | 0 | 0 | 4 | K | 2 |  |  |  | ROZPOCET | 0 | 0 | 0 | 0 | 0 | 1 | 0 | 4 | -1059929704
| VV |  | "Obetonování spádiště" 0,8*0,8*(2,45+1,5) |  | 2.528 | [13 empty] | VV | 2 | 2 | True | 1 | ROZPOCET
57 | K | 899643111 | Bednění pro obetonování potrubí otevřený výkop | m2 | 9.48 |  | 0 | CS ÚRS 2016 01 |  |  | základní |  | 0 | 0.0040181 | 0.038092 | 0 | 0 | 4 | K | 2 |  |  |  | ROZPOCET | 0 | 0 | 0 | 0 | 0 | 1 | 0 | 4 | -370653650
| VV |  | 0,8*(2,45+1,5)*3 |  | 9.48 | [13 empty] | VV | 2 | 2 | True | 1 | ROZPOCET
| D | 998 | Přesun hmot |  |  |  | 0 | [5 empty] | 0 |  | 0 |  | 0 | 1 | D | 1 |  |  |  | ROZPOCET | [6 empty] | 0
58 | K | 998274101 | Přesun hmot pro trubní vedení z trub betonových otevřený výkop | t | 256.949 |  | 0 | CS ÚRS 2016 01 |  |  | základní |  | 0 | 0 | 0 | 0 | 0 | 4 | K | 2 |  |  |  | ROZPOCET | 0 | 0 | 0 | 0 | 0 | 1 | 0 | 4 | -336871932
59 | K | 998274124 | Příplatek k přesunu hmot pro trubní vedení z trub betonových za zvětšený přesun hmot do 500 m | t | 256.949 |  | 0 | CS ÚRS 2016 01 |  |  | základní |  | 0 | 0 | 0 | 0 | 0 | 4 | K | 2 |  |  |  | ROZPOCET | 0 | 0 | 0 | 0 | 0 | 1 | 0 | 4 | 436319955
| D | PSV | Práce a dodávky PSV |  |  |  | 0 | [5 empty] | 0 |  | 0.086 |  | 0 | 2 | D | 0 |  |  |  | ROZPOCET | [6 empty] | 0
| D | 711 | Izolace proti vodě, vlhkosti a plynům |  |  |  | 0 | [5 empty] | 0 |  | 0.086 |  | 0 | 2 | D | 1 |  |  |  | ROZPOCET | [6 empty] | 0
60 | K | 711112001 | Provedení izolace proti zemní vlhkosti svislé za studena nátěrem penetračním | m2 | 44.18 |  | 0 | CS ÚRS 2016 01 |  |  | základní |  | 0 | 0 | 0 | 0 | 0 | 16 | K | 2 |  |  |  | ROZPOCET | 0 | 0 | 0 | 0 | 0 | 1 | 0 | 16 | -1053073956
| VV |  | "kanalizační šachta" (2*3,14*0,75)*(1,58+1,6+1,37+1,39+1,39) |  | 34.524 | [13 empty] | VV | 2 | 2 | True | 0 | ROZPOCET
| VV |  | "spadišťová šachta" (2*3,14*0,75)*2,05 |  | 9.656 | [13 empty] | VV | 2 | 2 | True | 0 | ROZPOCET
| VV |  | Součet |  | 44.18 | [13 empty] | VV | 2 | 4 | True | 1 | ROZPOCET
61 | M | 111631500 | lak asfaltový ALP | t | 0.011 |  | 0 | CS ÚRS 2016 01 |  |  | základní |  | 0 | 1 | 0.011 | 0 | 0 | 32 | M | 2 |  |  |  | ROZPOCET | 0 | 0 | 0 | 0 | 0 | 1 | 0 | 16 | 507462962
| VV |  | 0.00025*44.18 |  | 0.011 | [13 empty] | VV | 2 | 2 | True | 1 | ROZPOCET
62 | K | 711112002 | Provedení izolace proti zemní vlhkosti svislé za studena lakem asfaltovým | m2 | 88.36 |  | 0 | CS ÚRS 2016 01 |  |  | základní |  | 0 | 0 | 0 | 0 | 0 | 16 | K | 2 |  |  |  | ROZPOCET | 0 | 0 | 0 | 0 | 0 | 1 | 0 | 16 | -1276539421
| VV |  | 2*44.18 |  | 88.36 | [13 empty] | VV | 2 | 2 | True | 1 | ROZPOCET
63 | M | 111631520 | lak asfaltový ALN | t | 0.075 |  | 0 | CS ÚRS 2016 01 |  |  | základní |  | 0 | 1 | 0.075 | 0 | 0 | 32 | M | 2 |  |  |  | ROZPOCET | 0 | 0 | 0 | 0 | 0 | 1 | 0 | 16 | 392851015
| VV |  | 0.00085*88.36 |  | 0.075 | [13 empty] | VV | 2 | 2 | True | 1 | ROZPOCET
64 | K | 998711102 | Přesun hmot tonážní pro izolace proti vodě, vlhkosti a plynům v objektech výšky do 12 m | t | 0.086 |  | 0 | CS ÚRS 2016 01 |  |  | základní |  | 0 | 0 | 0 | 0 | 0 | 16 | K | 2 |  |  |  | ROZPOCET | 0 | 0 | 0 | 0 | 0 | 1 | 0 | 16 | -1617623177
65 | K | 998711193 | Příplatek k přesunu hmot tonážní 711 za zvětšený přesun do 500 m | t | 0.086 |  | 0 | CS ÚRS 2016 01 |  |  | základní |  | 0 | 0 | 0 | 0 | 0 | 16 | K | 2 |  |  |  | ROZPOCET | 0 | 0 | 0 | 0 | 0 | 1 | 0 | 16 | -967948317

## Pokyny pro vyplnění
Struktura údajů, formát souboru a metodika pro zpracování
Struktura
Soubor je složen ze záložky Rekapitulace stavby a záložek s názvem soupisu prací pro jednotlivé objekty ve formátu XLS. Každá ze záložek přitom obsahuje
ještě samostatné sestavy vymezené orámovaním a nadpisem sestavy.
Rekapitulace stavby obsahuje sestavu Rekapitulace stavby a Rekapitulace objektů stavby a soupisů prací.
V sestavě Rekapitulace stavby jsou uvedeny informace identifikující předmět veřejné zakázky na stavební práce, KSO, CC-CZ, CZ-CPV, CZ-CPA a rekapitulaci
celkové nabídkové ceny uchazeče.
V sestavě Rekapitulace objektů stavby a soupisů prací je uvedena rekapitulace stavebních objektů, inženýrských objektů, provozních souborů,
vedlejších a ostatních nákladů a ostatních nákladů s rekapitulací nabídkové ceny za jednotlivé soupisy prací. Na základě údaje Typ je možné
identifikovat, zda se jedná o objekt nebo soupis prací pro daný objekt:
|  | STA | Stavební objekt pozemní
|  | ING | Stavební objekt inženýrský
|  | PRO | Provozní soubor
|  | VON | Vedlejší a ostatní náklady
|  | OST | Ostatní
|  | Soupis | Soupis prací pro daný typ objektu
Soupis prací pro jednotlivé objekty obsahuje sestavy Krycí list soupisu, Rekapitulace členění soupisu prací, Soupis prací. Za soupis prací může být považován
i objekt stavby v případě, že neobsahuje podřízenou zakázku.
Krycí list soupisu obsahuje rekapitulaci informací o předmětu veřejné zakázky ze sestavy Rekapitulace stavby, informaci o zařazení objektu do KSO,
CC-CZ, CZ-CPV, CZ-CPA a rekapitulaci celkové nabídkové ceny uchazeče za aktuální soupis prací.
Rekapitulace členění soupisu prací obsahuje rekapitulaci soupisu prací ve všech úrovních členění soupisu tak, jak byla tato členění použita (např.
stavební díly, funkční díly, případně jiné členění) s rekapitulací nabídkové ceny.
Soupis prací obsahuje položky veškerých stavebních nebo montážních prací, dodávek materiálů a služeb nezbytných pro zhotovení stavebního objektu,
inženýrského objektu, provozního souboru, vedlejších a ostatních nákladů.
Pro položky soupisu prací se zobrazují následující informace:
|  | PČ |  | Pořadové číslo položky v aktuálním soupisu
|  | TYP |  | Typ položky: K - konstrukce, M - materiál, PP - plný popis, PSC - poznámka k souboru cen, P - poznámka k položce, VV - výkaz výměr
|  | Kód |  | Kód položky
|  | Popis |  | Zkrácený popis položky
|  | MJ |  | Měrná jednotka položky
|  | Množství |  | Množství v měrné jednotce
|  | J.cena |  | Jednotková cena položky. Zadaní může obsahovat namísto J.ceny sloupce J.materiál a J.montáž, jejichž součet definuje
J.cenu položky.
|  | Cena celkem |  | Celková cena položky daná jako součin množství a j.ceny
|  | Cenová soustava |  | Příslušnost položky do cenové soustavy
Ke každé položce soupisu prací se na samostatných řádcích může zobrazovat:
Plný popis položky
Poznámka k souboru cen a poznámka zadavatele
Výkaz výměr
Pokud je k řádku výkazu výměr evidovaný údaj ve sloupci Kód, jedná se o definovaný odkaz, na který se může odvolávat výkaz výměr z jiné položky.
Metodika pro zpracování
Jednotlivé sestavy jsou v souboru provázány. Editovatelné pole jsou zvýrazněny žlutým podbarvením, ostatní pole neslouží k editaci a nesmí být jakkoliv
modifikovány.
Uchazeč je pro podání nabídky povinen vyplnit žlutě podbarvená pole:
Pole Uchazeč v sestavě Rekapitulace stavby - zde uchazeč vyplní svůj název (název subjektu)
Pole IČ a DIČ v sestavě Rekapitulace stavby - zde uchazeč vyplní svoje IČ a DIČ
Datum v sestavě Rekapitulace stavby - zde uchazeč vyplní datum vytvoření nabídky
J.cena = jednotková cena v sestavě Soupis prací o maximálním počtu desetinných míst uvedených v poli
- pokud sestavy soupisů prací obsahují pole J.cena, musí být všechna tato pole vyplněna nenulovými kladnými číslicemi
Poznámka - nepovinný údaj pro položku soupisu
V případě, že sestavy soupisů prací neobsahují pole J.cena, potom ve všech soupisech prací obsahují pole:
- J.materiál - jednotková cena materiálu
- J.montáž - jednotková cena montáže
Uchazeč je v tomto případě povinen vyplnit všechna pole J.materiál a pole J.montáž nenulovými kladnými číslicemi. V případech, kdy položka
neobsahuje žádný materiál je přípustné, aby pole J.materiál bylo vyplněno nulou. V případech, kdy položka neobsahuje žádnou montáž je přípustné,
aby pole J.montáž bylo vyplněno nulou. Není však přípustné, aby obě pole - J.materiál, J.Montáž byly u jedné položky vyplněny nulou.
Rekapitulace stavby
Název |  |  | Povinný |  | Popis | Typ | Max. počet
atributu |  |  | (A/N) |  |  |  | znaků
Kód |  |  | A |  | Kód stavby | String | 20
Stavba |  |  | A |  | Název stavby | String | 120
Místo |  |  | N |  | Místo stavby | String | 50
Datum |  |  | A |  | Datum vykonaného exportu | Date
KSO |  |  | N |  | Klasifikace stavebního objektu | String | 15
CC-CZ |  |  | N |  | Klasifikace stavbeních děl | String | 15
CZ-CPV |  |  | N |  | Společný slovník pro veřejné zakázky | String | 20
CZ-CPA |  |  | N |  | Klasifikace produkce podle činností | String | 20
Zadavatel |  |  | N |  | Zadavatel zadaní | String | 50
IČ |  |  | N |  | IČ zadavatele zadaní | String | 20
DIČ |  |  | N |  | DIČ zadavatele zadaní | String | 20
Uchazeč |  |  | N |  | Uchazeč veřejné zakázky | String | 50
Projektant |  |  | N |  | Projektant | String | 50
Poznámka |  |  | N |  | Poznámka k zadání | String | 255
Sazba DPH |  |  | A |  | Rekapitulace sazeb DPH u položek soupisů | eGSazbaDph
Základna DPH |  |  | A |  | Základna DPH určena součtem celkové ceny z položek soupisů | Double
Hodnota DPH |  |  | A |  | Hodnota DPH | Double
Cena bez DPH |  |  | A |  | Celková cena bez DPH za celou stavbu. Sčítává se ze všech listů. | Double
Cena s DPH |  |  | A |  | Celková cena s DPH za celou stavbu | Double
Rekapitulace objektů stavby a soupisů prací
Název |  |  | Povinný |  | Popis | Typ | Max. počet
atributu |  |  | (A/N) |  |  |  | znaků
Kód |  |  | A |  | Přebírá se z Rekapitulace stavby | String | 20
Stavba |  |  | A |  | Přebírá se z Rekapitulace stavby | String | 120
Místo |  |  | N |  | Přebírá se z Rekapitulace stavby | String | 50
Datum |  |  | A |  | Přebírá se z Rekapitulace stavby | Date
Zadavatel |  |  | N |  | Přebírá se z Rekapitulace stavby | String | 50
Projektant |  |  | N |  | Přebírá se z Rekapitulace stavby | String | 50
Uchazeč |  |  | N |  | Přebírá se z Rekapitulace stavby | String | 50
Kód |  |  | A |  | Kód objektu | String | 20
Objektu, Soupis prací |  |  | A |  | Název objektu | String | 120
Cena bez DPH |  |  | A |  | Cena bez DPH za daný objekt | Double
Cena s DPH |  |  | A |  | Cena spolu s DPH za daný objekt | Double
Typ |  |  | A |  | Typ zakázky | eGTypZakazky
Krycí list soupisu
Název |  |  | Povinný |  | Popis | Typ | Max. počet
atributu |  |  | (A/N) |  |  |  | znaků
Stavba |  |  | A |  | Přebírá se z Rekapitulace stavby | String | 120
Objekt |  |  | A |  | Kód a název objektu | String | 20 + 120
Soupis |  |  | A |  | Kód a název soupisu | String | 20 + 120
KSO |  |  | N |  | Klasifikace stavebního objektu | String | 15
CC-CZ |  |  | N |  | Klasifikace stavbeních děl | String | 15
CZ-CPV |  |  | N |  | Společný slovník pro veřejné zakázky | String | 20
CZ-CPA |  |  | N |  | Klasifikace produkce podle činností | String | 20
Místo |  |  | N |  | Přebírá se z Rekapitulace stavby | String | 50
Zadavatel |  |  | N |  | Přebírá se z Rekapitulace stavby | String | 50
Uchazeč |  |  | N |  | Přebírá se z Rekapitulace stavby | String | 50
Projektant |  |  | N |  | Přebírá se z Rekapitulace stavby | String | 50
Poznámka |  |  | N |  | Poznámka k soupisu prací | String | 255
Sazba DPH |  |  | A |  | Rekapitulace sazeb DPH na položkách aktuálního soupisu | eGSazbaDph
Základna DPH |  |  | A |  | Základna DPH určena součtem celkové ceny z položek aktuálního soupisu | Double
Hodnota DPH |  |  | A |  | Hodnota DPH | Double
Cena bez DPH |  |  | A |  | Cena bez DPH za daný soupis | Double
Cena s DPH |  |  | A |  | Cena s DPH za daný soupis | Double
Rekapitulace členění soupisu prací
Název |  |  | Povinný |  | Popis | Typ | Max. počet
atributu |  |  | (A/N) |  |  |  | znaků
Stavba |  |  | A |  | Přebírá se z Rekapitulace stavby | String | 120
Objekt |  |  | A |  | Kód a název objektu, přebírá se z Krycího listu soupisu | String | 20 + 120
Soupis |  |  | A |  | Kód a název objektu, přebírá se z Krycího listu soupisu | String | 20 + 120
Místo |  |  | N |  | Přebírá se z Rekapitulace stavby | String | 50
Datum |  |  | A |  | Přebírá se z Rekapitulace stavby | Date
Zadavatel |  |  | N |  | Přebírá se z Rekapitulace stavby | String | 50
Projektant |  |  | N |  | Přebírá se z Rekapitulace stavby | String | 50
Uchazeč |  |  | N |  | Přebírá se z Rekapitulace stavby | String | 50
Kód dílu - Popis |  |  | A |  | Kód a název dílu ze soupisu | String | 20 + 100
Cena celkem |  |  | A |  | Cena celkem za díl ze soupisu | Double
Soupis prací
Název |  |  | Povinný |  | Popis | Typ | Max. počet
atributu |  |  | (A/N) |  |  |  | znaků
Stavba |  |  | A |  | Přebírá se z Rekapitulace stavby | String | 120
Objekt |  |  | A |  | Kód a název objektu | String | 20 + 120
Soupis |  |  | A |  | Přebírá se z Krycího listu soupisu | String | 20 + 120
Místo |  |  | N |  | Přebírá se z Krycího listu soupisu | String | 50
Datum |  |  | A |  | Přebírá se z Krycího listu soupisu | Date
Zadavatel |  |  | N |  | Přebírá se z Krycího listu soupisu | String | 50
Projektant |  |  | N |  | Přebírá se z Krycího listu soupisu | String | 50
Uchazeč |  |  | N |  | Přebírá se z Krycího listu soupisu | String | 50
PČ |  |  | A |  | Pořadové číslo položky soupisu | Long
Typ |  |  | A |  | Typ položky soupisu | eGTypPolozky | 1
Kód |  |  | A |  | Kód položky ze soupisu | String | 20
Popis |  |  | A |  | Popis položky ze soupisu | String | 255
MJ |  |  | A |  | Měrná jednotka položky | String | 10
Množství |  |  | A |  | Množství položky soupisu | Double
J.Cena |  |  | A |  | Jednotková cena položky | Double
Cena celkem |  |  | A |  | Cena celkem vyčíslena jako J.Cena * Množství | Double
Cenová soustava |  |  | N |  | Zařazení položky do cenové soustavy | String | 50
p |  |  | N |  | Poznámka položky ze soupisu | Memo
psc |  |  | N |  | Poznámka k souboru cen ze soupisu | Memo
pp |  |  | N |  | Plný popis položky ze soupisu | Memo
vv |  |  | N |  | Výkaz výměr (figura, výraz, výměra) ze soupisu | Text,Text,Double | 20, 150
Datová věta
Typ věty |  |  | Hodnota |  | Význam
eGSazbaDPH |  |  | základní |  | Základní sazba DPH
|  |  | snížená |  | Snížená sazba DPH
|  |  | nulová |  | Nulová sazba DPH
|  |  | zákl. přenesená |  | Základní sazba DPH přenesená
|  |  | sníž. přenesená |  | Snížená sazba DPH přenesená
eGTypZakazky |  |  | STA |  | Stavební objekt
|  |  | PRO |  | Provozní soubor
|  |  | ING |  | Inženýrský objekt
|  |  | VON |  | Vedlejší a ostatní náklady
|  |  | OST |  | Ostatní náklady
eGTypPolozky |  |  | 1 |  | Položka typu HSV
|  |  | 2 |  | Položka typu PSV
|  |  | 3 |  | Položka typu M
|  |  | 4 |  | Položka typu OST