## rekapitulace
Soupis objektů s DPH
Stavba: ,,II/611, most ev.č. 611-005 přes potok výmola za obcí Mochov - neodkladná oprava"
| Varianta:NŘ - Návrh řešení |  |  |  | Sazba 1 | 0
| Odbytová cena: | 0 |  |  | Sazba 2 | 15
| OC+DPH: | 0 |  |  | Sazba 3 | 21
Objekt | Popis | OC | DPH | OC+DPH
SO 000 | Vedlejší a ostatní náklady | 0 | 0 | 0
SO 101 | Napojení na stávající silnici | 0 | 0 | 0
SO 180 | Dopravně inženýrská opatření | 0 | 0 | 0
SO 201 | Most přes potok Výmola | 0 | 0 | 0

## SO 000
Příloha k formuláři pro ocenění nabídky
Stavba : |  |  |  | Stavba: ,,II/611, most ev.č. 611-005 přes potok výmola za obcí Mochov - neodkladná oprava"
číslo a název SO: |  | SO 000 |  | Vedlejší a ostatní náklady
číslo a název rozpočtu: |  | SO 000 |  | Vedlejší a ostatní náklady
Poř. č.pol. | cenová soustava | Kód položky | Varianta položky | Název položky | jednotka | Počet jednotek | CENA |  | Sazba | DPH
[7 empty] | jednotková | celkem | DPH
1 | 2 | 3 | 4 | 5 | 6 | 7 | 8 | 9
|  | 0 |  | Všeobecné konstrukce a práce
1 | OTSKP-SPK | 014102 | a | POPLATKY ZA SKLÁDKU beton, kamenivo CS vlastní | T | 79.82 |  | 0
3 | OTSKP-SPK | 014102 | c | POPLATKY ZA SKLÁDKU zemina CS vlastní | T | 29.34 |  | 0
2 | OTSKP-SPK | 014102 | b | POPLATKY ZA SKLÁDKU živice, mostní izolace a ostatní materiály CS vlastní | T | 76.152 |  | 0
4 | OTSKP-SPK | 02520 |  | ZKOUŠENÍ MATERIÁLŮ NEZÁVISLOU ZKUŠEBNOU zkoušky dle KZP CS vlastní | KPL | 1 |  | 0
5 | OTSKP-SPK | 02910 |  | OSTATNÍ POŽADAVKY - GEODETICKÁ MĚŘENÍ a TePř na provedení opravy CS vlastní | KPL | 1 |  | 0 | 21 | 0
6 | OTSKP-SPK | 029412 |  | OSTATNÍ POŽADAVKY - VYPRACOVÁNÍ MOSTNÍHO LISTU CS vlastní | KS | 2 |  | 0 | 21 | 0
7 | OTSKP-SPK | 02944 |  | OSTAT POŽADAVKY - DOKUMENTACE SKUTEČ PROVEDENÍ CS vlastní | KS | 1 |  | 0 | 21 | 0
8 | OTSKP-SPK | 02953 |  | OSTATNÍ POŽADAVKY - HLAVNÍ MOSTNÍ PROHLÍDKA 1. hlavní mostní prohlídka CS vlastní | KS | 1 |  | 0 | 21 | 0
9 | OTSKP-SPK | 02991 |  | OSTATNÍ POŽADAVKY - INFORMAČNÍ TABULE CS vlastní | KS | 2 |  | 0 | 21 | 0
10 | OTSKP-SPK | 03100 |  | ZAŘÍZENÍ STAVENIŠTĚ - ZŘÍZENÍ, PROVOZ, DEMONTÁŽ CS vlastní | KS | 1 |  | 0 | 21 | 0
|  | 0 |  | Všeobecné konstrukce a práce |  |  |  | 0 |  | 0
|  |  |  | C e l k e m |  |  |  | 0 |  | 0

## SO 101
Příloha k formuláři pro ocenění nabídky
Stavba : |  |  |  | Stavba: ,,II/611, most ev.č. 611-005 přes potok výmola za obcí Mochov - neodkladná oprava"
číslo a název SO: |  | SO 101 |  | Napojení na stávající silnici
číslo a název rozpočtu: |  | SO 101 |  | Napojení na stávající silnici
Poř. č.pol. | cenová soustava | Kód položky | Varianta položky | Název položky | jednotka | Počet jednotek | CENA |  | Sazba | DPH
[7 empty] | jednotková | celkem | DPH
1 | 2 | 3 | 4 | 5 | 6 | 7 | 8 | 9
|  | 1 |  | Zemní práce
1 | OTSKP-SPK | 113728 |  | FRÉZOVÁNÍ ZPEVNĚNÝCH PLOCH ASFALTOVÝCH, ODVOZ DO 20KM | M3 | 31.73 |  | 0
frézování vozovky na mostovce tl. do 150 mm odhad: 8,72*11,3*0,15=14,78 [A]
Frézování vozovky na předpolí mostu tl. do 150 mm odhad: 2*5*11,3*0,15 = 16,95 [B]
Celkem: A+B = 31,73 [C]
2 | OTSKP-SPK | 122738 |  | ODKOPÁVKY A PROKOPÁVKY OBECNÉ TŘ. I, ODVOZ DO 20KM | M3 | 16.3 |  | 0 | 21 | 0
Odkop svahu náspu v tl. 500 mm - odhad: 2*8,15*2=32,6 [A] Celkem: A*0,5=16,3 [B]
3 | 2017_OTSKP-SPK | 113328 |  | ODSTRAN PODKL ZPEVNĚNÝCH PLOCH Z KAMENIVA NESTMEL, ODVOZ DO 20KM skládka | M3 | 45.2 |  | 0
výměna podloží : 45,2=45,20 [A]
4 | OTSKP-SPK | 17110 |  | ULOŽENÍ SYPANINY DO NÁSYPŮ SE ZHUTNĚNÍM | M3 | 6.52 |  | 0 | 21 | 0
Přísyp svahu tělesa náspu - odhad: 32,6*0,2=6,52 [A]
5 | OTSKP-SPK | 17310 |  | ZEMNÍ KRAJNICE A DOSYPÁVKY SE ZHUTNĚNÍM | M3 | 9.78 |  | 0 | 21 | 0
Ochranný přísyp krajnice - Odhad: (2*8,15*2)*0,3=9,78 [A]
6 | OTSKP-SPK | 18220 |  | ROZPROSTŘENÍ ORNICE VE SVAHU včetně natěžení, dovozu a případ.poplatku za materiál | M3 | 45 |  | 0 | 21 | 0
Ohumusování svahů - odhad 45,0=45,00 [A]
7 | OTSKP-SPK | 18241 |  | ZALOŽENÍ TRÁVNÍKU RUČNÍM VÝSEVEM | M2 | 250 |  | 0 | 21 | 0
Odhad 250 m2 = 250m2
|  | 1 |  | Zemní práce |  |  |  | 0 |  | 0
|  | 5 |  | Komunikace
8 | OTSKP-SPK | 56313 |  | VOZOVKOVÉ VRSTVY Z MECHANICKY ZPEVNĚNÉHO KAMENIVA TL. DO 150MM | M2 | 184.19 |  | 0 | 21 | 0
8,15*11,3+8,15*11,3=184,19 [A]
9 | OTSKP-SPK | 56335 |  | VOZOVKOVÉ VRSTVY ZE ŠTĚRKODRTI TL. DO 250MM | M2 | 184.19 |  | 0 | 21 | 0
8,15*11,3+8,15*11,3=184,19 [A]
10 | OTSKP-SPK | 572214 |  | SPOJOVACÍ POSTŘIK Z MODIFIK EMULZE DO 0,5KG/M2 | M2 | 282.71 |  | 0 | 21 | 0
8,15*11,3+8,15*11,3=184,19 [A]
11 | OTSKP-SPK | 574A34 |  | ASFALTOVÝ BETON PRO OBRUSNÉ VRSTVY ACO 11+, 11S TL. 40MM | M2 | 282.71 |  | 0 | 21 | 0
8,15*11,3+8,15*11,3=184,19 [A]
12 | OTSKP-SPK | 574E56 |  | ASFALTOVÝ BETON PRO PODKLADNÍ VRSTVY ACP 16+, 16S TL. 60MM | M2 | 184.19 |  | 0 | 21 | 0
8,15*11,3+8,15*11,3=184,19 [A]
|  | 5 |  | Komunikace |  |  |  | 0 |  | 0
|  | 9 |  | Ostatní konstrukce a práce
13 | OTSKP-SPK | 91228 |  | SMĚROVÉ SLOUPKY Z PLAST HMOT VČETNĚ ODRAZNÉHO PÁSKU | KUS | 4 |  | 0 | 21 | 0
14 | OTSKP-SPK | 915111 |  | VODOROVNÉ DOPRAVNÍ ZNAČENÍ BARVOU HLADKÉ - DODÁVKA A POKLÁDKA | M2 | 7.81 |  | 0 | 21 | 0
Vodící čáry - SO 201: 2*25,0m*0,125 + 25,0+0,5+0,125=7,81 [A]
15 | OTSKP-SPK | 919114 |  | ŘEZÁNÍ ASFALTOVÉHO KRYTU VOZOVEK TL DO 200MM | M | 48.1 |  | 0 | 21 | 0
řezání asfalt.krytu na ZÚ a KÚ: 11,5+11,5= 23,0 [A] řezání spár na konci rámu - 12,55+12,55=25,10 [B] Celkem: A+B=48,10 [C]
16 | OTSKP-SPK | 931321 |  | TĚSNĚNÍ DILATAČ SPAR ASF ZÁLIVKOU MODIFIK PRŮŘ DO 100MM2 | M | 48.1 |  | 0 | 21 | 0
zalití spar na ZÚ+KÚ : 11,5+11,5=13,0 [A] zalití spar na konci rámu: 12,55+12,55=25,10 [B] Celkem: A+B=48,10 [C]
|  | 9 |  | Ostatní konstrukce a práce |  |  |  | 0 |  | 0
|  |  |  | C e l k e m |  |  |  | 0 |  | 0

## SO 180
Příloha k formuláři pro ocenění nabídky
Stavba : |  |  |  | Stavba: ,,II/611, most ev.č. 611-005 přes potok výmola za obcí Mochov - neodkladná oprava"
číslo a název SO: |  | SO 180 |  | Dopravně inženýrská opatření
číslo a název rozpočtu: |  | SO 180 |  | Dopravně inženýrská opatření
Poř. č.pol. | cenová soustava | Kód položky | Varianta položky | Název položky | jednotka | Počet jednotek | CENA |  | Sazba | DPH
[7 empty] | jednotková | celkem | DPH
1 | 2 | 3 | 4 | 5 | 6 | 7 | 8 | 9
|  | 0 |  | Všeobecné konstrukce a práce
1 | OTSKP-SPK | 02720 |  | POMOC PRÁCE ZŘÍZ NEBO ZAJIŠŤ REGULACI A OCHRANU DOPRAVY aktualizace DIO vč.projednání, včetně získání DIR a nájmu po dobu realizace stavby | KPL | 1 |  | 0 | 21 | 0
2 | OTSKP-SPK | 02940 |  | OSTATNÍ POŽADAVKY - VYPRACOVÁNÍ DOKUMENTACE pasportizace objízdných tras a dotčených komunikací | KPL | 1 |  | 0 | 21 | 0
|  | 0 |  | Všeobecné konstrukce a práce |  |  |  | 0 |  | 0
|  |  |  | C e l k e m |  |  |  | 0 |  | 0

## SO 201
Příloha k formuláři pro ocenění nabídky
Stavba : |  |  |  | Stavba: ,,II/611, most ev.č. 611-005 přes potok výmola za obcí Mochov - neodkladná oprava"
číslo a název SO: |  | SO 201 |  | Most přes potok Výmola
číslo a název rozpočtu: |  | SO 201 |  | Most přes potok Výmola
Poř. č.pol. | cenová soustava | Kód položky | Varianta položky | Název položky | jednotka | Počet jednotek | CENA |  | Sazba | DPH
[7 empty] | jednotková | celkem | DPH
1 | 2 | 3 | 4 | 5 | 6 | 7 | 8 | 9
|  | 1 |  | Zemní práce
1 | OTSKP-SPK | 11110 |  | ODSTRANĚNÍ TRAVIN | M2 | 75 |  | 0 | 21 | 0
Podél koryta potoka: odhad - 75,0=750,00 [A]
2 | OTSKP-SPK | 111208 |  | ODSTRANĚNÍ KŘOVIN S ODVOZEM DO 20KM | M2 | 150 |  | 0 | 21 | 0
Podél koryta potoka: odhad - 150,0=150,00 [A]
3 | OTSKP-SPK | 113728 |  | FRÉZOVÁNÍ ZPEVNĚNÝCH PLOCH ASFALTOVÝCH, ODVOZ DO 20KM | M3 | 14.78 |  | 0 | 21 | 0
frézování vozovky na mostovce tl. Do 150 mm odhad: 8,72*11,3*0,15=14,78 [A]
|  | 1 |  | Zemní práce |  |  |  | 0 |  | 0
|  | 3 |  | Svislé konstrukce
8 | OTSKP-SPK | 31717 |  | KOVOVÉ KONSTRUKCE PRO KOTVENÍ ŘÍMSY | KG | 204 |  | 0
po 1 m na NK
odhad 6 kg/kus 17*6,0*2=204,000 [A]
9 | OTSKP-SPK | 317325 |  | ŘÍMSY ZE ŽELEZOBETONU DO C30/37 (B37) včetně bednění, úpravy povrchů, výplně , tmelení pracovních spar trvale pružným tmelem | M3 | 12.5 |  | 0 | 21 | 0
10 | OTSKP-SPK | 317365 |  | VÝZTUŽ ŘÍMS Z OCELI 10505, B500B | T | 2 |  | 0 | 21 | 0
odhad 160 kg/ m3
|  | 3 |  | Svislé konstrukce |  |  |  | 0 |  | 0
|  | 5 |  | Komunikace
13 | OTSKP-SPK | 575C65 |  | LITÝ ASFALT MA IV (OCHRANA MOSTNÍ IZOLACE) 16 TL. 45MM | M2 | 98.54 |  | 0 | 21 | 0
plocha vozovky v rozsahu mostu odhad : 8,72*11,3=98,54 [A]
|  | 5 |  | Komunikace |  |  |  | 0 |  | 0
|  | 6 |  | Úpravy povrchů, podlahy, výplně otvorů
18 | OTSKP-SPK | 626122 |  | REPROFILACE PODHLEDŮ, SVISLÝCH PLOCH SANAČNÍ MALTOU DVOUVRST TL 50MM | M2 | 89.89 |  | 0
boky opěr cca 50% plochy: 58,23*0,5=29,11 [A] podhled NK cca 60% plochy: 101,28*0,60=60,77 [B] Celkem: A+B=89,89 [C]
19 | OTSKP-SPK | 62631 |  | SPOJOVACÍ MŮSTEK MEZI STARÝM A NOVÝM BETONEM | M2 | 89.89 |  | 0
dle pol.č.626122
20 | OTSKP-SPK | 62652 |  | OCHRANA VÝZTUŽE PŘI NEDOSTATEČNÉM KRYTÍ | M2 | 89.89 |  | 0
dle pol.č.626122
|  | 6 |  | Úpravy povrchů, podlahy, výplně otvorů |  |  |  | 0
|  | 7 |  | Přidružená stavební výroba
15 | OTSKP-SPK | 711412 |  | IZOLACE MOSTOVEK CELOPLOŠNÁ ASFALTOVÝMI PÁSY | M2 | 98.54 |  | 0
16 | OTSKP-SPK | 711462 |  | IZOLACE MOSTOVEK POD ŘÍMSOU ASFALTOVÝMI PÁSY S PEČETÍCÍ VRSTVOU ochrana izolace pod římsou - natavované pásy s Al vložkou | M2 | 15.82 |  | 0
|  | 7 |  | Přidružená stavební výroba |  |  |  | 0
|  | 9 |  | Ostatní konstrukce a práce
21 | OTSKP-SPK | 91355 |  | EVIDENČNÍ ČÍSLO MOSTU | KUS | 2 |  | 0 | 21 | 0
22 | OTSKP-SPK | 93656 |  | NIVELAČNÍ ZNAČKA NA KONSTRUKCI | KUS | 8 |  | 0 | 21 | 0
23 | OTSKP-SPK | 966168 |  | BOURÁNÍ KONSTRUKCÍ ZE ŽELEZOBETONU S ODVOZEM DO 20KM demolice stávajícího zábradlí | M3 | 3 |  | 0 | 21 | 0
24 | OTSKP-SPK | 938543 |  | OČIŠTĚNÍ BETON KONSTR OTRYSKÁNÍM TLAK VODOU DO 1000 BARŮ | M2 | 159.51 |  | 0
boky opěr: (2,32*12,55*2)= 58,23 [A]
Spodní líc NK: 8,07*12,55 = 101,28 [B]
Celkem: A+B = 159,51 [C]
25 | OTSKP-SPK | 9113A1 |  | SVODIDLO OCEL SILNIČ JEDNOSTR, ÚROVEŇ ZADRŽ N1, N2 - DODÁVKA A MONTÁŽ | M | 50 |  | 0
Svodidlo nízké - N2 - SO 201 : 50,0=50,000 [A]
položka zahrnuje: - kompletní dodávku všech dílů ocelového svodidla s předepsanou povrchovou úpravou včetně spojovacích prvků - montáž a osazení svodidla, osazení sloupků zaberaněním nebo osazením do betonových bloků (včetně betonových bloků a nutných zemních prací - ukončení zapuštěním do betonových bloků (včetně betonového bloku a nutných zemních prací) nebo koncovkou - přechod na jiný typ svodidla nebo přes mostní závěr - ochranu proti bludným proudům a vývody pro jejich měření nezahrnuje odrazky nebo retroreflexní fólie
26 | OTSKP-SPK | 9117C1 |  | SVOD OCEL ZÁBRADEL ÚROVEŇ ZADRŽ H2 - DODÁVKA A MONTÁŽ | M | 36 |  | 0
Svodidlo zábradelní - H2 - SO 201 : 2*18=36,00 [A]
položka zahrnuje: - kompletní dodávku všech dílů ocelového svodidla s předepsanou povrchovou úpravou včetně spojovacích a diltačních prvků - montáž a osazení svodidla, kotvení, t.j. kotevní desky, šrouby z nerez oceli, vrty a zálivku, pokud zadávací dokumentace nestanoví jinak, případné nivelační hmoty pod kotevní desky - přechod na jiný typ svodidla nebo přes mostní závěr - ochranu proti bludným proudům a vývody pro jejich měření nezahrnuje odrazky nebo retroreflexní fólie
|  | 9 |  | Ostatní konstrukce a práce |  |  |  | 0 |  | 0
|  |  |  | C e l k e m |  |  |  | 0 |  | 0