## Kryci list
Krycí list rozpočtu
0 | Číslo zakázky | Zakázka
21 |  | Stavební úpravy školy-Hlinky Okružní1404,bezbariérové WC a rampy, dílny, stavební úpravy a přístavba
_ | Komentář
| Popis verze | Nabídka
Komentář verze
| Adresa |  | Datum zahájení | 2017-04-18
| Rok | 2017 | Datum dokončení
| Typ Firmy | Název | Kontaktní osoba | Telefon
| Význam (funkce) | Jméno
| Zpracovatel | Anonymní přístup (pouze pro lokální instalace)
REKAPITULACE
| Kód stavebního objektu | Popis objektu | Kód zatřídění | Zatřídění
| SO_01 | Stavební úpravy školy -Hlinky Okružní 1404 - Rampy
| SO_02 | Stavební úpravy školy -Hlinky Okružní 1404 - Bezbariérové WC
| SO_03 | Stavební úpravy školy -Hlinky Okružní 1404 - Dílny
| SO_04 | Stavební úpravy školy -Hlinky Okružní 1404 - Přístavba
| SO_05 | REKONSTRUKCE SOCIÁLNÍHO ZAŘÍZENÍ A OBLOŽENÍ V TRUHLÁRNĚ NA ZÁVODÍ
| SO_06 | VÝMĚNA OKEN V TRUHLÁRNĚ NA ZÁVODÍ
|  |  | Celkem (bez DPH) | 0
|  |  | DPH | 0
0
0
|  |  | Celkem (včetně DPH) | 0
| Za zhotovitele |  | Za objednatele
| Jméno : |  | Jméno :
| Datum : |  | Datum :
| Podpis: |  | Podpis :
Poznámka :

## Rekapitulace
Zakázka:
0 | Stavební úpravy školy-Hlinky Okružní1404,bezbariérové WC a rampy, dílny, stavební úpravy a přístavba
21 | Popis | Cena | Hmotnost | DPH | Cena s DPH | Počet položek
_
| SO_01: Stavební úpravy školy -Hlinky Okružní 1404 - Rampy |  | 1.1741 |  |  | 38
| 009: Ostatní konstrukce a práce |  | 0.003696 |  |  | 6
| 767: Konstrukce zámečnické |  | 1.08 |  |  | 29
| 789: Povrchové úpravy technologických zařízení |  | 0.090424 |  |  | 2
| VRN: Vedlejší rozpočtové náklady |  |  |  |  | 1
| SO_02: Stavební úpravy školy -Hlinky Okružní 1404 - Bezbariérové WC |  | 1.9418 |  |  | 159
| 003: Svislé konstrukce |  | 0.11804 |  |  | 1
| 0061: Úpravy povrchu vnitřní |  | 0.45187 |  |  | 7
| 0063: Podlahy a podlahové konstrukce |  | 0.42836 |  |  | 5
| 009: Ostatní konstrukce a práce |  | 0.0002404 |  |  | 1
| 0096: Bourání konstrukcí |  | 8e-05 |  |  | 27
| 099: Přesun hmot HSV |  |  |  |  | 1
| 711: Izolace proti vodě |  | 0.038682 |  |  | 2
| 721: Vnitřní kanalizace |  | 0.022541 |  |  | 12
| 722: Vnitřní vodovod |  | 0.016718 |  |  | 11
| 725: Zařizovací předměty |  | 0.0863 |  |  | 20
| 726: Instalační prefabrikáty |  | 0.00935 |  |  | 3
| 735: Ústřední vytápění - otopná tělesa |  | 0.00402 |  |  | 4
| 740: Silnoproud |  | 0.013737 |  |  | 22
| 750: Slaboproud |  |  |  |  | 2
| 751: Vzduchotechnika |  | 0.0039 |  |  | 8
| 7663: Dveře vnitřní |  | 0.03696 |  |  | 7
| 771: Podlahy z dlaždic |  | 0.39098 |  |  | 9
| 781: Obklady keramické |  | 0.31216 |  |  | 11
| 784: Malby |  | 0.007889 |  |  | 3
| 99M: Ostatní práce ceníku "M" |  |  |  |  | 1
| V01: Průzkumné, geodetické a projektové práce |  |  |  |  | 1
| VRN: Vedlejší rozpočtové náklady |  |  |  |  | 1
| SO_03: Stavební úpravy školy -Hlinky Okružní 1404 - Dílny |  | 4.8222 |  |  | 164
| 003: Svislé konstrukce |  | 1.6657 |  |  | 4
| 0061: Úpravy povrchu vnitřní |  | 0.47748 |  |  | 7
| 0063: Podlahy a podlahové konstrukce |  | 0.56142 |  |  | 2
| 009: Ostatní konstrukce a práce |  | 0.0005284 |  |  | 1
| 0096: Bourání konstrukcí |  | 8e-05 |  |  | 23
| 099: Přesun hmot HSV |  |  |  |  | 1
| 711: Izolace proti vodě |  | 0.072127 |  |  | 2
| 721: Vnitřní kanalizace |  | 0.021671 |  |  | 14
| 722: Vnitřní vodovod |  | 0.013765 |  |  | 14
| 725: Zařizovací předměty |  | 0.09062 |  |  | 20
| 726: Instalační prefabrikáty |  | 0.00935 |  |  | 3
| 735: Ústřední vytápění - otopná tělesa |  | 0.02172 |  |  | 4
| 740: Silnoproud |  | 0.080667 |  |  | 25
| 751: Vzduchotechnika |  | 0.01956 |  |  | 10
| 7663: Dveře vnitřní |  | 0.13328 |  |  | 8
| 771: Podlahy z dlaždic |  | 0.84673 |  |  | 9
| 781: Obklady keramické |  | 0.78233 |  |  | 11
| 784: Malby |  | 0.025188 |  |  | 3
| 99M: Ostatní práce ceníku "M" |  |  |  |  | 1
| V01: Průzkumné, geodetické a projektové práce |  |  |  |  | 1
| VRN: Vedlejší rozpočtové náklady |  |  |  |  | 1
| SO_04: Stavební úpravy školy -Hlinky Okružní 1404 - Přístavba |  | 841.9008 |  |  | 424
| 000: Společné práce |  |  |  |  | 2
| 001: Zemní práce |  |  |  |  | 7
| 0011: Úprava podloží a základové spáry |  | 27.2432 |  |  | 4
| 002: Základy |  | 193.2911 |  |  | 12
| 0027: Základy - zateplení |  | 0.60168 |  |  | 3
| 003: Svislé konstrukce |  | 73.3035 |  |  | 18
| 004: Vodorovné konstrukce |  | 119.4627 |  |  | 13
| 005: Komunikace - zámková dlažba |  | 266.6542 |  |  | 9
| 006: Úpravy povrchu |  | 127.5752 |  |  | 1
| 0061: Úpravy povrchu vnitřní |  | 10.3812 |  |  | 16
| 0062: Úpravy povrchu vnější |  | 4.4866 |  |  | 17
| 009: Ostatní konstrukce a práce |  | 0.13449 |  |  | 3
| 0094: Lešení, bednění a stavební výtahy |  |  |  |  | 4
| 0096: Bourání konstrukcí |  | 0.0143 |  |  | 44
| 099: Přesun hmot HSV |  |  |  |  | 1
| 711: Izolace proti vodě |  | 1.4706 |  |  | 15
| 712: Povlakové krytiny |  | 7.0104 |  |  | 21
| 713: Izolace tepelné |  | 0.8518 |  |  | 7
| 721: Vnitřní kanalizace |  | 0.04876 |  |  | 4
| 722: Vnitřní vodovod |  | 0.062162 |  |  | 9
| 724: Strojní vybavení |  | 0.02765 |  |  | 7
| 725: Zařizovací předměty |  | 0.11468 |  |  | 7
| 727: Protipožární ochrana |  | 0.02332 |  |  | 2
| 733: Ústřední vytápění - rozvodné potrubí |  | 0.19905 |  |  | 7
| 734: Ústřední vytápění - armatury |  | 0.01194 |  |  | 6
| 735: Ústřední vytápění - otopná tělesa |  | 0.70468 |  |  | 8
| 740: Silnoproud |  | 3.8192 |  |  | 30
| 750: Slaboproud |  | 0.14823 |  |  | 25
| 751: Vzduchotechnika |  | 0.02442 |  |  | 15
| 762: Konstrukce tesařské |  | 0.18088 |  |  | 5
| 764: Konstrukce klempířské |  | 0.69349 |  |  | 16
| 766: Konstrukce truhlářské |  | 1.4985 |  |  | 5
| 7663: Dveře vnitřní |  | 0.04728 |  |  | 8
| 767: Konstrukce zámečnické |  | 0.51766 |  |  | 19
| 777: Podlahy lité |  | 0.49102 |  |  | 5
| 781: Obklady keramické |  | 0.199 |  |  | 10
| 783: Nátěry |  | 0.011096 |  |  | 2
| 784: Malby |  | 0.3953 |  |  | 3
| 787.1: Výplně otvorů |  | 0.00796 |  |  | 15
| 99M: Ostatní práce ceníku "M" |  | 0.03066 |  |  | 5
| T740: Silnoproud - zemnící pásek |  | 0.16279 |  |  | 2
| T744.1: Elektromontáže - hromosvod |  |  |  |  | 1
| V01: Průzkumné, geodetické a projektové práce |  |  |  |  | 1
| V03: Zařízení staveniště |  |  |  |  | 5
| V04: Inženýrská činnost |  |  |  |  | 1
| V05: Finanční náklady |  |  |  |  | 1
| V06: Územní vlivy |  |  |  |  | 1
| V07: Provozní vlivy |  |  |  |  | 1
| VRN: Vedlejší rozpočtové náklady |  |  |  |  | 1
| SO_05: REKONSTRUKCE SOCIÁLNÍHO ZAŘÍZENÍ A OBLOŽENÍ V TRUHLÁRNĚ NA ZÁVODÍ |  |  |  |  | 33
| 009: Ostatní konstrukce a práce |  |  |  |  | 33
| SO_06: VÝMĚNA OKEN V TRUHLÁRNĚ NA ZÁVODÍ |  |  |  |  | 7
| 009: Ostatní konstrukce a práce |  |  |  |  | 7
0 | Celkem (bez DPH) | 0
| DPH | 0
0
0
| Celkem (včetně DPH) | 0

## Zakazka
Zakázka:
Stavební úpravy školy-Hlinky Okružní1404,bezbariérové WC a rampy, dílny, stavební úpravy a přístavba
[5 empty] | Poř. | Typ | Kód | Popis | MJ | Výměra bez ztr. | Ztratné | Výměra | Jedn. cena | Cena | Jedn. hmotn. | Hmotnost | Jedn. suť | Suť | Sazba DPH | DPH | Cena s DPH | Komentář | Cen. soustava | Počet
[8 empty] | SO_01: Stavební úpravy školy -Hlinky Okružní 1404 - Rampy | [5 empty] | 0 |  | 1.1741 |  | 0 |  | 0 | 0 |  |  | 38
[8 empty] | 009: Ostatní konstrukce a práce | [5 empty] | 0 |  | 0.003696 |  | 0 |  | 0 | 0 |  |  | 6
##T2##N_Catalog_catGUID | ##T2##PRO_ITEM_catID | ##T2##PRO_ITEM_iteCode | ##T2##PRO_ITEM_szvCode | ##T2##PRO_ITEM_tevCode | 1 | SP | 953961112 | Kotvy chemickým tmelem M 10 hl 90 mm do betonu, ŽB nebo kamene s vyvrtáním otvoru | kus | 48 | 0 | 48 |  | 0 | 1e-05 | 0.00048 |  | 0 | 21 | 0 | 0 |  | URS 2017 I | 1
[7 empty] | Plný popis: | Kotvy chemické s vyvrtáním otvoru do betonu, železobetonu nebo tvrdého kamene tmel, velikost M 10, hloubka 90 mm
[7 empty] | Výkaz výměr: | 4*4 |  |  |  | 16 | [6 empty] | _
[8 empty] | 4*4*2 |  |  |  | 32 | [6 empty] | _
[5 empty] | 2 | SP | 953991411 | Osazení hmoždinek D do 10 mm | kus | 48 | 0 | 48 |  | 0 |  | 0 |  | 0 | 21 | 0 | 0 |  | URS 2017 I | 1
[7 empty] | Plný popis: | Osazení hmoždinek včetně vyvrtání otvoru do betonu průměru do 10 mm
[5 empty] | 3 | H | 55391238 | Šroub M10x45-4.6-tZn ISO 4017 | tis kus | 0.048 | 0 | 0.048 |  | 0 | 0.034 | 0.001632 |  | 0 | 21 | 0 | 0 |  | URS 2017 I | 1
[7 empty] | Plný popis: | Šroub M10x45-4.6-tZn ISO 4017
[7 empty] | Výkaz výměr: | 48/1000 |  |  |  | 0.048 | [6 empty] | _
[5 empty] | 4 | SP | 953961112 | Kotvy chemickým tmelem M 10 hl 90 mm do betonu, ŽB nebo kamene s vyvrtáním otvoru | kus | 36 | 0 | 36 |  | 0 | 1e-05 | 0.00036 |  | 0 | 21 | 0 | 0 |  | URS 2017 I | 1
[7 empty] | Plný popis: | Kotvy chemické s vyvrtáním otvoru do betonu, železobetonu nebo tvrdého kamene tmel, velikost M 10, hloubka 90 mm
[7 empty] | Výkaz výměr: | 3*4 |  |  |  | 12 | [6 empty] | _
[8 empty] | 3*4*2 |  |  |  | 24 | [6 empty] | _
[5 empty] | 5 | SP | 953991411 | Osazení hmoždinek D do 10 mm | kus | 36 | 0 | 36 |  | 0 |  | 0 |  | 0 | 21 | 0 | 0 |  | URS 2017 I | 1
[7 empty] | Plný popis: | Osazení hmoždinek včetně vyvrtání otvoru do betonu průměru do 10 mm
[5 empty] | 6 | H | 55391238 | Šroub M10x45-4.6-tZn ISO 4017 | tis kus | 0.036 | 0 | 0.036 |  | 0 | 0.034 | 0.001224 |  | 0 | 21 | 0 | 0 |  | URS 2017 I | 1
[7 empty] | Plný popis: | Šroub M10x45-4.6-tZn ISO 4017
[7 empty] | Výkaz výměr: | 36/1000 |  |  |  | 0.036 | [6 empty] | _
_
[8 empty] | 767: Konstrukce zámečnické | [5 empty] | 0 |  | 1.08 |  | 0 |  | 0 | 0 |  |  | 29
[5 empty] | 7 | SP | 767995114 | Montáž atypických zámečnických konstrukcí hmotnosti do 50 kg | kg | 717.53 | 0 | 717.53 |  | 0 | 5e-05 | 0.035876 |  | 0 | 21 | 0 | 0 |  | URS 2017 I | 1
[7 empty] | Plný popis: | Montáž ostatních atypických zámečnických konstrukcí hmotnosti přes 20 do 50 kg
[7 empty] | Výkaz výměr: | Výpis prvků |  |  |  | 0 | [6 empty] | _
[8 empty] | 1 - U 100 1815mm x 2 |  |  |  | 0 | [6 empty] | _
[8 empty] | 2 - U 100 2x 1815mm |  |  |  | 0 | [6 empty] | _
[8 empty] | 3 - jakl 40x25x2 1815mm x2 |  |  |  | 0 | [6 empty] | _
[8 empty] | 4 - jakl 40x40x2 1050mm |  |  |  | 0 | [6 empty] | _
[8 empty] | 5 - Tr 40/2 2260mm x4 |  |  |  | 0 | [6 empty] | _
[8 empty] | 6 - pl 40x80 x16 |  |  |  | 0 | [6 empty] | _
[8 empty] | 7 - pochůzný plech žebrový 850x1815 tl.3mm |  |  |  | 0 | [6 empty] | _
[8 empty] | 8 - rošt s plechových pásků Pl 5 .. 50 mm 40mb |  |  |  | 0 | [6 empty] | _
[8 empty] | 9 - TR 50x50/4 770mm 8x |  |  |  | 0 | [6 empty] | _
[8 empty] | 10 - zábradlí jakl 40x25x2 390mm x2 |  |  |  | 0 | [6 empty] | _
[8 empty] | 11 - Tr 40/2 390mm 4x |  |  |  | 0 | [6 empty] | _
[8 empty] | 12 - Tr 50x50/4 87mm podpora 3x |  |  |  | 0 | [6 empty] | _
[8 empty] | 13 - Tr 50x50/4 113mm podpora 3x |  |  |  | 0 | [6 empty] | _
[8 empty] | 14 -Kotevní plech Pl 5 80x80 D10,5 M10 |  |  |  | 0 | [6 empty] | _
[8 empty] | 15 - Kotevní plech Pi 5 50x100 D10,5 M10 |  |  |  | 0 | [6 empty] | _
[8 empty] | 16- Plechy 5 50x85 8ks |  |  |  | 0 | [6 empty] | _
[8 empty] | 17 - U100 300mm 2xs krajní 2ks střední |  |  |  | 0 | [6 empty] | _
[8 empty] | 18 - 17 - pochůzný plech žebrovaný 850x390 mm tl3mm |  |  |  | 0 | [6 empty] | _
[8 empty] | 0,083 |  |  |  | 0.083 | [6 empty] | _
[8 empty] | 0,07 |  |  |  | 0.07 | [6 empty] | _
[8 empty] | 0,008 |  |  |  | 0.008 | [6 empty] | _
[8 empty] | 0,048 |  |  |  | 0.048 | [6 empty] | _
[8 empty] | 0,087 |  |  |  | 0.087 | [6 empty] | _
[8 empty] | 0,029 |  |  |  | 0.029 | [6 empty] | _
[8 empty] | 0,001 |  |  |  | 0.001 | [6 empty] | _
[8 empty] | 0,005 |  |  |  | 0.005 | [6 empty] | _
[8 empty] | 0,052 |  |  |  | 0.052 | [6 empty] | _
[8 empty] | 0,011 |  |  |  | 0.011 | [6 empty] | _
[8 empty] | 0,132 |  |  |  | 0.132 | [6 empty] | _
[8 empty] | 0,100 |  |  |  | 0.1 | [6 empty] | _
[8 empty] | 626 |  |  |  | 626 | [6 empty] | _
[8 empty] | 2,26*1,5*27 |  |  |  | 91.53 | [6 empty] | _
[5 empty] | 8 | H | 13010910 | Ocel profilová UE, v jakosti 11 375, h=100 mm | t | 0.083316 | 5 | 0.087482 |  | 0 | 1 | 0.087482 |  | 0 | 21 | 0 | 0 |  | URS 2017 I | 1
[7 empty] | Plný popis: | Ocel profilová UE, v jakosti 11 375, h=100 mm
[7 empty] | Výkaz výměr: | 1 - U 100 1815mm x 2 |  |  |  | 0 | [6 empty] | _
[8 empty] | 2 - U 100 2x 1815mm |  |  |  | 0 | [6 empty] | _
[8 empty] | (1,815+1,815)*2*10,6/1000 |  |  |  | 0.076956 | [6 empty] | _
[8 empty] | 17 - U100 300mm 2xs krajní 2ks střední |  |  |  | 0 | [6 empty] | _
[8 empty] | 0,3*2*10,6/1000 |  |  |  | 0.00636 | [6 empty] | _
[5 empty] | 9 | H | 14550234 | Profil ocelový čtvercový svařovaný 40x40x2 mm | t | 0.0071625 | 5 | 0.0075206 |  | 0 | 1 | 0.0075206 |  | 0 | 21 | 0 | 0 |  | URS 2017 I | 1
[7 empty] | Plný popis: | Profil ocelový čtvercový svařovaný 40x40x2 mm
[7 empty] | Výkaz výměr: | 3 - jakl 40x25x2 1815mm x2 |  |  |  | 0 | [6 empty] | _
[8 empty] | 4 - jakl 40x40x2 1050mm |  |  |  | 0 | [6 empty] | _
[8 empty] | (1,815+1,050)*2*1,25/1000 |  |  |  | 0.0071625 | [6 empty] | _
[5 empty] | 10 | H | 13010357 | Ocel pásová válcovaná za studena 40 x 3 mm | t | 0.0084976 | 5 | 0.0089225 |  | 0 | 1 | 0.0089225 |  | 0 | 21 | 0 | 0 |  | URS 2017 I | 1
[7 empty] | Plný popis: | Ocel pásová válcovaná za studena 40 x 3 mm
[7 empty] | Výkaz výměr: | Tr 40/2 2260mm x4 |  |  |  | 0 | [6 empty] | _
[8 empty] | 2,26*4*0,94/1000 |  |  |  | 0.0084976 | [6 empty] | _
[5 empty] | 11 | H | 15952141 | Plech děrovaný ocelový 1000x2000, tl. 0,8 čtverec 3 mm | m2 | 3.3075 | 3 | 3.4067 |  | 0 | 0.004 | 0.013627 |  | 0 | 21 | 0 | 0 |  | URS 2017 I | 1
[7 empty] | Plný popis: | Plech děrovaný ocelový 1000x2000, tl. 0,8 čtverec 6 mm
[7 empty] | Výkaz výměr: | 7 - pochůzný plech žebrový 850x1815 tl.3mm |  |  |  | 0 | [6 empty] | _
[8 empty] | 1,5*1,815 |  |  |  | 2.7225 | [6 empty] | _
[8 empty] | 18 - 17 - pochůzný plech žebrovaný 850x390 mm tl3mm |  |  |  | 0 | [6 empty] | _
[8 empty] | 1,5*0,39 |  |  |  | 0.585 | [6 empty] | _
[5 empty] | 12 | H | 13010359 | Ocel pásová válcovaná za studena 50 x 3 mm | t | 0.048 | 5 | 0.0504 |  | 0 | 1 | 0.0504 |  | 0 | 21 | 0 | 0 |  | URS 2017 I | 1
[7 empty] | Plný popis: | Ocel pásová válcovaná za studena 50 x 3 mm
[7 empty] | Výkaz výměr: | 8 - rošt s plechových pásků Pl 5 .. 50 mm 40mb |  |  |  | 0 | [6 empty] | _
[8 empty] | 40*1,2/1000 |  |  |  | 0.048 | [6 empty] | _
[5 empty] | 13 | H | 14550172 | Profil ocelový obdélníkový svařovaný 80x40x16 mm | t | 0.086528 | 0 | 0.086528 |  | 0 | 1 | 0.086528 |  | 0 | 21 | 0 | 0 |  | URS 2017 I | 1
[7 empty] | Plný popis: | Profil ocelový obdélníkový svařovaný 80x40x2 mm
[7 empty] | Výkaz výměr: | 6 - pl 40x80 x16 |  |  |  | 0 | [6 empty] | _
[8 empty] | 0,4*0,8*16*16,9/1000 |  |  |  | 0.086528 | [6 empty] | _
[5 empty] | 14 | H | 14550144 | Profil ocelový obdélníkový svařovaný 50x50x4 mm | t | 0.029014 | 0 | 0.029014 |  | 0 | 1 | 0.029014 |  | 0 | 21 | 0 | 0 |  | URS 2017 I | 1
[7 empty] | Plný popis: | Profil ocelový obdélníkový svařovaný 50x40x3 mm
[7 empty] | Výkaz výměr: | 9 - TR 50x50/4 770mm 8x |  |  |  | 0 | [6 empty] | _
[8 empty] | 0,77*8*4,71/1000 |  |  |  | 0.029014 | [6 empty] | _
[12 empty] | 0 | [6 empty] | _
[5 empty] | 15 | H | 14550126 | Profil ocelový obdélníkový svařovaný 40x25x2 mm | t | 0.000975 | 0 | 0.000975 |  | 0 | 1 | 0.000975 |  | 0 | 21 | 0 | 0 |  | URS 2017 I | 1
[7 empty] | Plný popis: | Profil ocelový obdélníkový svařovaný 40x25x2 mm
[7 empty] | Výkaz výměr: | 10 - zábradlí jakl 40x25x2 390mm x2 |  |  |  | 0 | [6 empty] | _
[8 empty] | 0,39*2*1,25/1000 |  |  |  | 0.000975 | [6 empty] | _
[5 empty] | 16 | H | 13010200 | Tyč ocelová plochá, v jakosti 11 375, 40 /2 mm | t | 0.0046176 | 0 | 0.0046176 |  | 0 | 1 | 0.0046176 |  | 0 | 21 | 0 | 0 |  | URS 2017 I | 1
[7 empty] | Plný popis: | Tyč ocelová plochá, v jakosti 11 375, 40 x 4 mm
[7 empty] | Výkaz výměr: | 11 - Tr 40/2 390mm 4x |  |  |  | 0 | [6 empty] | _
[8 empty] | 0,39*4*2,96/1000 |  |  |  | 0.0046176 | [6 empty] | _
[5 empty] | 17 | H | 14550146 | Profil ocelový obdélníkový svařovaný 50x50x4 mm | t | 0.010916 | 0 | 0.010916 |  | 0 | 1 | 0.010916 |  | 0 | 21 | 0 | 0 |  | URS 2017 I | 1
[7 empty] | Plný popis: | Profil ocelový obdélníkový svařovaný 60x20x2 mm
[7 empty] | Výkaz výměr: | 12 - Tr 50x50/4 87mm podpora 3x |  |  |  | 0 | [6 empty] | _
[8 empty] | 13 - Tr 50x50/4 113mm podpora 3x |  |  |  | 0 | [6 empty] | _
[8 empty] | (0,087+1,13)*3*2,99/1000 |  |  |  | 0.010916 | [6 empty] | _
[5 empty] | 18 | H | 14550180 | Profil ocelový obdélníkový svařovaný 80x80x3 mm | t | 0.0525 | 0 | 0.0525 |  | 0 | 1 | 0.0525 |  | 0 | 21 | 0 | 0 |  | URS 2017 I | 1
[7 empty] | Plný popis: | Profil ocelový obdélníkový svařovaný 80x60x3 mm
[7 empty] | Výkaz výměr: | 14 -Kotevní plech Pl 5 80x80 D10,5 M10 |  |  |  | 0 | [6 empty] | _
[8 empty] | 10,5*5/1000 |  |  |  | 0.0525 | [6 empty] | _
[5 empty] | 19 | H | 14550190 | Profil ocelový obdélníkový svařovaný 100x50x3 mm | t | 0.13188 | 0 | 0.13188 |  | 0 | 1 | 0.13188 |  | 0 | 21 | 0 | 0 |  | URS 2017 I | 1
[7 empty] | Plný popis: | Profil ocelový obdélníkový svařovaný 100x50x3 mm
[7 empty] | Výkaz výměr: | 15 - Kotevní plech Pi 5 50x100 D10,5 M10 |  |  |  | 0 | [6 empty] | _
[8 empty] | 10,5*12,56/1000 |  |  |  | 0.13188 | [6 empty] | _
[5 empty] | 20 | H | 14550178 | Profil ocelový obdélníkový svařovaný 85x50x3 mm | t | 0.10048 | 0 | 0.10048 |  | 0 | 1 | 0.10048 |  | 0 | 21 | 0 | 0 |  | URS 2017 I | 1
[7 empty] | Plný popis: | Profil ocelový obdélníkový svařovaný 80x50x3 mm
[7 empty] | Výkaz výměr: | 16- Plechy 5 50x85 8ks |  |  |  | 0 | [6 empty] | _
[8 empty] | 12,56*8/1000 |  |  |  | 0.10048 | [6 empty] | _
[5 empty] | 21 | SP | 767995114 | Montáž atypických zámečnických konstrukcí hmotnosti do 50 kg | kg | 501.13 | 0 | 501.13 |  | 0 | 5e-05 | 0.025056 |  | 0 | 21 | 0 | 0 |  | URS 2017 I | 1
[7 empty] | Plný popis: | Montáž ostatních atypických zámečnických konstrukcí hmotnosti přes 20 do 50 kg
[7 empty] | Výkaz výměr: | (0,102+0,008+0,008+0,048+0,102+0,029+0,001+0,003+0,010+0,021+0,0396+0,038)*1000 |  |  |  | 409.6 | [6 empty] | _
[8 empty] | 2,26*1,5*27 |  |  |  | 91.53 | [6 empty] | _
[5 empty] | 22 | H | 13010910 | Ocel profilová UE, v jakosti 11 375, h=100 mm | t | 0.10218 | 5 | 0.10729 |  | 0 | 1 | 0.10729 |  | 0 | 21 | 0 | 0 |  | URS 2017 I | 1
[7 empty] | Plný popis: | Ocel profilová UE, v jakosti 11 375, h=100 mm
[7 empty] | Výkaz výměr: | 1 - U 100 1815mm x 2 |  |  |  | 0 | [6 empty] | _
[8 empty] | 2 - U 100 2x 1815mm |  |  |  | 0 | [6 empty] | _
[8 empty] | (2,26+2,26)*2*10,6/1000 |  |  |  | 0.095824 | [6 empty] | _
[8 empty] | 17 - U100 300mm 2xs krajní 2ks střední |  |  |  | 0 | [6 empty] | _
[8 empty] | 0,3*2*10,6/1000 |  |  |  | 0.00636 | [6 empty] | _
[5 empty] | 23 | H | 14550234 | Profil ocelový čtvercový svařovaný 40x40x2 mm | t | 0.008275 | 5 | 0.0086888 |  | 0 | 1 | 0.0086888 |  | 0 | 21 | 0 | 0 |  | URS 2017 I | 1
[7 empty] | Plný popis: | Profil ocelový čtvercový svařovaný 40x40x2 mm
[7 empty] | Výkaz výměr: | 3 - jakl 40x25x2 1815mm x2 |  |  |  | 0 | [6 empty] | _
[8 empty] | 4 - jakl 40x40x2 1050mm |  |  |  | 0 | [6 empty] | _
[8 empty] | (2,26+1,050)*2*1,25/1000 |  |  |  | 0.008275 | [6 empty] | _
[5 empty] | 24 | H | 13010357 | Ocel pásová válcovaná za studena 40 x 3 mm | t | 0.0084976 | 5 | 0.0089225 |  | 0 | 1 | 0.0089225 |  | 0 | 21 | 0 | 0 |  | URS 2017 I | 1
[7 empty] | Plný popis: | Ocel pásová válcovaná za studena 40 x 3 mm
[7 empty] | Výkaz výměr: | Tr 40/2 2260mm x4 |  |  |  | 0 | [6 empty] | _
[8 empty] | 2,26*4*0,94/1000 |  |  |  | 0.0084976 | [6 empty] | _
[5 empty] | 25 | H | 15952141 | Plech děrovaný ocelový 1000x2000, tl. 0,8 čtverec 3 mm | m2 | 3.975 | 3 | 4.0942 |  | 0 | 0.004 | 0.016377 |  | 0 | 21 | 0 | 0 |  | URS 2017 I | 1
[7 empty] | Plný popis: | Plech děrovaný ocelový 1000x2000, tl. 0,8 čtverec 6 mm
[7 empty] | Výkaz výměr: | 7 - pochůzný plech žebrový 850x1815 tl.3mm |  |  |  | 0 | [6 empty] | _
[8 empty] | 1,5*2,26 |  |  |  | 3.39 | [6 empty] | _
[8 empty] | 18 - 17 - pochůzný plech žebrovaný 850x390 mm tl3mm |  |  |  | 0 | [6 empty] | _
[8 empty] | 1,5*0,39 |  |  |  | 0.585 | [6 empty] | _
[5 empty] | 26 | H | 13010359 | Ocel pásová válcovaná za studena 50 x 3 mm | t | 0.048 | 5 | 0.0504 |  | 0 | 1 | 0.0504 |  | 0 | 21 | 0 | 0 |  | URS 2017 I | 1
[7 empty] | Plný popis: | Ocel pásová válcovaná za studena 50 x 3 mm
[7 empty] | Výkaz výměr: | 8 - rošt s plechových pásků Pl 5 .. 50 mm 40mb |  |  |  | 0 | [6 empty] | _
[8 empty] | 40*1,2/1000 |  |  |  | 0.048 | [6 empty] | _
[5 empty] | 27 | H | 14550172 | Profil ocelový obdélníkový svařovaný 80x40x16 mm | t | 0.1024 | 0 | 0.1024 |  | 0 | 1 | 0.1024 |  | 0 | 21 | 0 | 0 |  | URS 2017 I | 1
[7 empty] | Plný popis: | Profil ocelový obdélníkový svařovaný 80x40x2 mm
[7 empty] | Výkaz výměr: | 6 - pl 40x80 x16 |  |  |  | 0 | [6 empty] | _
[8 empty] | 0,4*0,8*16*20/1000 |  |  |  | 0.1024 | [6 empty] | _
[5 empty] | 28 | H | 14550144 | Profil ocelový obdélníkový svařovaný 50x50x4 mm | t | 0.029014 | 0 | 0.029014 |  | 0 | 1 | 0.029014 |  | 0 | 21 | 0 | 0 |  | URS 2017 I | 1
[7 empty] | Plný popis: | Profil ocelový obdélníkový svařovaný 50x40x3 mm
[7 empty] | Výkaz výměr: | 9 - TR 50x50/4 770mm 8x |  |  |  | 0 | [6 empty] | _
[8 empty] | 0,77*8*4,71/1000 |  |  |  | 0.029014 | [6 empty] | _
[12 empty] | 0 | [6 empty] | _
[5 empty] | 29 | H | 14550126 | Profil ocelový obdélníkový svařovaný 40x25x2 mm | t | 0.000975 | 0 | 0.000975 |  | 0 | 1 | 0.000975 |  | 0 | 21 | 0 | 0 |  | URS 2017 I | 1
[7 empty] | Plný popis: | Profil ocelový obdélníkový svařovaný 40x25x2 mm
[7 empty] | Výkaz výměr: | 10 - zábradlí jakl 40x25x2 390mm x2 |  |  |  | 0 | [6 empty] | _
[8 empty] | 0,39*2*1,25/1000 |  |  |  | 0.000975 | [6 empty] | _
[5 empty] | 30 | H | 13010200 | Tyč ocelová plochá, v jakosti 11 375, 40 /2 mm | t | 0.0034632 | 0 | 0.0034632 |  | 0 | 1 | 0.0034632 |  | 0 | 21 | 0 | 0 |  | URS 2017 I | 1
[7 empty] | Plný popis: | Tyč ocelová plochá, v jakosti 11 375, 40 x 4 mm
[7 empty] | Výkaz výměr: | 11 - Tr 40/2 390mm 4x |  |  |  | 0 | [6 empty] | _
[8 empty] | 0,39*3*2,96/1000 |  |  |  | 0.0034632 | [6 empty] | _
[5 empty] | 31 | H | 14550146 | Profil ocelový obdélníkový svařovaný 50x50x4 mm | t | 0.010287 | 0 | 0.010287 |  | 0 | 1 | 0.010287 |  | 0 | 21 | 0 | 0 |  | URS 2017 I | 1
[7 empty] | Plný popis: | Profil ocelový obdélníkový svařovaný 60x20x2 mm
[7 empty] | Výkaz výměr: | 12 - Tr 50x50/4 87mm podpora 3x |  |  |  | 0 | [6 empty] | _
[8 empty] | 13 - Tr 50x50/4 113mm podpora 3x |  |  |  | 0 | [6 empty] | _
[8 empty] | (0,0168+1,13)*3*2,99/1000 |  |  |  | 0.010287 | [6 empty] | _
[5 empty] | 32 | H | 14550180 | Profil ocelový obdélníkový svařovaný 80x80x3 mm | t | 0.021 | 0 | 0.021 |  | 0 | 1 | 0.021 |  | 0 | 21 | 0 | 0 |  | URS 2017 I | 1
[7 empty] | Plný popis: | Profil ocelový obdélníkový svařovaný 80x60x3 mm
[7 empty] | Výkaz výměr: | 14 -Kotevní plech Pl 5 80x80 D10,5 M10 |  |  |  | 0 | [6 empty] | _
[8 empty] | 10,5*2/1000 |  |  |  | 0.021 | [6 empty] | _
[5 empty] | 33 | H | 14550190 | Profil ocelový obdélníkový svařovaný 100x50x3 mm | t | 0.03768 | 0 | 0.03768 |  | 0 | 1 | 0.03768 |  | 0 | 21 | 0 | 0 |  | URS 2017 I | 1
[7 empty] | Plný popis: | Profil ocelový obdélníkový svařovaný 100x50x3 mm
[7 empty] | Výkaz výměr: | 15 - Kotevní plech Pi 5 50x100 D10,5 M10 |  |  |  | 0 | [6 empty] | _
[8 empty] | 3*12,56/1000 |  |  |  | 0.03768 | [6 empty] | _
[5 empty] | 34 | H | 14550178 | Profil ocelový obdélníkový svařovaný 85x50x3 mm | t | 0.03768 | 0 | 0.03768 |  | 0 | 1 | 0.03768 |  | 0 | 21 | 0 | 0 |  | URS 2017 I | 1
[7 empty] | Plný popis: | Profil ocelový obdélníkový svařovaný 80x50x3 mm
[7 empty] | Výkaz výměr: | 16- Plechy 5 50x85 8ks |  |  |  | 0 | [6 empty] | _
[8 empty] | 12,56*3/1000 |  |  |  | 0.03768 | [6 empty] | _
[5 empty] | 35 | SP | 998767202 | Přesun hmot procentní pro zámečnické konstrukce v objektech v do 12 m | % | 1.79 | 0 | 1.79 |  | 0 |  | 0 |  | 0 | 21 | 0 | 0 |  | URS 2017 I | 1
[7 empty] | Plný popis: | Přesun hmot pro zámečnické konstrukce stanovený procentní sazbou (%) z ceny vodorovná dopravní vzdálenost do 50 m v objektech výšky přes 6 do 12 m
_
[8 empty] | 789: Povrchové úpravy technologických zařízení | [5 empty] | 0 |  | 0.090424 |  | 0 |  | 0 | 0 |  |  | 2
[5 empty] | 36 | MP | 789421241 | Žárové stříkání ocelových konstrukcí třídy I Zn 160 um | m2 | 19.488 | 0 | 19.488 |  | 0 | 0.00232 | 0.045212 |  | 0 | 21 | 0 | 0 |  | URS 2017 I | 1
[7 empty] | Plný popis: | Žárové stříkání ocelových konstrukcí vyjma ocelových konstrukcí uzavřených nádob zinkem, tloušťky 160 µm, třídy I (2,960 kg Zn/m2)
[7 empty] | Výkaz výměr: | orientační výměra |  |  |  | 0 | [6 empty] | _
[8 empty] | 2,24*1,5*2 |  |  |  | 6.72 | [6 empty] | _
[8 empty] | 2,24*4*1,025 |  |  |  | 9.184 | [6 empty] | _
[8 empty] | 2,24*0,4*2*2 |  |  |  | 3.584 | [6 empty] | _
[5 empty] | 37 | MP | 789421241 | Žárové stříkání ocelových konstrukcí třídy I Zn 160 um | m2 | 19.488 | 0 | 19.488 |  | 0 | 0.00232 | 0.045212 |  | 0 | 21 | 0 | 0 |  | URS 2017 I | 1
[7 empty] | Plný popis: | Žárové stříkání ocelových konstrukcí vyjma ocelových konstrukcí uzavřených nádob zinkem, tloušťky 160 µm, třídy I (2,960 kg Zn/m2)
[7 empty] | Výkaz výměr: | orientační výměra |  |  |  | 0 | [6 empty] | _
[8 empty] | 2,24*1,5*2 |  |  |  | 6.72 | [6 empty] | _
[8 empty] | 2,24*4*1,025 |  |  |  | 9.184 | [6 empty] | _
[8 empty] | 2,24*0,4*2*2 |  |  |  | 3.584 | [6 empty] | _
_
[8 empty] | VRN: Vedlejší rozpočtové náklady | [5 empty] | 0 |  | 0 |  | 0 |  | 0 | 0 |  |  | 1
[5 empty] | 38 | ON | 04 | Mimostaveništní doprava | % | 7 | 0 | 7 |  | 0 |  | 0 |  | 0 | 21 | 0 | 0 |  | URS 2017 I | 1
Plný popis:
_
_
[8 empty] | SO_02: Stavební úpravy školy -Hlinky Okružní 1404 - Bezbariérové WC | [5 empty] | 0 |  | 1.9418 |  | 4.5836 |  | 0 | 0 |  |  | 159
[8 empty] | 003: Svislé konstrukce | [5 empty] | 0 |  | 0.11804 |  | 0 |  | 0 | 0 |  |  | 1
[5 empty] | 39 | SP | 346272112 | Přizdívky ochranné tl 75 mm z pórobetonových přesných příčkovek objemové hmotnosti 500 kg/m3 | m2 | 2.175 | 0 | 2.175 |  | 0 | 0.05427 | 0.11804 |  | 0 | 21 | 0 | 0 |  | URS 2017 I | 1
[7 empty] | Plný popis: | Přizdívky izolační a ochranné z pórobetonových tvárnic [YTONG] o objemové hmotnosti 500 kg/m3, na tenké maltové lože tloušťky přizdívky 75 mm
[7 empty] | Výkaz výměr: | (0,075+0,120+0,075+0,91+0,075+0,075+0,120)*1,5 |  |  |  | 2.175 | [6 empty] | _
_
[8 empty] | 0061: Úpravy povrchu vnitřní | [5 empty] | 0 |  | 0.45187 |  | 0 |  | 0 | 0 |  |  | 7
[5 empty] | 40 | SP | 611131121 | Penetrace akrylát-silikonová vnitřních stropů nanášená ručně | m2 | 6.1 | 0 | 6.1 |  | 0 | 0.00026 | 0.001586 |  | 0 | 21 | 0 | 0 |  | URS 2017 I | 1
[7 empty] | Plný popis: | Podkladní a spojovací vrstva vnitřních omítaných ploch penetrace akrylát-silikonová nanášená ručně stropů
[7 empty] | Výkaz výměr: | 6,1 |  |  |  | 6.1 | [6 empty] | _
[5 empty] | 41 | SP | 611142001 | Potažení vnitřních stropů sklovláknitým pletivem vtlačeným do tenkovrstvé hmoty | m2 | 6.1 | 0 | 6.1 |  | 0 | 0.00489 | 0.029829 |  | 0 | 21 | 0 | 0 |  | URS 2017 I | 1
[7 empty] | Plný popis: | Potažení vnitřních ploch pletivem v ploše nebo pruzích, na plném podkladu sklovláknitým vtlačením do tmelu stropů
[5 empty] | 42 | SP | 611311131 | Potažení vnitřních rovných stropů vápenným štukem tloušťky do 3 mm | m2 | 6.1 | 0 | 6.1 |  | 0 | 0.003 | 0.0183 |  | 0 | 21 | 0 | 0 |  | URS 2017 I | 1
[7 empty] | Plný popis: | Potažení vnitřních ploch štukem tloušťky do 3 mm vodorovných konstrukcí stropů rovných
[5 empty] | 43 | SP | 612325101 | Vápenocementová hrubá omítka rýh ve stěnách šířky do 150 mm | m2 | 6.3 | 0 | 6.3 |  | 0 | 0.0389 | 0.24507 |  | 0 | 21 | 0 | 0 |  | URS 2017 I | 1
[7 empty] | Plný popis: | Vápenocementová nebo vápenná omítka rýh hrubá ve stěnách, šířky rýhy do 150 mm
[7 empty] | Výkaz výměr: | orientační výměra |  |  |  | 0 | [6 empty] | _
[8 empty] | 6,3 |  |  |  | 6.3 | [6 empty] | _
[5 empty] | 44 | SP | 612325102 | Vápenocementová hrubá omítka rýh ve stěnách šířky do 300 mm | m2 | 3.2 | 0 | 3.2 |  | 0 | 0.0389 | 0.12448 |  | 0 | 21 | 0 | 0 |  | URS 2017 I | 1
[7 empty] | Plný popis: | Vápenocementová nebo vápenná omítka rýh hrubá ve stěnách, šířky rýhy přes 150 do 300 mm
[7 empty] | Výkaz výměr: | orientační výměra |  |  |  | 0 | [6 empty] | _
[8 empty] | 3,2 |  |  |  | 3.2 | [6 empty] | _
[5 empty] | 45 | SP | 612131121 | Penetrace akrylát-silikonová vnitřních stěn nanášená ručně | m2 | 10 | 0 | 10 |  | 0 | 0.00026 | 0.0026 |  | 0 | 21 | 0 | 0 |  | URS 2017 I | 1
[7 empty] | Plný popis: | Podkladní a spojovací vrstva vnitřních omítaných ploch penetrace akrylát-silikonová nanášená ručně stěn
[7 empty] | Výkaz výměr: | (2,7+2,3)*2*1 |  |  |  | 10 | [6 empty] | _
[5 empty] | 46 | SP | 612311131 | Potažení vnitřních stěn vápenným štukem tloušťky do 3 mm | m2 | 10 | 0 | 10 |  | 0 | 0.003 | 0.03 |  | 0 | 21 | 0 | 0 |  | URS 2017 I | 1
[7 empty] | Plný popis: | Potažení vnitřních ploch štukem tloušťky do 3 mm svislých konstrukcí stěn
[7 empty] | Výkaz výměr: | (2,7+2,3)*2*1 |  |  |  | 10 | [6 empty] | _
_
[8 empty] | 0063: Podlahy a podlahové konstrukce | [5 empty] | 0 |  | 0.42836 |  | 0 |  | 0 | 0 |  |  | 5
[5 empty] | 47 | SP | 631311114 | Mazanina tl do 80 mm z betonu prostého bez zvýšených nároků na prostředí tř. C 16/20 | m3 | 0.072576 | 0 | 0.072576 |  | 0 | 2.2563 | 0.16376 |  | 0 | 21 | 0 | 0 |  | URS 2017 I | 1
[7 empty] | Plný popis: | Mazanina z betonu prostého bez zvýšených nároků na prostředí tl. přes 50 do 80 mm tř. C 16/20
[7 empty] | Výkaz výměr: | doplnění podlahy( sprch.koutu) |  |  |  | 0 | [6 empty] | _
[8 empty] | (1,16+0,120)*0,81*0,07 |  |  |  | 0.072576 | [6 empty] | _
[5 empty] | 48 | SP | 631319011 | Příplatek k mazanině tl do 80 mm za přehlazení povrchu | m3 | 0.072576 | 0 | 0.072576 |  | 0 |  | 0 |  | 0 | 21 | 0 | 0 |  | URS 2017 I | 1
[7 empty] | Plný popis: | Příplatek k cenám mazanin za úpravu povrchu mazaniny přehlazením, mazanina tl. přes 50 do 80 mm
[7 empty] | Výkaz výměr: | doplnění podlahy( sprch.koutu) |  |  |  | 0 | [6 empty] | _
[8 empty] | (1,16+0,120)*0,81*0,07 |  |  |  | 0.072576 | [6 empty] | _
[5 empty] | 49 | SP | 631362021 | Výztuž mazanin svařovanými sítěmi Kari | t | 0.0050803 | 0 | 0.0050803 |  | 0 | 1.0531 | 0.0053499 |  | 0 | 21 | 0 | 0 |  | URS 2017 I | 1
[7 empty] | Plný popis: | Výztuž mazanin ze svařovaných sítí z drátů typu KARI
[7 empty] | Výkaz výměr: | doplnění podlahy( sprch.koutu) |  |  |  | 0 | [6 empty] | _
[8 empty] | (1,16+0,120)*0,81*0,07*70/1000 |  |  |  | 0.0050803 | [6 empty] | _
[5 empty] | 50 | SP | 777695113 | Nátěry podlah betonových jednonásobné | m2 | 6.1 | 0 | 6.1 |  | 0 | 0.0005 | 0.00305 |  | 0 | 21 | 0 | 0 |  | URS 2017 I | 1
[7 empty] | Plný popis: | Nátěry ostatní podlah s penetrací betonových jednonásobné epoxidové [Sokratem 2804]
[7 empty] | Výkaz výměr: | 6,1 |  |  |  | 6.1 | [6 empty] | _
[5 empty] | 51 | SP | 632450121 | Vyrovnávací cementový potěr tl do 20 mm ze suchých směsí provedený v pásu | m2 | 6.1 | 0 | 6.1 |  | 0 | 0.042 | 0.2562 |  | 0 | 21 | 0 | 0 |  | URS 2017 I | 1
[7 empty] | Plný popis: | Potěr cementový vyrovnávací ze suchých směsí v pásu o průměrné (střední) tl. od 10 do 20 mm
[7 empty] | Výkaz výměr: | 6,1 |  |  |  | 6.1 | [6 empty] | _
_
[8 empty] | 009: Ostatní konstrukce a práce | [5 empty] | 0 |  | 0.0002404 |  | 0 |  | 0 | 0 |  |  | 1
[5 empty] | 52 | SP | 952901111 | Vyčištění budov bytové a občanské výstavby při výšce podlaží do 4 m | m2 | 6.01 | 0 | 6.01 |  | 0 | 4e-05 | 0.0002404 |  | 0 | 21 | 0 | 0 |  | URS 2017 I | 1
[7 empty] | Plný popis: | Vyčištění budov nebo objektů před předáním do užívání budov bytové nebo občanské výstavby - zametení a umytí podlah, dlažeb, obkladů, schodů v místnostech, chodbách a schodištích, vyčištění a umytí oken, dveří s rámy, zárubněmi, umytí a vyčištění jiných zasklených a natíraných ploch a zařizovacích předmětů, při světlé výšce podlaží do 4 m
[7 empty] | Výkaz výměr: | 6,01 |  |  |  | 6.01 | [6 empty] | _
_
[8 empty] | 0096: Bourání konstrukcí | [5 empty] | 0 |  | 8e-05 |  | 4.3562 |  | 0 | 0 |  |  | 27
[5 empty] | 53 | SP | 725840850 | Demontáž baterie sprch T 954 diferenciální do G 3/4x1 | kus | 1 | 0 | 1 |  | 0 |  | 0 | 0.00225 | 0.00225 | 21 | 0 | 0 |  | URS 2017 I | 1
[7 empty] | Plný popis: | Demontáž baterií sprchových diferenciálních T 1954 do G 3/4 x 1
[5 empty] | 54 | SP | 965043421 | Bourání podkladů pod dlažby betonových s potěrem nebo teracem tl do 150 mm pl do 1 m2 | m3 | 0.09396 | 0 | 0.09396 |  | 0 |  | 0 | 2.2 | 0.20671 | 21 | 0 | 0 |  | URS 2017 I | 1
[7 empty] | Plný popis: | Bourání mazanin betonových s potěrem nebo teracem tl. do 150 mm, plochy do 1 m2
[7 empty] | Výkaz výměr: | demontáž betonové vaničky sprchového koutu |  |  |  | 0 | [6 empty] | _
[8 empty] | 1,16*0,81*0,100 |  |  |  | 0.09396 | [6 empty] | _
[5 empty] | 55 | SP | 725850800 | Demontáž ventilů odpadních T 900 až T 902 | kus | 3 | 0 | 3 |  | 0 |  | 0 | 0.00086 | 0.00258 | 21 | 0 | 0 |  | URS 2017 I | 1
[7 empty] | Plný popis: | Demontáž odpadních ventilů T 900 až T 902 všech připojovacích dimenzí
[5 empty] | 56 | SP | 725860811 | Demontáž uzávěrů zápachu jednoduchých | kus | 3 | 0 | 3 |  | 0 |  | 0 | 0.00085 | 0.00255 | 21 | 0 | 0 |  | URS 2017 I | 1
[7 empty] | Plný popis: | Demontáž zápachových uzávěrek pro zařizovací předměty jednoduchých
[5 empty] | 57 | SP | 968072455 | Vybourání kovových dveřních zárubní pl do 2 m2 | m2 | 2.758 | 0 | 2.758 |  | 0 |  | 0 | 0.076 | 0.20961 | 21 | 0 | 0 |  | URS 2017 I | 1
[7 empty] | Plný popis: | Vybourání kovových rámů oken s křídly, dveřních zárubní, vrat, stěn, ostění nebo obkladů dveřních zárubní, plochy do 2 m2
[7 empty] | Výkaz výměr: | 0,6*1,970 |  |  |  | 1.182 | [6 empty] | _
[8 empty] | 0,8*1,970 |  |  |  | 1.576 | [6 empty] | _
[12 empty] | 0 | [6 empty] | _
[5 empty] | 58 | SP | 766661811 | Demontáž dveřních křídel | kus | 2 | 0 | 2 |  | 0 |  | 0 | 0.00042 | 0.00084 | 21 | 0 | 0 |  | URS 2017 I | 1
[7 empty] | Plný popis: | Demontáž dveřních konstrukcí kování okopného plechu
[5 empty] | 59 | SP | 962031136 | Bourání příček z tvárnic nebo příčkovek tl do 150 mm | m2 | 5.1103 | 0 | 5.1103 |  | 0 |  | 0 | 0.117 | 0.59791 | 21 | 0 | 0 |  | URS 2017 I | 1
[7 empty] | Plný popis: | Bourání příček z cihel, tvárnic nebo příčkovek z tvárnic nebo příčkovek pálených nebo nepálených na maltu vápennou nebo vápenocementovou, tl. do 150 mm
[7 empty] | Výkaz výměr: | (1,2+1,49)*2,3 |  |  |  | 6.187 | [6 empty] | _
[8 empty] | -0,6*1,970 |  |  |  | -1.182 | [6 empty] | _
[8 empty] | 0,81*0,130 |  |  |  | 0.1053 | [6 empty] | _
[5 empty] | 60 | SP | 771571810 | Demontáž podlah z dlaždic keramických kladených do malty | m2 | 5.65 | 0 | 5.65 |  | 0 |  | 0 | 0.08317 | 0.46991 | 21 | 0 | 0 |  | URS 2017 I | 1
[7 empty] | Plný popis: | Demontáž podlah z dlaždic keramických kladených do malty
[7 empty] | Výkaz výměr: | 3,51 |  |  |  | 3.51 | [6 empty] | _
[8 empty] | 0,94 |  |  |  | 0.94 | [6 empty] | _
[8 empty] | 1,2 |  |  |  | 1.2 | [6 empty] | _
[5 empty] | 61 | SP | 781471810 | Demontáž obkladů z obkladaček keramických kladených do malty | m2 | 33.3326 | 0 | 33.3326 |  | 0 |  | 0 | 0.0815 | 2.7166 | 21 | 0 | 0 |  | URS 2017 I | 1
[7 empty] | Plný popis: | Demontáž obkladů z dlaždic keramických kladených do malty
[7 empty] | Výkaz výměr: | (2,3+1,61+1)*2*2,3 |  |  |  | 22.586 | [6 empty] | _
[8 empty] | 0,81*0,130*2 |  |  |  | 0.2106 | [6 empty] | _
[8 empty] | (1,2+0,2+1,49)*2,3*2 |  |  |  | 13.294 | [6 empty] | _
[8 empty] | -0,6*1,970 |  |  |  | -1.182 | [6 empty] | _
[8 empty] | -0,8*1,970 |  |  |  | -1.576 | [6 empty] | _
[5 empty] | 62 | SP | 974082112 | Vysekání rýh pro vodiče v omítce MV nebo MVC stěn š do 30 mm | m | 23 | 0 | 23 |  | 0 |  | 0 | 0.001 | 0.023 | 21 | 0 | 0 |  | URS 2017 I | 1
[7 empty] | Plný popis: | Vysekání rýh pro vodiče v omítce vápenné nebo vápenocementové stěn, šířky do 30 mm
[7 empty] | Výkaz výměr: | 12 |  |  |  | 12 | [6 empty] | _
[8 empty] | 4,5 |  |  |  | 4.5 | [6 empty] | _
[8 empty] | 3 |  |  |  | 3 | [6 empty] | _
[8 empty] | 2,5 |  |  |  | 2.5 | [6 empty] | _
[8 empty] | 1 |  |  |  | 1 | [6 empty] | _
[12 empty] | 0 | [6 empty] | _
[5 empty] | 63 | SP | 974032122 | Vysekání rýh ve stěnách nebo příčkách z dutých cihel nebo tvárnic hl do 30 mm š do 70 mm | m | 5.29 | 0 | 5.29 |  | 0 |  | 0 | 0.003 | 0.01587 | 21 | 0 | 0 |  | URS 2017 I | 1
[7 empty] | Plný popis: | Vysekání rýh ve stěnách nebo příčkách z dutých cihel, tvárnic, desek z dutých cihel nebo tvárnic do hl. 30 mm a šířky do 70 mm
[7 empty] | Výkaz výměr: | 1,75 |  |  |  | 1.75 | [6 empty] | _
[8 empty] | 1 |  |  |  | 1 | [6 empty] | _
[8 empty] | 1,54 |  |  |  | 1.54 | [6 empty] | _
[8 empty] | 1 |  |  |  | 1 | [6 empty] | _
[12 empty] | 0 | [6 empty] | _
[5 empty] | 64 | SP | 974032124 | Vysekání rýh ve stěnách nebo příčkách z dutých cihel nebo tvárnic hl do 30 mm š do 150 mm | m | 2.9 | 0 | 2.9 |  | 0 |  | 0 | 0.007 | 0.0203 | 21 | 0 | 0 |  | URS 2017 I | 1
[7 empty] | Plný popis: | Vysekání rýh ve stěnách nebo příčkách z dutých cihel, tvárnic, desek z dutých cihel nebo tvárnic do hl. 30 mm a šířky do 150 mm
[7 empty] | Výkaz výměr: | 0,4 |  |  |  | 0.4 | [6 empty] | _
[8 empty] | 1 |  |  |  | 1 | [6 empty] | _
[8 empty] | 1,5 |  |  |  | 1.5 | [6 empty] | _
[12 empty] | 0 | [6 empty] | _
[5 empty] | 65 | SP | 721171809 | Demontáž potrubí z PVC do D 160 | m | 3 | 0 | 3 |  | 0 |  | 0 | 0.00263 | 0.00789 | 21 | 0 | 0 |  | URS 2017 I | 1
[7 empty] | Plný popis: | Demontáž potrubí z novodurových trub odpadních nebo připojovacích přes 114 do D 160
[5 empty] | 66 | SP | 722170801 | Demontáž rozvodů vody z plastů do D 25 | m | 6 | 0 | 6 |  | 0 |  | 0 | 0.00028 | 0.00168 | 21 | 0 | 0 |  | URS 2017 I | 1
[7 empty] | Plný popis: | Demontáž rozvodů vody z plastů do D 25 mm
[5 empty] | 67 | SP | 725820802 | Demontáž baterie stojánkové do jednoho otvoru | soubor | 1 | 0 | 1 |  | 0 |  | 0 | 0.00086 | 0.00086 | 21 | 0 | 0 |  | URS 2017 I | 1
[7 empty] | Plný popis: | Demontáž baterií stojánkových do 1 otvoru
[5 empty] | 68 | SP | 725210821 | Demontáž umyvadel bez výtokových armatur | soubor | 1 | 0 | 1 |  | 0 |  | 0 | 0.01946 | 0.01946 | 21 | 0 | 0 |  | URS 2017 I | 1
[7 empty] | Plný popis: | Demontáž umyvadel bez výtokových armatur umyvadel
[5 empty] | 69 | SP | 725130811 | Demontáž pisoárových stání s nádrží jednodílných | soubor | 1 | 0 | 1 |  | 0 |  | 0 | 0.03968 | 0.03968 | 21 | 0 | 0 |  | URS 2017 I | 1
[7 empty] | Plný popis: | Demontáž pisoárových stání s nádrží 1 dílných
[5 empty] | 70 | SP | 735161811 | Demontáž otopného tělesa trubkového s hliníkovými lamelami délka do 1500 mm | kus | 1 | 0 | 1 |  | 0 | 8e-05 | 8e-05 | 0.0135 | 0.0135 | 21 | 0 | 0 |  | URS 2017 I | 1
[7 empty] | Plný popis: | Demontáž otopných těles trubkových s hliníkovými lamelami, stavební délky do 1500 mm
[5 empty] | 71 | SP | 784111011 | Obroušení podkladu omítnutého v místnostech výšky do 3,80 m | m2 | 33.3326 | 0 | 33.3326 |  | 0 |  | 0 | 0.00015 | 0.0049999 | 21 | 0 | 0 |  | URS 2017 I | 1
[7 empty] | Plný popis: | Obroušení podkladu omítky v místnostech výšky do 3,80 m
[7 empty] | Výkaz výměr: | (2,3+1,61+1)*2*2,3 |  |  |  | 22.586 | [6 empty] | _
[8 empty] | 0,81*0,130*2 |  |  |  | 0.2106 | [6 empty] | _
[8 empty] | (1,2+0,2+1,49)*2,3*2 |  |  |  | 13.294 | [6 empty] | _
[8 empty] | -0,6*1,970 |  |  |  | -1.182 | [6 empty] | _
[8 empty] | -0,8*1,970 |  |  |  | -1.576 | [6 empty] | _
[5 empty] | 72 | SP | 784111001 | Oprášení (ometení ) podkladu v místnostech výšky do 3,80 m | m2 | 33.3326 | 0 | 33.3326 |  | 0 |  | 0 |  | 0 | 21 | 0 | 0 |  | URS 2017 I | 1
[7 empty] | Plný popis: | Oprášení (ometení) podkladu v místnostech výšky do 3,80 m
[7 empty] | Výkaz výměr: | (2,3+1,61+1)*2*2,3 |  |  |  | 22.586 | [6 empty] | _
[8 empty] | 0,81*0,130*2 |  |  |  | 0.2106 | [6 empty] | _
[8 empty] | (1,2+0,2+1,49)*2,3*2 |  |  |  | 13.294 | [6 empty] | _
[8 empty] | -0,6*1,970 |  |  |  | -1.182 | [6 empty] | _
[8 empty] | -0,8*1,970 |  |  |  | -1.576 | [6 empty] | _
[5 empty] | 73 | SP | 997002611 | Nakládání suti a vybouraných hmot | t | 4.5836 | 0 | 4.5836 |  | 0 |  | 0 |  | 0 | 21 | 0 | 0 |  | URS 2017 I | 1
[7 empty] | Plný popis: | Nakládání suti a vybouraných hmot na dopravní prostředek pro vodorovné přemístění
[5 empty] | 74 | SP | 997013213 | Vnitrostaveništní doprava suti a vybouraných hmot pro budovy v do 12 m ručně | t | 4.5836 | 0 | 4.5836 |  | 0 |  | 0 |  | 0 | 21 | 0 | 0 |  | URS 2017 I | 1
[7 empty] | Plný popis: | Vnitrostaveništní doprava suti a vybouraných hmot vodorovně do 50 m svisle ručně (nošením po schodech) pro budovy a haly výšky přes 9 do 12 m
[5 empty] | 75 | SP | 997013219 | Příplatek k vnitrostaveništní dopravě suti a vybouraných hmot za zvětšenou dopravu suti ZKD 10 m | t | 4.356 | 0 | 4.356 |  | 0 |  | 0 |  | 0 | 21 | 0 | 0 |  | URS 2017 I | 1
[7 empty] | Plný popis: | Vnitrostaveništní doprava suti a vybouraných hmot vodorovně do 50 m Příplatek k cenám -3111 až -3217 za zvětšenou vodorovnou dopravu přes vymezenou dopravní vzdálenost za každých dalších i započatých 10 m
[5 empty] | 76 | SP | 997221611 | Nakládání suti na dopravní prostředky pro vodorovnou dopravu | t | 4.356 | 0 | 4.356 |  | 0 |  | 0 |  | 0 | 21 | 0 | 0 |  | URS 2017 I | 1
[7 empty] | Plný popis: | Nakládání na dopravní prostředky pro vodorovnou dopravu suti
[5 empty] | 77 | SP | 997013501 | Odvoz suti a vybouraných hmot na skládku nebo meziskládku do 1 km se složením | t | 4.5836 | 0 | 4.5836 |  | 0 |  | 0 |  | 0 | 21 | 0 | 0 |  | URS 2017 I | 1
[7 empty] | Plný popis: | Odvoz suti a vybouraných hmot na skládku nebo meziskládku se složením, na vzdálenost do 1 km
[5 empty] | 78 | SP | 997013509 | Příplatek k odvozu suti a vybouraných hmot na skládku ZKD 1 km přes 1 km | t | 43.56 | 0 | 43.56 |  | 0 |  | 0 |  | 0 | 21 | 0 | 0 |  | URS 2017 I | 1
[7 empty] | Plný popis: | Odvoz suti a vybouraných hmot na skládku nebo meziskládku se složením, na vzdálenost Příplatek k ceně za každý další i započatý 1 km přes 1 km
[7 empty] | Výkaz výměr: | 4,356*10 |  |  |  | 43.56 | [6 empty] | _
[5 empty] | 79 | SP | 997013801 | Poplatek za uložení stavebního betonového odpadu na skládce (skládkovné) - smíšená sut. | t | 4.356 | 0 | 4.356 |  | 0 |  | 0 |  | 0 | 21 | 0 | 0 |  | URS 2017 I | 1
[7 empty] | Plný popis: | Poplatek za uložení stavebního odpadu na skládce (skládkovné) betonového
_
[8 empty] | 099: Přesun hmot HSV | [5 empty] | 0 |  | 0 |  | 0 |  | 0 | 0 |  |  | 1
[5 empty] | 80 | SP | 998018001 | Přesun hmot ruční pro budovy v do 6 m | t | 0.99858 | 0 | 0.99858 |  | 0 |  | 0 |  | 0 | 21 | 0 | 0 |  | URS 2017 I | 1
[7 empty] | Plný popis: | Přesun hmot pro budovy občanské výstavby, bydlení, výrobu a služby ruční - bez užití mechanizace vodorovná dopravní vzdálenost do 100 m pro budovy s jakoukoliv nosnou konstrukcí výšky do 6 m
_
[8 empty] | 711: Izolace proti vodě | [5 empty] | 0 |  | 0.038682 |  | 0 |  | 0 | 0 |  |  | 2
[5 empty] | 81 | SP | 711113115 | Izolace proti zemní vlhkosti na vodorovné ploše za studena těsnicí hmotou | m2 | 9.21 | 5 | 9.6705 |  | 0 | 0.004 | 0.038682 |  | 0 | 21 | 0 | 0 |  | URS 2017 I | 1
[7 empty] | Plný popis: | Izolace proti zemní vlhkosti natěradly a tmely za studena [SCHOMBURG] na ploše vodorovné V těsnicí hmotou [COMBIFLEX- C2] dvousložkovou bitumenovou
[7 empty] | Výkaz výměr: | 2,7*2,3 |  |  |  | 6.21 | [6 empty] | _
[8 empty] | (2,7+2,3)*2*0,300 |  |  |  | 3 | [6 empty] | _
[5 empty] | 82 | SP | 998711201 | Přesun hmot procentní pro izolace proti vodě, vlhkosti a plynům v objektech v do 6 m | % | 3.05 | 0 | 3.05 |  | 0 |  | 0 |  | 0 | 21 | 0 | 0 |  | URS 2017 I | 1
[7 empty] | Plný popis: | Přesun hmot pro izolace proti vodě, vlhkosti a plynům stanovený procentní sazbou (%) z ceny vodorovná dopravní vzdálenost do 50 m v objektech výšky do 6 m
_
[8 empty] | 721: Vnitřní kanalizace | [5 empty] | 0 |  | 0.022541 |  | 0 |  | 0 | 0 |  |  | 12
[5 empty] | 83 | SP | 721173401 | Potrubí kanalizační plastové svodné systém KG DN 110 | m | 0.87 | 0 | 0.87 |  | 0 | 0.00126 | 0.0010962 |  | 0 | 21 | 0 | 0 |  | URS 2017 I | 1
[7 empty] | Plný popis: | Potrubí z plastových trub PVC [KG Systém] SN4 svodné (ležaté) DN 110
[5 empty] | 84 | H | 28611351 | Koleno kanalizace plastové KGB 110x45° | kus | 2 | 0 | 2 |  | 0 | 0.00028 | 0.00056 |  | 0 | 21 | 0 | 0 |  | URS 2017 I | 1
[7 empty] | Plný popis: | Koleno kanalizace plastové KG 110x45°
[5 empty] | 85 | SP | 721173607 | Potrubí kanalizační z PE svodné DN 125 | m | 2.5 | 0 | 2.5 |  | 0 | 0.002 | 0.005 |  | 0 | 21 | 0 | 0 |  | URS 2017 I | 1
[7 empty] | Plný popis: | Potrubí z plastových trub polyetylenové svařované svodné (ležaté) DN 125
[5 empty] | 86 | H | 28611352 | Koleno kanalizace plastové KGB 110x67° | kus | 1 | 0 | 1 |  | 0 | 0.00031 | 0.00031 |  | 0 | 21 | 0 | 0 |  | URS 2017 I | 1
[7 empty] | Plný popis: | Koleno kanalizace plastové KG 110x67°
[5 empty] | 87 | SP | 721174006 | Potrubí kanalizační z PP svodné systém HT DN 125 | m | 2.5 | 0 | 2.5 |  | 0 | 0.00083 | 0.002075 |  | 0 | 21 | 0 | 0 |  | URS 2017 I | 1
[7 empty] | Plný popis: | Potrubí z plastových trub polypropylenové [HT systém] svodné (ležaté) DN 125
[5 empty] | 88 | H | 28611389 | Odbočka kanalizační plastová s hrdlem KGEA-125/125/45° | kus | 1 | 0 | 1 |  | 0 | 0.00088 | 0.00088 |  | 0 | 21 | 0 | 0 |  | URS 2017 I | 1
[7 empty] | Plný popis: | Odbočka kanalizační plastová PVC s hrdlem KG 125/125/45°
[5 empty] | 89 | SP | 721173402 | Potrubí kanalizační plastové svodné systém KG DN 125 | m | 6 | 0 | 6 |  | 0 | 0.00177 | 0.01062 |  | 0 | 21 | 0 | 0 |  | URS 2017 I | 1
[7 empty] | Plný popis: | Potrubí z plastových trub PVC [KG Systém] SN4 svodné (ležaté) DN 125
[5 empty] | 90 | H | 28611966 | Přesuvka kanalizace plastové PPKGU DN 110 | kus | 6 | 0 | 6 |  | 0 | 0.00023 | 0.00138 |  | 0 | 21 | 0 | 0 |  | URS 2017 I | 1
[7 empty] | Plný popis: | Přesuvka kanalizace plastové KG DN 110
[5 empty] | 91 | H | 28611351 | Koleno kanalizace plastové KGB 110x45° | kus | 1 | 0 | 1 |  | 0 | 0.00028 | 0.00028 |  | 0 | 21 | 0 | 0 |  | URS 2017 I | 1
[7 empty] | Plný popis: | Koleno kanalizace plastové KG 110x45°
[5 empty] | 92 | H | 28611353 | Koleno kanalizace plastové KGB 110x87° | kus | 1 | 0 | 1 |  | 0 | 0.00034 | 0.00034 |  | 0 | 21 | 0 | 0 |  | URS 2017 I | 1
[7 empty] | Plný popis: | Koleno kanalizace plastové KG 110x87°
[5 empty] | 93 | SP | 721290111 | Zkouška těsnosti potrubí kanalizace vodou do DN 125 | m | 11.87 | 0 | 11.87 |  | 0 |  | 0 |  | 0 | 21 | 0 | 0 |  | URS 2017 I | 1
[7 empty] | Plný popis: | Zkouška těsnosti kanalizace v objektech vodou do DN 125
[7 empty] | Výkaz výměr: | 0,87 |  |  |  | 0.87 | [6 empty] | _
[8 empty] | 2,5 |  |  |  | 2.5 | [6 empty] | _
[8 empty] | 2,5 |  |  |  | 2.5 | [6 empty] | _
[8 empty] | 6 |  |  |  | 6 | [6 empty] | _
[5 empty] | 94 | SP | 998721202 | Přesun hmot procentní pro vnitřní kanalizace v objektech v do 12 m | % | 1.77 | 0 | 1.77 |  | 0 |  | 0 |  | 0 | 21 | 0 | 0 |  | URS 2017 I | 1
[7 empty] | Plný popis: | Přesun hmot pro vnitřní kanalizace stanovený procentní sazbou (%) z ceny vodorovná dopravní vzdálenost do 50 m v objektech výšky přes 6 do 12 m
_
[8 empty] | 722: Vnitřní vodovod | [5 empty] | 0 |  | 0.016718 |  | 0 |  | 0 | 0 |  |  | 11
[5 empty] | 95 | SP | 722174002 | Potrubí vodovodní plastové PPR svar polyfuze PN 16 D 20 x 2,8 mm | m | 6.65 | 0 | 6.65 |  | 0 | 0.00066 | 0.004389 |  | 0 | 21 | 0 | 0 |  | URS 2017 I | 1
[7 empty] | Plný popis: | Potrubí z plastových trubek z polypropylenu (PPR) svařovaných polyfuzně PN 16 (SDR 7,4) D 20 x 2,8
[7 empty] | Výkaz výměr: | 1,5 |  |  |  | 1.5 | [6 empty] | _
[8 empty] | 3,54 |  |  |  | 3.54 | [6 empty] | _
[8 empty] | 1,61 |  |  |  | 1.61 | [6 empty] | _
[5 empty] | 96 | SP | 722174001 | Potrubí vodovodní plastové PPR svar polyfuze PN 16 D 16 x 2,2 mm | m | 8.49 | 0 | 8.49 |  | 0 | 0.0004 | 0.003396 |  | 0 | 21 | 0 | 0 |  | URS 2017 I | 1
[7 empty] | Plný popis: | Potrubí z plastových trubek z polypropylenu (PPR) svařovaných polyfuzně PN 16 (SDR 7,4) D 16 x 2,2
[7 empty] | Výkaz výměr: | 1,72 |  |  |  | 1.72 | [6 empty] | _
[8 empty] | 1,52 |  |  |  | 1.52 | [6 empty] | _
[8 empty] | 3,75 |  |  |  | 3.75 | [6 empty] | _
[8 empty] | 1,5 |  |  |  | 1.5 | [6 empty] | _
[5 empty] | 97 | SP | 722240142 | T-kus plastový s vypouštěcím ventilem PPR D 25 x 4,2 mm | kus | 2 | 0 | 2 |  | 0 | 0.00082 | 0.00164 |  | 0 | 21 | 0 | 0 |  | URS 2017 I | 1
[7 empty] | Plný popis: | Armatury z plastických hmot T-kusy s vypouštěcím ventilem D 25 x 4,2
[5 empty] | 98 | SP | 722220232 | Přechodka dGK PPR PN 20 D 25 x G 3/4 s kovovým vnitřním závitem | kus | 2 | 0 | 2 |  | 0 | 0.0001 | 0.0002 |  | 0 | 21 | 0 | 0 |  | URS 2017 I | 1
[7 empty] | Plný popis: | Armatury s jedním závitem přechodové tvarovky PPR, PN 20 (SDR 6) s kovovým závitem vnitřním přechodky dGK D 25 x G 3/4
[5 empty] | 99 | SP | 722220211 | Koleno přechodové 90° PPR PN 20 D 20 x G 1/2 | kus | 1 | 0 | 1 |  | 0 | 7e-05 | 7e-05 |  | 0 | 21 | 0 | 0 |  | URS 2017 I | 1
[7 empty] | Plný popis: | Armatury s jedním závitem přechodové tvarovky PPR, PN 20 (SDR 6) s kovovým závitem vnitřním kolena 90 st. D 20 x G 1/2
[5 empty] | 100 | SP | 722220211 | Koleno přechodové 90° PPR PN 20 D 20 x G 1/2 | kus | 2 | 0 | 2 |  | 0 | 7e-05 | 0.00014 |  | 0 | 21 | 0 | 0 |  | URS 2017 I | 1
[7 empty] | Plný popis: | Armatury s jedním závitem přechodové tvarovky PPR, PN 20 (SDR 6) s kovovým závitem vnitřním kolena 90 st. D 20 x G 1/2
[5 empty] | 101 | SP | 722220211 | Koleno přechodové 90° PPR PN 20 D 20 x G 1/2 | kus | 1 | 0 | 1 |  | 0 | 7e-05 | 7e-05 |  | 0 | 21 | 0 | 0 |  | URS 2017 I | 1
[7 empty] | Plný popis: | Armatury s jedním závitem přechodové tvarovky PPR, PN 20 (SDR 6) s kovovým závitem vnitřním kolena 90 st. D 20 x G 1/2
[5 empty] | 102 | SP | 722181211 | Ochrana vodovodního potrubí přilepenými termoizolačními trubicemi z PE tl do 6 mm DN do 22 mm | m | 15.14 | 0 | 15.14 |  | 0 | 4e-05 | 0.0006056 |  | 0 | 21 | 0 | 0 |  | URS 2017 I | 1
[7 empty] | Plný popis: | Ochrana potrubí termoizolačními trubicemi z pěnového polyetylenu PE přilepenými v příčných a podélných spojích, tloušťky izolace do 6 mm, vnitřního průměru izolace DN do 22 mm
[7 empty] | Výkaz výměr: | 6,65 |  |  |  | 6.65 | [6 empty] | _
[8 empty] | 8,49 |  |  |  | 8.49 | [6 empty] | _
[12 empty] | 0 | [6 empty] | _
[5 empty] | 103 | SP | 722290215 | Zkouška těsnosti vodovodního potrubí hrdlového nebo přírubového do DN 100 | m | 15.14 | 0 | 15.14 |  | 0 | 0.0004 | 0.006056 |  | 0 | 21 | 0 | 0 |  | URS 2017 I | 1
[7 empty] | Plný popis: | Zkoušky, proplach a desinfekce vodovodního potrubí zkoušky těsnosti vodovodního potrubí hrdlového nebo přírubového do DN 100
[5 empty] | 104 | SP | 722290234 | Proplach a dezinfekce vodovodního potrubí do DN 80 | m | 15.14 | 0 | 15.14 |  | 0 | 1e-05 | 0.0001514 |  | 0 | 21 | 0 | 0 |  | URS 2017 I | 1
[7 empty] | Plný popis: | Zkoušky, proplach a desinfekce vodovodního potrubí proplach a desinfekce vodovodního potrubí do DN 80
[5 empty] | 105 | SP | 998722202 | Přesun hmot procentní pro vnitřní vodovod v objektech v do 12 m | % | 1.7 | 0 | 1.7 |  | 0 |  | 0 |  | 0 | 21 | 0 | 0 |  | URS 2017 I | 1
[7 empty] | Plný popis: | Přesun hmot pro vnitřní vodovod stanovený procentní sazbou (%) z ceny vodorovná dopravní vzdálenost do 50 m v objektech výšky přes 6 do 12 m
_
[8 empty] | 725: Zařizovací předměty | [5 empty] | 0 |  | 0.0863 |  | 0 |  | 0 | 0 |  |  | 20
[5 empty] | 106 | SP | 725211621 | Umyvadlo keramické připevněné na stěnu šrouby bílé se sloupem na sifon 500 mm - pro invalidy | soubor | 1 | 0 | 1 |  | 0 | 0.02519 | 0.02519 |  | 0 | 21 | 0 | 0 |  | URS 2017 I | 1
[7 empty] | Plný popis: | Umyvadla keramická bez výtokových armatur se zápachovou uzávěrkou připevněná na stěnu šrouby bílá se sloupem 500 mm
[5 empty] | 107 | SP | 725851325 | Ventil odpadní umyvadlový bez přepadu G 5/4 | kus | 1 | 0 | 1 |  | 0 | 0.00014 | 0.00014 |  | 0 | 21 | 0 | 0 |  | URS 2017 I | 1
[7 empty] | Plný popis: | Ventily odpadní pro zařizovací předměty umyvadlové bez přepadu G 5/4 [HL 15.1]
[5 empty] | 108 | SP | 725861101 | Zápachová uzávěrka pro umyvadla DN 32 | kus | 1 | 0 | 1 |  | 0 | 0.00023 | 0.00023 |  | 0 | 21 | 0 | 0 |  | URS 2017 I | 1
[7 empty] | Plný popis: | Zápachové uzávěrky zařizovacích předmětů pro umyvadla DN 32 [HL 132/30]
[5 empty] | 109 | SP | 725111132 | Splachovač nádržkový plastový nízkopoložený - pro invalidy | soubor | 1 | 0 | 1 |  | 0 | 0.00382 | 0.00382 |  | 0 | 21 | 0 | 0 |  | URS 2017 I | 1
[7 empty] | Plný popis: | Zařízení záchodů splachovače nádržkové plastové nízkopoložené
[5 empty] | 110 | SP | 725112173 | Kombi klozeti s hlubokým splachováním zvýšený odpad svislý - pro invalidy | soubor | 1 | 0 | 1 |  | 0 | 0.02412 | 0.02412 |  | 0 | 21 | 0 | 0 |  | URS 2017 I | 1
[7 empty] | Plný popis: | Zařízení záchodů kombi klozety s hlubokým splachováním zvýšený 50 cm s odpadem svislým
[5 empty] | 111 | SP | 725811115 | Ventil nástěnný pevný výtok G1/2x80 mm | soubor | 4 | 0 | 4 |  | 0 | 0.00189 | 0.00756 |  | 0 | 21 | 0 | 0 |  | URS 2017 I | 1
[7 empty] | Plný popis: | Ventily nástěnné s pevným výtokem G 1/2 x 80 mm [TGP 201 CV 80]
[5 empty] | 112 | SP | 725813141 | Kolínko připojovací bez připojovací trubičky nebo flexi hadičky G 1/2 | soubor | 3 | 0 | 3 |  | 0 | 0.00019 | 0.00057 |  | 0 | 21 | 0 | 0 |  | URS 2017 I | 1
[7 empty] | Plný popis: | Ventily připojovací kolínka bez připojovací trubičky nebo flexi hadičky G 1/2
[5 empty] | 113 | SP | 766211100 | Montáž madel | m | 3 | 0 | 3 |  | 0 |  | 0 |  | 0 | 21 | 0 | 0 |  | URS 2017 I | 1
[7 empty] | Plný popis: | Montáž madel schodišťových dřevěných dílčích
[5 empty] | 114 | H | 55147061 | Madlo invalidní krakorcové sklopné č.12 bílé 83,4 cm - S1 | kus | 2 | 0 | 2 |  | 0 | 0.00085 | 0.0017 |  | 0 | 21 | 0 | 0 |  | URS 2017 I | 1
[7 empty] | Plný popis: | Madlo invalidní krakorcové sklopné č.12 bílé 83,4 cm
[5 empty] | 115 | H | 55147057 | Madlo invalidní rovné č 8. bílé 100 cm - N | kus | 1 | 0 | 1 |  | 0 | 0.0016 | 0.0016 |  | 0 | 21 | 0 | 0 |  | URS 2017 I | 1
[7 empty] | Plný popis: | Madlo invalidní rovné č 8. bílé 100 cm
[5 empty] | 116 | H | 55145720 | Baterie stojánková páková s mycí štětkou (kartáčem) - K | kus | 1 | 0 | 1 |  | 0 | 0.00232 | 0.00232 |  | 0 | 21 | 0 | 0 |  | URS 2017 I | 1
[7 empty] | Plný popis: | Baterie dřezová stojánková páková s mycí štětkou (kartáčem)
[5 empty] | 117 | H | 64294710 | Věšák na toaletní papír keramický bílý - T | kus | 1 | 0 | 1 |  | 0 | 0.001 | 0.001 |  | 0 | 21 | 0 | 0 |  | URS 2017 I | 1
[7 empty] | Plný popis: | Věšák na toaletní papír keramický bílý
[5 empty] | 118 | H | 64294701 | Věšák trojitý keramický bílý - V | kus | 1 | 0 | 1 |  | 0 | 0.0005 | 0.0005 |  | 0 | 21 | 0 | 0 |  | URS 2017 I | 1
[7 empty] | Plný popis: | Věšák trojitý keramický bílý
[5 empty] | 119 | H | 55431098 | Dávkovač tekutého mýdla 800 ml bílý - Z1 | kus | 1 | 0 | 1 |  | 0 | 0.0005 | 0.0005 |  | 0 | 21 | 0 | 0 |  | URS 2017 I | 1
[7 empty] | Plný popis: | Dávkovač tekutého mýdla 800 ml bílý
[5 empty] | 120 | H | 55431084 | Zásobníky papírových ručníků skládaných nerezové provedení Z 202 - S3 | kus | 1 | 0 | 1 |  | 0 | 0.0005 | 0.0005 |  | 0 | 21 | 0 | 0 |  | URS 2017 I | 1
[7 empty] | Plný popis: | Zásobníky papírových ručníků skládaných nerezové provedení Z 202
[5 empty] | 121 | H | 55431082 | Koš odpadkový drátěný závěsný 350x290x190, nerezový - O2 | kus | 1 | 0 | 1 |  | 0 | 0.0008 | 0.0008 |  | 0 | 21 | 0 | 0 |  | URS 2017 I | 1
[7 empty] | Plný popis: | Koš odpadkový drátěný závěsný 350x290x190, nerezový
[5 empty] | 122 | H | 55231079 | Odkládací police - P1 | kus | 1 | 0 | 1 |  | 0 | 0.0045 | 0.0045 |  | 0 | 21 | 0 | 0 |  | URS 2017 I | 1
[7 empty] | Plný popis: | Dřez nerez s odkládací ploškou vestavný matný 560 x 480 mm s velkým výtok. otvorem 3 1/2"
[5 empty] | 123 | H | 63465122 | Zrcadlo nemontované čiré tl. 3 mm, - Z2 | m2 | 1.5 | 0 | 1.5 |  | 0 | 0.0075 | 0.01125 |  | 0 | 21 | 0 | 0 |  | URS 2017 I | 1
[7 empty] | Plný popis: | Zrcadlo nemontované čiré tl. 3 mm, max. rozměr 3210 x 2250 mm
[5 empty] | 124 | SUB | X3 | Montáž zařizovacích předmětů | kus | 10 | 0 | 10 |  | 0 |  | 0 |  | 0 | 21 | 0 | 0 |  | URS 2017 I | 1
Plný popis:
[5 empty] | 125 | SP | 998725202 | Přesun hmot procentní pro zařizovací předměty v objektech v do 12 m | % | 0.22 | 0 | 0.22 |  | 0 |  | 0 |  | 0 | 21 | 0 | 0 |  | URS 2017 I | 1
[7 empty] | Plný popis: | Přesun hmot pro zařizovací předměty stanovený procentní sazbou (%) z ceny vodorovná dopravní vzdálenost do 50 m v objektech výšky přes 6 do 12 m
_
[8 empty] | 726: Instalační prefabrikáty | [5 empty] | 0 |  | 0.00935 |  | 0 |  | 0 | 0 |  |  | 3
[5 empty] | 126 | SP | 726191001 | Zvukoizolační souprava pro klozet a bidet - pro invalidy | soubor | 1 | 0 | 1 |  | 0 | 0.00015 | 0.00015 |  | 0 | 21 | 0 | 0 |  | URS 2017 I | 1
[7 empty] | Plný popis: | Ostatní příslušenství instalačních systémů zvukoizolační souprava pro WC a bidet
[5 empty] | 127 | SP | 726111031 | Instalační předstěna - klozet s ovládáním zepředu v 1080 mm závěsný do masivní zděné kce - pro invalidy | soubor | 1 | 0 | 1 |  | 0 | 0.0092 | 0.0092 |  | 0 | 21 | 0 | 0 |  | URS 2017 I | 1
[7 empty] | Plný popis: | Předstěnové instalační systémy pro zazdění [GEBERIT] do masivních zděných konstrukcí pro závěsné klozety ovládání zepředu, stavební výška 1080 mm
[5 empty] | 128 | SP | 998726212 | Přesun hmot procentní pro instalační prefabrikáty v objektech v do 12 m | % | 0.22 | 0 | 0.22 |  | 0 |  | 0 |  | 0 | 21 | 0 | 0 |  | URS 2017 I | 1
[7 empty] | Plný popis: | Přesun hmot pro instalační prefabrikáty stanovený procentní sazbou (%) z ceny vodorovná dopravní vzdálenost do 50 m v objektech výšky přes 6 do 12 m
_
[8 empty] | 735: Ústřední vytápění - otopná tělesa | [5 empty] | 0 |  | 0.00402 |  | 0 |  | 0 | 0 |  |  | 4
[5 empty] | 129 | SP | 735169111 | Montáž otopného tělesa trubkového s hliníkovými lamelami HE B/1 nebo B/2 do 1800 mm | soubor | 1 | 0 | 1 |  | 0 |  | 0 |  | 0 | 21 | 0 | 0 |  | URS 2017 I | 1
[7 empty] | Plný popis: | Otopná tělesa trubková montáž otopných těles trubkových s hliníkovými lamelami [HE - B/1 nebo B/2] stavební délky do 1800 mm
[5 empty] | 130 | SP | 734221501 | Ventil závitový čtyřcestný G 1/2 x 16 dvoubodové připojení s termostatickým ventilem | soubor | 1 | 0 | 1 |  | 0 | 0.0008 | 0.0008 |  | 0 | 21 | 0 | 0 |  | URS 2017 I | 1
[7 empty] | Plný popis: | Ventily regulační závitové čtyřcestné pro jednotrubkové horizontální soustavy s termostatickým ventilem dvoubodové připojení [R 436 Giacomini] G 1/2 x 16
[5 empty] | 131 | SP | 733223206 | Potrubí měděné tvrdé spojované tvrdým pájením D 35x1,5 | m | 2 | 0 | 2 |  | 0 | 0.00161 | 0.00322 |  | 0 | 21 | 0 | 0 |  | URS 2017 I | 1
[7 empty] | Plný popis: | Potrubí z trubek měděných tvrdých spojovaných tvrdým pájením D 35/1,5
[5 empty] | 132 | SP | 998735202 | Přesun hmot procentní pro otopná tělesa v objektech v do 12 m | % | 2.39 | 0 | 2.39 |  | 0 |  | 0 |  | 0 | 21 | 0 | 0 |  | URS 2017 I | 1
[7 empty] | Plný popis: | Přesun hmot pro otopná tělesa stanovený procentní sazbou (%) z ceny vodorovná dopravní vzdálenost do 50 m v objektech výšky přes 6 do 12 m
_
[8 empty] | 740: Silnoproud | [5 empty] | 0 |  | 0.013737 |  | 0 |  | 0 | 0 |  |  | 22
[5 empty] | 133 | MP | 744411910 | Montáž kabel Cu do 1 kV do 0,10 kg pod omítku stěn | m | 12 | 0 | 12 |  | 0 |  | 0 |  | 0 | 21 | 0 | 0 |  | URS 2017 I | 1
[7 empty] | Plný popis: | Montáž kabelů měděných do 1 kV bez ukončení, uložených pod omítku stěn jmenovitě neuvedených, hmotnosti do 0,10 kg
[5 empty] | 134 | H | 34140826 | Vodič silový s Cu jádrem CY H07 V-U 6 mm2 | m | 12 | 10 | 13.2 |  | 0 | 7e-05 | 0.000924 |  | 0 | 21 | 0 | 0 |  | URS 2017 I | 1
[7 empty] | Plný popis: | Vodič silový s Cu jádrem CY H07 V-U 6 mm2
[5 empty] | 135 | H | 34111036 | Kabel silový s Cu jádrem CYKY 3x2,5 mm2 | m | 4.5 | 10 | 4.95 |  | 0 | 0.00017 | 0.0008415 |  | 0 | 21 | 0 | 0 |  | URS 2017 I | 1
[7 empty] | Plný popis: | Kabel silový s Cu jádrem CYKY 3x2,5 mm2
[5 empty] | 136 | H | 34111005 | Kabel silový s Cu jádrem CYKY 2x1,5 mm2 | m | 3 | 10 | 3.3 |  | 0 | 0.0001 | 0.00033 |  | 0 | 21 | 0 | 0 |  | URS 2017 I | 1
[7 empty] | Plný popis: | Kabel silový s Cu jádrem CYKY 2x1,5 mm2
[5 empty] | 137 | MP | 743411111 | Montáž krabice zapuštěná plastová kruhová typ KU68/2-1902, KO125 | kus | 4 | 0 | 4 |  | 0 |  | 0 |  | 0 | 21 | 0 | 0 |  | URS 2017 I | 1
[7 empty] | Plný popis: | Montáž krabic elektroinstalačních bez napojení na trubky a lišty, demontáže a montáže víčka a přístroje protahovacích nebo odbočných zapuštěných plastových kruhových [KU68/2-1902, KO97]
[5 empty] | 138 | H | 34536342 | Spínač stiskací, nástěnný, 35303-71 16 A, 400 V AC, IP44 (N a PE) | ks | 2 | 0 | 2 |  | 0 | 0.000491 | 0.000982 |  | 0 | 21 | 0 | 0 |  | URS 2017 I | 1
Plný popis:
[5 empty] | 139 | H | 34535555 | Přepínač střídavý řazení 6 10A bílá, slonová kost | kus | 2 | 0 | 2 |  | 0 | 5e-05 | 0.0001 |  | 0 | 21 | 0 | 0 |  | URS 2017 I | 1
[7 empty] | Plný popis: | Přepínač střídavý řazení 6 10A bílý, slonová kost
[5 empty] | 140 | SUB | X1 | Alarm akustická signalizace - Dodávka a montáž | kus | 1 | 0 | 1 |  | 0 |  | 0 |  | 0 | 21 | 0 | 0 |  | URS 2017 I | 1
Plný popis:
[5 empty] | 141 | SUB | X2 | Kabel k alarmu dle výrobce - Dodávka a montáž | m | 2.5 | 0 | 2.5 |  | 0 |  | 0 |  | 0 | 21 | 0 | 0 |  | URS 2017 I | 1
Plný popis:
[5 empty] | 142 | SUB | X4 | Okno plastové - Dodávka a montáž | kus | 1 | 0 | 1 |  | 0 |  | 0 |  | 0 | 21 | 0 | 0 |  | URS 2017 I | 1
Plný popis:
[5 empty] | 143 | MP | 748121112 | Montáž svítidlo zářivkové bytové stropní přisazené 1 zdroj s krytem | kus | 2 | 0 | 2 |  | 0 |  | 0 |  | 0 | 21 | 0 | 0 |  | URS 2017 I | 1
[7 empty] | Plný popis: | Montáž svítidel zářivkových se zapojením vodičů bytových nebo společenských místností stropních přisazených 1 zdroj s krytem
[5 empty] | 144 | MP | 747111113 | Montáž vypínač nástěnný 2-dvoupólový prostředí obyčejné nebo vlhké | kus | 5 | 0 | 5 |  | 0 |  | 0 |  | 0 | 21 | 0 | 0 |  | URS 2017 I | 1
[7 empty] | Plný popis: | Montáž spínačů jedno nebo dvoupólových nástěnných se zapojením vodičů, pro prostředí obyčejné nebo vlhké vypínačů, řazení 2-dvoupólových
[5 empty] | 145 | MP | 747161010 | Montáž zásuvka (polo)zapuštěná bezšroubové připojení 2P+PE se zapojením vodičů | kus | 5 | 0 | 5 |  | 0 |  | 0 |  | 0 | 21 | 0 | 0 |  | URS 2017 I | 1
[7 empty] | Plný popis: | Montáž zásuvek domovních se zapojením vodičů bezšroubové připojení polozapuštěných nebo zapuštěných 10/16 A, provedení 2P + PE
[5 empty] | 146 | H | 34814405 | Svítidlo bytové stropní přisazené zářivkové - -D/I-118-AR-K, 1x18W | kus | 1 | 0 | 1 |  | 0 | 0.0044 | 0.0044 |  | 0 | 21 | 0 | 0 |  | URS 2017 I | 1
[7 empty] | Plný popis: | Svítidlo zářivkové stropní nepřímé, mřížka lamelová, indukční předřadník s kompenzací, 1x18W
[5 empty] | 147 | H | 34814406 | Svítidlo bytové stropní přisazené zářivkové - I-136-AR-K, 1x36W | kus | 1 | 0 | 1 |  | 0 | 0.0056 | 0.0056 |  | 0 | 21 | 0 | 0 |  | URS 2017 I | 1
[7 empty] | Plný popis: | Svítidlo zářivkové stropní nepřímé, mřížka lamelová, indukční předřadník s kompenzací, 1x36W
[5 empty] | 148 | H | 34571521 | Krabice univerzální z PH KU 68/2-1903 | kus | 3 | 0 | 3 |  | 0 | 9e-05 | 0.00027 |  | 0 | 21 | 0 | 0 |  | URS 2017 I | 1
[7 empty] | Plný popis: | Krabice univerzální rozvodná z PH s víčkem a svorkovnicí krabicovou šroubovací s vodiči 12x4 mm2, D 73,5 mm x 43 mm
[5 empty] | 149 | H | 34571519 | Krabice univerzální z PH KU 68/2-1902s víčkem KO68 | kus | 2 | 0 | 2 |  | 0 | 5e-05 | 0.0001 |  | 0 | 21 | 0 | 0 |  | URS 2017 I | 1
[7 empty] | Plný popis: | Krabice univerzální odbočná z PH s víčkem, D 73,5 mm x 43 mm
[5 empty] | 150 | H | 34571563 | Rozvodka krabicová z PH KR 97/5 | kus | 1 | 0 | 1 |  | 0 | 0.00019 | 0.00019 |  | 0 | 21 | 0 | 0 |  | URS 2017 I | 1
[7 empty] | Plný popis: | Rozvodka krabicová z PH s víčkem a svorkovnicí krabicovou šroubovací s vodiči 20x4 mm2, D 103 mm x 50 mm
[5 empty] | 151 | MP | 743419110 | Otevření nebo uzavření krabice víčkem na závit | kus | 5 | 0 | 5 |  | 0 |  | 0 |  | 0 | 21 | 0 | 0 |  | URS 2017 I | 1
[7 empty] | Plný popis: | Montáž krabic elektroinstalačních bez napojení na trubky a lišty, demontáže a montáže víčka a přístroje otevření nebo uzavření krabic víčkem na závit
[5 empty] | 152 | MP | 746211130 | Ukončení vodič izolovaný do 6 mm2 v rozváděči nebo na přístroji | kus | 30 | 0 | 30 |  | 0 |  | 0 |  | 0 | 21 | 0 | 0 |  | URS 2017 I | 1
[7 empty] | Plný popis: | Ukončení vodičů izolovaných s označením a zapojením v rozváděči nebo na přístroji, průřezu žíly do 6 mm2
[5 empty] | 153 | MP | 740991100 | Celková prohlídka elektrického rozvodu a zařízení do 100 000,- Kč | kus | 1 | 0 | 1 |  | 0 |  | 0 |  | 0 | 21 | 0 | 0 |  | URS 2017 I | 1
[7 empty] | Plný popis: | Zkoušky a prohlídky elektrických rozvodů a zařízení celková prohlídka a vyhotovení revizní zprávy pro objem montážních prací do 100 tis. Kč
[5 empty] | 154 | MP | 998741201 | Přesun hmot procentní pro silnoproud v objektech v do 6 m | % | 0.7 | 0 | 0.7 |  | 0 |  | 0 |  | 0 | 21 | 0 | 0 |  | URS 2017 I | 1
[7 empty] | Plný popis: | Přesun hmot pro silnoproud stanovený procentní sazbou (%) z ceny vodorovná dopravní vzdálenost do 50 m v objektech výšky do 6 m
_
[8 empty] | 750: Slaboproud | [5 empty] | 0 |  | 0 |  | 0 |  | 0 | 0 |  |  | 2
[5 empty] | 155 | MP | 742220181 | Montáž a dodávka transformátoru - č.B19 | kus | 1 | 0 | 1 |  | 0 |  | 0 |  | 0 | 21 | 0 | 0 |  | URS 2017 I | 1
[7 empty] | Plný popis: | Montáž transformátoru pro ústřednu
[5 empty] | 156 | MP | 742220121 | Montáž a dodávka modulu kontrolního - č.B20 | kus | 1 | 0 | 1 |  | 0 |  | 0 |  | 0 | 21 | 0 | 0 |  | URS 2017 I | 1
[7 empty] | Plný popis: | Montáž modulu do systému PZTS pro 8 relé
_
[8 empty] | 751: Vzduchotechnika | [5 empty] | 0 |  | 0.0039 |  | 0 |  | 0 | 0 |  |  | 8
[5 empty] | 157 | MP | 751111012 | Mtž vent ax ntl nástěnného základního D do 200 mm | kus | 1 | 0 | 1 |  | 0 |  | 0 |  | 0 | 21 | 0 | 0 |  | URS 2017 I | 1
[7 empty] | Plný popis: | Montáž ventilátoru axiálního nízkotlakého nástěnného základního, průměru přes 100 do 200 mm
[5 empty] | 158 | H | 42914103 | Ventilátor axiální do potrubí, např.TDM 200 IP44 | kus | 1 | 0 | 1 |  | 0 | 0.0006 | 0.0006 |  | 0 | 21 | 0 | 0 |  | URS 2017 I | 1
[7 empty] | Plný popis: | Ventilátor axiální potrubní, skříň z plastu průtok 200 m3/h d 120-125 mm 25 W IP44
[5 empty] | 159 | H | 61124262 | Doplňkový spínač - větrání např. KFK 200 | kus | 1 | 0 | 1 |  | 0 | 0.00012 | 0.00012 |  | 0 | 21 | 0 | 0 |  | URS 2017 I | 1
[7 empty] | Plný popis: | Doplňkový spínač
[5 empty] | 160 | MP | 751510042 | Vzduchotechnické potrubí pozink kruhové spirálně vinuté D do 200 mm | m | 1 | 0 | 1 |  | 0 | 0.00312 | 0.00312 |  | 0 | 21 | 0 | 0 |  | URS 2017 I | 1
[7 empty] | Plný popis: | Vzduchotechnické potrubí z pozinkovaného plechu kruhové, trouba spirálně vinutá bez příruby, průměru přes 100 do 200 mm
[5 empty] | 161 | MP | 751311092 | Mtž vyústi čtyřhranné na čtyřhranné potrubí do 0,080 m2 | kus | 1 | 0 | 1 |  | 0 |  | 0 |  | 0 | 21 | 0 | 0 |  | URS 2017 I | 1
[7 empty] | Plný popis: | Montáž vyústí čtyřhranné do čtyřhranného potrubí, průřezu přes 0,040 do 0,080 m2
[5 empty] | 162 | MP | 751398012 | Mtž větrací mřížky na kruhové potrubí D do 200 mm | kus | 1 | 0 | 1 |  | 0 |  | 0 |  | 0 | 21 | 0 | 0 |  | URS 2017 I | 1
[7 empty] | Plný popis: | Montáž ostatních zařízení větrací mřížky na kruhové potrubí, průměru přes 100 do 200 mm
[5 empty] | 163 | H | 56245642 | Mřížka větrací plast VM 140 B bílá se síťovinou | kus | 1 | 0 | 1 |  | 0 | 6e-05 | 6e-05 |  | 0 | 21 | 0 | 0 |  | URS 2017 I | 1
[7 empty] | Plný popis: | Mřížka větrací plast 140 bílá se síťovinou
[5 empty] | 164 | MP | 998751201 | Přesun hmot procentní pro vzduchotechniku v objektech v do 12 m | % | 0.52 | 0 | 0.52 |  | 0 |  | 0 |  | 0 | 21 | 0 | 0 |  | URS 2017 I | 1
[7 empty] | Plný popis: | Přesun hmot pro vzduchotechniku stanovený procentní sazbou (%) z ceny vodorovná dopravní vzdálenost do 50 m v objektech výšky do 12 m
_
[8 empty] | 7663: Dveře vnitřní | [5 empty] | 0 |  | 0.03696 |  | 0 |  | 0 | 0 |  |  | 7
[5 empty] | 165 | SP | 766660171 | Montáž dveřních křídel otvíravých 1křídlových š do 0,8 m do obložkové zárubně | kus | 1 | 0 | 1 |  | 0 |  | 0 |  | 0 | 21 | 0 | 0 |  | URS 2017 I | 1
[7 empty] | Plný popis: | Montáž dveřních křídel dřevěných nebo plastových otevíravých do obložkové zárubně povrchově upravených jednokřídlových, šířky do 800 mm
[5 empty] | 166 | SP | 766682112 | Montáž zárubní obložkových pro dveře jednokřídlové tl stěny do 350 mm | kus | 1 | 0 | 1 |  | 0 | 0.00046 | 0.00046 |  | 0 | 21 | 0 | 0 |  | URS 2017 I | 1
[7 empty] | Plný popis: | Montáž zárubní dřevěných, plastových nebo z lamina obložkových, pro dveře jednokřídlové, tloušťky stěny přes 170 do 350 mm
[5 empty] | 167 | H | 61182262 | Zárubeň obložková pro dveře 1křídlové 60,70,80,90x197 cm, tl. 6 - 17 cm fólie dub,buk a bílá | kus | 1 | 0 | 1 |  | 0 | 0.016 | 0.016 |  | 0 | 21 | 0 | 0 |  | URS 2017 I | 1
[7 empty] | Plný popis: | Zárubeň obložková pro dveře 1křídlové 60,70,80,90x197 cm, tl. 6 - 17 cm fólie dub,buk a bílá
[5 empty] | 168 | H | 61162702 | Dveře vnitřní hladké folie bílá plné 1křídlové 80x197 cm | kus | 1 | 0 | 1 |  | 0 | 0.0185 | 0.0185 |  | 0 | 21 | 0 | 0 |  | URS 2017 I | 1
[7 empty] | Plný popis: | Dveře vnitřní hladké folie bílá plné 1křídlové 80x197 cm
[5 empty] | 169 | SP | 766660722 | Montáž dveřního kování - zámku | kus | 1 | 0 | 1 |  | 0 |  | 0 |  | 0 | 21 | 0 | 0 |  | URS 2017 I | 1
[7 empty] | Plný popis: | Montáž dveřních křídel dřevěných nebo plastových ostatní práce dveřního kování zámku
[5 empty] | 170 | H | 54914620 | Klika včetně rozet a montážního materiálu Ilsa R PZ nerez PK | kus | 1 | 0 | 1 |  | 0 | 0.0012 | 0.0012 |  | 0 | 21 | 0 | 0 |  | URS 2017 I | 1
[7 empty] | Plný popis: | Kování vrchní dveřní klika včetně rozet a montážního materiálu R PZ nerez PK
[5 empty] | 171 | H | 23170140 | Pěna montážní polyuretanová, 750ml, jednosložková | kus | 1 | 0 | 1 |  | 0 | 0.0008 | 0.0008 |  | 0 | 21 | 0 | 0 |  | URS 2017 I | 1
[7 empty] | Plný popis: | Pěna montážní polyuretanová s minimální rozpínavostí, 750ml, jednosložková
_
[8 empty] | 771: Podlahy z dlaždic | [5 empty] | 0 |  | 0.39098 |  | 0 |  | 0 | 0 |  |  | 9
[5 empty] | 172 | SP | 776590100 | Úprava podkladu nášlapných ploch vysátím | m2 | 6.1 | 0 | 6.1 |  | 0 |  | 0 |  | 0 | 21 | 0 | 0 |  | URS 2017 I | 1
[7 empty] | Plný popis: | Ostatní práce na nášlapných plochách úprava podkladu (materiály ve specifikaci) vysátí
[7 empty] | Výkaz výměr: | 6,1 |  |  |  | 6.1 | [6 empty] | _
[5 empty] | 173 | SP | 771591111 | Podlahy penetrace podkladu | m2 | 6.1 | 0 | 6.1 |  | 0 | 0.0003 | 0.00183 |  | 0 | 21 | 0 | 0 |  | URS 2017 I | 1
[7 empty] | Plný popis: | Podlahy - ostatní práce penetrace podkladu
[5 empty] | 174 | SP | 771571112 | Montáž podlah z keramických dlaždic režných | m2 | 6.1 | 0 | 6.1 |  | 0 | 0.03766 | 0.22973 |  | 0 | 21 | 0 | 0 |  | URS 2017 I | 1
[7 empty] | Plný popis: | Montáž podlah z dlaždic keramických kladených do malty režných nebo glazovaných hladkých do 9 ks/ m2
[5 empty] | 175 | H | 58562239 | Tmel lepící a stěrkový klasik 25 kg bal. | kg | 30.5 | 3 | 31.415 |  | 0 | 0.001 | 0.031415 |  | 0 | 21 | 0 | 0 |  | URS 2017 I | 1
[7 empty] | Plný popis: | Tmel lepící a stěrkový 25 kg bal.
[7 empty] | Výkaz výměr: | 6,1*5 |  |  |  | 30.5 | [6 empty] | _
[5 empty] | 176 | H | 59030948 | Tmel spárovací bal. 5 kg | kg | 2.44 | 3 | 2.5132 |  | 0 | 0.001 | 0.0025132 |  | 0 | 21 | 0 | 0 |  | URS 2017 I | 1
[7 empty] | Plný popis: | Tmel spárovací bal. 5 kg
[7 empty] | Výkaz výměr: | 6,1*0,4 |  |  |  | 2.44 | [6 empty] | _
[5 empty] | 177 | SP | 771591115 | Podlahy spárování silikonem | m | 6 | 0 | 6 |  | 0 | 3e-05 | 0.00018 |  | 0 | 21 | 0 | 0 |  | URS 2017 I | 1
[7 empty] | Plný popis: | Podlahy - ostatní práce spárování silikonem
[7 empty] | Výkaz výměr: | 4*1,5 |  |  |  | 6 | [6 empty] | _
[5 empty] | 178 | H | 59761410 | Dlaždice keramické 29,8 x 29,8 x 0,9 cm | m2 | 6.1 | 7 | 6.527 |  | 0 | 0.0192 | 0.12532 |  | 0 | 21 | 0 | 0 |  | URS 2017 I | 1
[7 empty] | Plný popis: | Dlaždice keramické slinuté neglazované mrazuvzdorné 29,8 x 29,8 x 0,9 cm
[5 empty] | 179 | SP | 771591185 | Podlahy řezání keramických dlaždic rovné | kus | 48.8 | 0 | 48.8 |  | 0 |  | 0 |  | 0 | 21 | 0 | 0 |  | URS 2017 I | 1
[7 empty] | Plný popis: | Podlahy - ostatní práce řezání dlaždic keramických rovné
[7 empty] | Výkaz výměr: | 6,1*4*2 |  |  |  | 48.8 | [6 empty] | _
[5 empty] | 180 | SP | 998771201 | Přesun hmot procentní pro podlahy z dlaždic v objektech v do 6 m | % | 5.47 | 0 | 5.47 |  | 0 |  | 0 |  | 0 | 21 | 0 | 0 |  | URS 2017 I | 1
[7 empty] | Plný popis: | Přesun hmot pro podlahy z dlaždic stanovený procentní sazbou (%) z ceny vodorovná dopravní vzdálenost do 50 m v objektech výšky do 6 m
_
[8 empty] | 781: Obklady keramické | [5 empty] | 0 |  | 0.31216 |  | 0 |  | 0 | 0 |  |  | 11
[5 empty] | 181 | SP | 781495111 | Penetrace podkladu vnitřních obkladů | m2 | 14.385 | 0 | 14.385 |  | 0 | 0.0003 | 0.0043155 |  | 0 | 21 | 0 | 0 |  | URS 2017 I | 1
[7 empty] | Plný popis: | Ostatní prvky ostatní práce penetrace podkladu
[7 empty] | Výkaz výměr: | (2,7+2,3)*2*1,5 |  |  |  | 15 | [6 empty] | _
[8 empty] | (0,195+0,195)*1,5 |  |  |  | 0.585 | [6 empty] | _
[8 empty] | -0,8*1,5 |  |  |  | -1.2 | [6 empty] | _
[5 empty] | 182 | SP | 781474113 | Montáž obkladů vnitřních keramických | m2 | 14.385 | 0 | 14.385 |  | 0 | 0.003 | 0.043155 |  | 0 | 21 | 0 | 0 |  | URS 2017 I | 1
[7 empty] | Plný popis: | Montáž obkladů vnitřních stěn z dlaždic keramických lepených flexibilním lepidlem režných nebo glazovaných hladkých přes 12 do 19 ks/m2
[5 empty] | 183 | SP | 781495141 | Průnik obkladem kruhový do DN 30 bez izolace | kus | 4 | 0 | 4 |  | 0 |  | 0 |  | 0 | 21 | 0 | 0 |  | URS 2017 I | 1
[7 empty] | Plný popis: | Ostatní prvky průnik obkladem kruhový, bez izolace do 30 DN
[5 empty] | 184 | SP | 781495143 | Průnik obkladem kruhový přes DN 90 bez izolace | kus | 12 | 0 | 12 |  | 0 |  | 0 |  | 0 | 21 | 0 | 0 |  | URS 2017 I | 1
[7 empty] | Plný popis: | Ostatní prvky průnik obkladem kruhový, bez izolace přes 90 DN
[5 empty] | 185 | H | 58562239 | Tmel lepící a stěrkový klasik 25 kg bal. | kg | 71.925 | 3 | 74.0828 |  | 0 | 0.001 | 0.074083 |  | 0 | 21 | 0 | 0 |  | URS 2017 I | 1
[7 empty] | Plný popis: | Tmel lepící a stěrkový 25 kg bal.
[7 empty] | Výkaz výměr: | 14,385*5 |  |  |  | 71.925 | [6 empty] | _
[5 empty] | 186 | H | 59030948 | Tmel spárovací bal. 5 kg | kg | 5.754 | 3 | 5.9266 |  | 0 | 0.001 | 0.0059266 |  | 0 | 21 | 0 | 0 |  | URS 2017 I | 1
[7 empty] | Plný popis: | Tmel spárovací bal. 5 kg
[7 empty] | Výkaz výměr: | 14,385*0,4 |  |  |  | 5.754 | [6 empty] | _
[5 empty] | 187 | SP | 781495115 | Spárování vnitřních obkladů silikonem | m | 9 | 0 | 9 |  | 0 | 3e-05 | 0.00027 |  | 0 | 21 | 0 | 0 |  | URS 2017 I | 1
[7 empty] | Plný popis: | Ostatní prvky ostatní práce spárování silikonem
[7 empty] | Výkaz výměr: | 6*1,5 |  |  |  | 9 | [6 empty] | _
[5 empty] | 188 | SP | 781495185 | Řezání rovné keramických obkládaček | kus | 72 | 0 | 72 |  | 0 |  | 0 |  | 0 | 21 | 0 | 0 |  | URS 2017 I | 1
[7 empty] | Plný popis: | Ostatní prvky řezání obkladaček rovné
[7 empty] | Výkaz výměr: | 6*1,5*2*4 |  |  |  | 72 | [6 empty] | _
[5 empty] | 189 | SP | 781494111 | Plastové profily rohové lepené flexibilním lepidlem | m | 9 | 0 | 9 |  | 0 | 0.00031 | 0.00279 |  | 0 | 21 | 0 | 0 |  | URS 2017 I | 1
[7 empty] | Plný popis: | Ostatní prvky plastové profily ukončovací a dilatační lepené flexibilním lepidlem rohové
[5 empty] | 190 | H | 59761000 | Obkládačky keramické- koupelny (bílé i barevné) 25 x 33 x 0,7 cm I. j. | m2 | 14.385 | 7 | 15.3919 |  | 0 | 0.0118 | 0.18163 |  | 0 | 21 | 0 | 0 |  | URS 2017 I | 1
[7 empty] | Plný popis: | Obkládačky keramické koupelnové (bílé i barevné) 25 x 33 x 0,7 cm I. j.
[5 empty] | 191 | SP | 998781201 | Přesun hmot procentní pro obklady keramické v objektech v do 6 m | % | 2.8 | 0 | 2.8 |  | 0 |  | 0 |  | 0 | 21 | 0 | 0 |  | URS 2017 I | 1
[7 empty] | Plný popis: | Přesun hmot pro obklady keramické stanovený procentní sazbou (%) z ceny vodorovná dopravní vzdálenost do 50 m v objektech výšky do 6 m
_
[8 empty] | 784: Malby | [5 empty] | 0 |  | 0.007889 |  | 0.002415 |  | 0 | 0 |  |  | 3
[5 empty] | 192 | SP | 784111011 | Obroušení podkladu omítnutého v místnostech výšky do 3,80 m | m2 | 16.1 | 0 | 16.1 |  | 0 |  | 0 | 0.00015 | 0.002415 | 21 | 0 | 0 |  | URS 2017 I | 1
[7 empty] | Plný popis: | Obroušení podkladu omítky v místnostech výšky do 3,80 m
[7 empty] | Výkaz výměr: | (2,7+2,3)*2*1 |  |  |  | 10 | [6 empty] | _
[8 empty] | 6,1 |  |  |  | 6.1 | [6 empty] | _
[5 empty] | 193 | SP | 784181121 | Hloubková jednonásobná penetrace podkladu v místnostech výšky do 3,80 m | m2 | 16.1 | 0 | 16.1 |  | 0 | 0.0002 | 0.00322 |  | 0 | 21 | 0 | 0 |  | URS 2017 I | 1
[7 empty] | Plný popis: | Penetrace podkladu jednonásobná hloubková v místnostech výšky do 3,80 m
[7 empty] | Výkaz výměr: | (2,7+2,3)*2*1 |  |  |  | 10 | [6 empty] | _
[8 empty] | 6,1 |  |  |  | 6.1 | [6 empty] | _
[5 empty] | 194 | SP | 784221101 | Dvojnásobné bílé malby ze směsí za sucha dobře otěruvzdorných v místnostech do 3,80 m | m2 | 16.1 | 0 | 16.1 |  | 0 | 0.00029 | 0.004669 |  | 0 | 21 | 0 | 0 |  | URS 2017 I | 1
[7 empty] | Plný popis: | Malby z malířských směsí otěruvzdorných za sucha dvojnásobné, bílé za sucha otěruvzdorné dobře v místnostech výšky do 3,80 m
[7 empty] | Výkaz výměr: | (2,7+2,3)*2*1 |  |  |  | 10 | [6 empty] | _
[8 empty] | 6,1 |  |  |  | 6.1 | [6 empty] | _
_
[8 empty] | 99M: Ostatní práce ceníku "M" | [5 empty] | 0 |  | 0 |  | 0.225 |  | 0 | 0 |  |  | 1
[5 empty] | 195 | SP | 971052251 | Vybourání nebo prorážení otvorů v ŽB příčkách a zdech pl do 0,0225 m2 tl do 450 mm | kus | 9 | 0 | 9 |  | 0 |  | 0 | 0.025 | 0.225 | 21 | 0 | 0 |  | URS 2017 I | 1
[7 empty] | Plný popis: | Vybourání a prorážení otvorů v železobetonových příčkách a zdech základových nebo nadzákladových, plochy do 0,0225 m2, tl. do 450 mm
_
[8 empty] | V01: Průzkumné, geodetické a projektové práce | [5 empty] | 0 |  | 0 |  | 0 |  | 0 | 0 |  |  | 1
[5 empty] | 196 | ON | 013254000 | Dokumentace skutečného provedení stavby | kpl | 1 | 0 | 1 |  | 0 |  | 0 |  | 0 | 21 | 0 | 0 |  | URS 2017 I | 1
[7 empty] | Plný popis: | Průzkumné, geodetické a projektové práce projektové práce dokumentace stavby (výkresová a textová) skutečného provedení stavby
_
[8 empty] | VRN: Vedlejší rozpočtové náklady | [5 empty] | 0 |  | 0 |  | 0 |  | 0 | 0 |  |  | 1
[5 empty] | 197 | ON | 04 | Mimostaveništní doprava | % | 3 | 0 | 3 |  | 0 |  | 0 |  | 0 | 21 | 0 | 0 |  | URS 2017 I | 1
Plný popis:
_
_
[8 empty] | SO_03: Stavební úpravy školy -Hlinky Okružní 1404 - Dílny | [5 empty] | 0 |  | 4.8222 |  | 6.5942 |  | 0 | 0 |  |  | 164
[8 empty] | 003: Svislé konstrukce | [5 empty] | 0 |  | 1.6657 |  | 0 |  | 0 | 0 |  |  | 4
[5 empty] | 198 | SP | 342272323 | Příčky tl 100 mm z pórobetonových přesných hladkých příčkovek objemové hmotnosti 500 kg/m3 | m2 | 11.48 | 0 | 11.48 |  | 0 | 0.06982 | 0.80153 |  | 0 | 21 | 0 | 0 |  | URS 2017 I | 1
[7 empty] | Plný popis: | Příčky z pórobetonových přesných příčkovek [YTONG] hladkých, objemové hmotnosti 500 kg/m3 na tenké maltové lože, tloušťky příčky 100 mm
[7 empty] | Výkaz výměr: | (2,1+1,86+1,21+0,9)*2,8 |  |  |  | 16.996 | [6 empty] | _
[8 empty] | -0,6*1,970*2 |  |  |  | -2.364 | [6 empty] | _
[8 empty] | -1*1,970 |  |  |  | -1.97 | [6 empty] | _
[8 empty] | -0,6*1,970 |  |  |  | -1.182 | [6 empty] | _
[5 empty] | 199 | SP | 342273523 | Příčky tl 150 mm z pórobetonových přesných příčkovek na pero a drážku objemové hmotnosti 500 kg/m3 | m2 | 5.88 | 0 | 5.88 |  | 0 | 0.10359 | 0.60911 |  | 0 | 21 | 0 | 0 |  | URS 2017 I | 1
[7 empty] | Plný popis: | Příčky z pórobetonových přesných příčkovek [YTONG] na pero a drážku, objemové hmotnosti 500 kg/m3 na tenké maltové lože, tloušťky příčky 150 mm
[7 empty] | Výkaz výměr: | 2,1*2,8 |  |  |  | 5.88 | [6 empty] | _
[5 empty] | 200 | SP | 342272248 | Příčky tl 75 mm z pórobetonových přesných hladkých příčkovek objemové hmotnosti 500 kg/m3 | m2 | 3.346 | 0 | 3.346 |  | 0 | 0.05217 | 0.17456 |  | 0 | 21 | 0 | 0 |  | URS 2017 I | 1
[7 empty] | Plný popis: | Příčky z pórobetonových přesných příčkovek [YTONG] hladkých, objemové hmotnosti 500 kg/m3 na tenké maltové lože, tloušťky příčky 75 mm
[7 empty] | Výkaz výměr: | (0,195+1)*2,8 |  |  |  | 3.346 | [6 empty] | _
[5 empty] | 201 | SP | 317142221 | Překlady nenosné přímé z pórobetonu v příčkách tl 100 mm pro světlost otvoru do 1010 mm | kus | 3 | 0 | 3 |  | 0 | 0.02684 | 0.08052 |  | 0 | 21 | 0 | 0 |  | URS 2017 I | 1
[7 empty] | Plný popis: | Překlady nenosné prefabrikované z pórobetonu [YTONG] osazené do tenkého maltového lože, v příčkách přímé, světlost otvoru do 1010 mm tl. 100 mm
_
[8 empty] | 0061: Úpravy povrchu vnitřní | [5 empty] | 0 |  | 0.47748 |  | 0 |  | 0 | 0 |  |  | 7
[5 empty] | 202 | SP | 611131121 | Penetrace akrylát-silikonová vnitřních stropů nanášená ručně | m2 | 13.21 | 0 | 13.21 |  | 0 | 0.00026 | 0.0034346 |  | 0 | 21 | 0 | 0 |  | URS 2017 I | 1
[7 empty] | Plný popis: | Podkladní a spojovací vrstva vnitřních omítaných ploch penetrace akrylát-silikonová nanášená ručně stropů
[7 empty] | Výkaz výměr: | 5,26+1,3+3,48+3,17 |  |  |  | 13.21 | [6 empty] | _
[5 empty] | 203 | SP | 611142001 | Potažení vnitřních stropů sklovláknitým pletivem vtlačeným do tenkovrstvé hmoty | m2 | 13.21 | 0 | 13.21 |  | 0 | 0.00489 | 0.064597 |  | 0 | 21 | 0 | 0 |  | URS 2017 I | 1
[7 empty] | Plný popis: | Potažení vnitřních ploch pletivem v ploše nebo pruzích, na plném podkladu sklovláknitým vtlačením do tmelu stropů
[5 empty] | 204 | SP | 611311131 | Potažení vnitřních rovných stropů vápenným štukem tloušťky do 3 mm | m2 | 13.21 | 0 | 13.21 |  | 0 | 0.003 | 0.03963 |  | 0 | 21 | 0 | 0 |  | URS 2017 I | 1
[7 empty] | Plný popis: | Potažení vnitřních ploch štukem tloušťky do 3 mm vodorovných konstrukcí stropů rovných
[5 empty] | 205 | SP | 612325101 | Vápenocementová hrubá omítka rýh ve stěnách šířky do 150 mm | m2 | 4.716 | 0 | 4.716 |  | 0 | 0.0389 | 0.18345 |  | 0 | 21 | 0 | 0 |  | URS 2017 I | 1
[7 empty] | Plný popis: | Vápenocementová nebo vápenná omítka rýh hrubá ve stěnách, šířky rýhy do 150 mm
[7 empty] | Výkaz výměr: | 31,44*0,15 |  |  |  | 4.716 | [6 empty] | _
[5 empty] | 206 | SP | 612325102 | Vápenocementová hrubá omítka rýh ve stěnách šířky do 300 mm | m2 | 1.59 | 0 | 1.59 |  | 0 | 0.0389 | 0.061851 |  | 0 | 21 | 0 | 0 |  | URS 2017 I | 1
[7 empty] | Plný popis: | Vápenocementová nebo vápenná omítka rýh hrubá ve stěnách, šířky rýhy přes 150 do 300 mm
[7 empty] | Výkaz výměr: | 10,6*0,15 |  |  |  | 1.59 | [6 empty] | _
[5 empty] | 207 | SP | 612131121 | Penetrace akrylát-silikonová vnitřních stěn nanášená ručně | m2 | 38.194 | 0 | 38.194 |  | 0 | 0.00026 | 0.0099304 |  | 0 | 21 | 0 | 0 |  | URS 2017 I | 1
[7 empty] | Plný popis: | Podkladní a spojovací vrstva vnitřních omítaných ploch penetrace akrylát-silikonová nanášená ručně stěn
[7 empty] | Výkaz výměr: | (1,5+2,11)*2*2,8 |  |  |  | 20.216 | [6 empty] | _
[8 empty] | -0,6*1,5 |  |  |  | -0.9 | [6 empty] | _
[8 empty] | -0,6*1,5 |  |  |  | -0.9 | [6 empty] | _
[8 empty] | (2,1+1,6)*2*2,8 |  |  |  | 20.72 | [6 empty] | _
[8 empty] | -1*1,970 |  |  |  | -1.97 | [6 empty] | _
[8 empty] | (1,075+1,21)*2*2,8 |  |  |  | 12.796 | [6 empty] | _
[8 empty] | (0,795+1,76+2,54)*2*2,8 |  |  |  | 28.532 | [6 empty] | _
[8 empty] | -1*1,970 |  |  |  | -1.97 | [6 empty] | _
[8 empty] | -0,6*1,970 |  |  |  | -1.182 | [6 empty] | _
[8 empty] | -0,6*1,970 |  |  |  | -1.182 | [6 empty] | _
[8 empty] | -35,966 |  |  |  | -35.966 | [6 empty] | _
[5 empty] | 208 | SP | 612311131 | Potažení vnitřních stěn vápenným štukem tloušťky do 3 mm | m2 | 38.194 | 0 | 38.194 |  | 0 | 0.003 | 0.11458 |  | 0 | 21 | 0 | 0 |  | URS 2017 I | 1
[7 empty] | Plný popis: | Potažení vnitřních ploch štukem tloušťky do 3 mm svislých konstrukcí stěn
[7 empty] | Výkaz výměr: | (1,5+2,11)*2*2,8 |  |  |  | 20.216 | [6 empty] | _
[8 empty] | -0,6*1,5 |  |  |  | -0.9 | [6 empty] | _
[8 empty] | -0,6*1,5 |  |  |  | -0.9 | [6 empty] | _
[8 empty] | (2,1+1,6)*2*2,8 |  |  |  | 20.72 | [6 empty] | _
[8 empty] | -1*1,970 |  |  |  | -1.97 | [6 empty] | _
[8 empty] | (1,075+1,21)*2*2,8 |  |  |  | 12.796 | [6 empty] | _
[8 empty] | (0,795+1,76+2,54)*2*2,8 |  |  |  | 28.532 | [6 empty] | _
[8 empty] | -1*1,970 |  |  |  | -1.97 | [6 empty] | _
[8 empty] | -0,6*1,970 |  |  |  | -1.182 | [6 empty] | _
[8 empty] | -0,6*1,970 |  |  |  | -1.182 | [6 empty] | _
[8 empty] | -35,966 |  |  |  | -35.966 | [6 empty] | _
_
[8 empty] | 0063: Podlahy a podlahové konstrukce | [5 empty] | 0 |  | 0.56142 |  | 0 |  | 0 | 0 |  |  | 2
[5 empty] | 209 | SP | 777695113 | Nátěry podlah betonových jednonásobné | m2 | 13.21 | 0 | 13.21 |  | 0 | 0.0005 | 0.006605 |  | 0 | 21 | 0 | 0 |  | URS 2017 I | 1
[7 empty] | Plný popis: | Nátěry ostatní podlah s penetrací betonových jednonásobné epoxidové [Sokratem 2804]
[5 empty] | 210 | SP | 632450121 | Vyrovnávací cementový potěr tl do 20 mm ze suchých směsí provedený v pásu | m2 | 13.21 | 0 | 13.21 |  | 0 | 0.042 | 0.55482 |  | 0 | 21 | 0 | 0 |  | URS 2017 I | 1
[7 empty] | Plný popis: | Potěr cementový vyrovnávací ze suchých směsí v pásu o průměrné (střední) tl. od 10 do 20 mm
_
[8 empty] | 009: Ostatní konstrukce a práce | [5 empty] | 0 |  | 0.0005284 |  | 0 |  | 0 | 0 |  |  | 1
[5 empty] | 211 | SP | 952901111 | Vyčištění budov bytové a občanské výstavby při výšce podlaží do 4 m | m2 | 13.21 | 0 | 13.21 |  | 0 | 4e-05 | 0.0005284 |  | 0 | 21 | 0 | 0 |  | URS 2017 I | 1
[7 empty] | Plný popis: | Vyčištění budov nebo objektů před předáním do užívání budov bytové nebo občanské výstavby - zametení a umytí podlah, dlažeb, obkladů, schodů v místnostech, chodbách a schodištích, vyčištění a umytí oken, dveří s rámy, zárubněmi, umytí a vyčištění jiných zasklených a natíraných ploch a zařizovacích předmětů, při světlé výšce podlaží do 4 m
[7 empty] | Výkaz výměr: | 5,26+3,48+3,17+1,3 |  |  |  | 13.21 | [6 empty] | _
_
[8 empty] | 0096: Bourání konstrukcí | [5 empty] | 0 |  | 8e-05 |  | 6.2865 |  | 0 | 0 |  |  | 23
[5 empty] | 212 | SP | 968072455 | Vybourání kovových dveřních zárubní pl do 2 m2 | m2 | 3.546 | 0 | 3.546 |  | 0 |  | 0 | 0.076 | 0.2695 | 21 | 0 | 0 |  | URS 2017 I | 1
[7 empty] | Plný popis: | Vybourání kovových rámů oken s křídly, dveřních zárubní, vrat, stěn, ostění nebo obkladů dveřních zárubní, plochy do 2 m2
[7 empty] | Výkaz výměr: | 0,6*1,970*3 |  |  |  | 3.546 | [6 empty] | _
[5 empty] | 213 | SP | 766661811 | Demontáž dveřních křídel | kus | 3 | 0 | 3 |  | 0 |  | 0 | 0.00042 | 0.00126 | 21 | 0 | 0 |  | URS 2017 I | 1
[7 empty] | Plný popis: | Demontáž dveřních konstrukcí kování okopného plechu
[5 empty] | 214 | SP | 962031136 | Bourání příček z tvárnic nebo příčkovek tl do 150 mm | m2 | 11.154 | 0 | 11.154 |  | 0 |  | 0 | 0.117 | 1.305 | 21 | 0 | 0 |  | URS 2017 I | 1
[7 empty] | Plný popis: | Bourání příček z cihel, tvárnic nebo příčkovek z tvárnic nebo příčkovek pálených nebo nepálených na maltu vápennou nebo vápenocementovou, tl. do 150 mm
[7 empty] | Výkaz výměr: | (1,5+2,54+1,21)*2,8 |  |  |  | 14.7 | [6 empty] | _
[8 empty] | -0,6*1,970*3 |  |  |  | -3.546 | [6 empty] | _
[5 empty] | 215 | SP | 771571810 | Demontáž podlah z dlaždic keramických kladených do malty | m2 | 8.74 | 0 | 8.74 |  | 0 |  | 0 | 0.08317 | 0.72691 | 21 | 0 | 0 |  | URS 2017 I | 1
[7 empty] | Plný popis: | Demontáž podlah z dlaždic keramických kladených do malty
[7 empty] | Výkaz výměr: | 1.NP |  |  |  | 0 | [6 empty] | _
[8 empty] | 5,26+3,48 |  |  |  | 8.74 | [6 empty] | _
[5 empty] | 216 | SP | 781471810 | Demontáž obkladů z obkladaček keramických kladených do malty | m2 | 40.669 | 0 | 40.669 |  | 0 |  | 0 | 0.0815 | 3.3145 | 21 | 0 | 0 |  | URS 2017 I | 1
[7 empty] | Plný popis: | Demontáž obkladů z dlaždic keramických kladených do malty
[7 empty] | Výkaz výměr: | (1,5+1,59)*2*2,3 |  |  |  | 14.214 | [6 empty] | _
[8 empty] | -0,6*1,970 |  |  |  | -1.182 | [6 empty] | _
[8 empty] | (2,26+1,5)*2*2,3 |  |  |  | 17.296 | [6 empty] | _
[8 empty] | (1,21+1,295)*2*2,3 |  |  |  | 11.523 | [6 empty] | _
[8 empty] | -0,6*1,970 |  |  |  | -1.182 | [6 empty] | _
[5 empty] | 217 | SP | 974082112 | Vysekání rýh pro vodiče v omítce MV nebo MVC stěn š do 30 mm | m | 294.5 | 0 | 294.5 |  | 0 |  | 0 | 0.001 | 0.2945 | 21 | 0 | 0 |  | URS 2017 I | 1
[7 empty] | Plný popis: | Vysekání rýh pro vodiče v omítce vápenné nebo vápenocementové stěn, šířky do 30 mm
[7 empty] | Výkaz výměr: | 65 |  |  |  | 65 | [6 empty] | _
[8 empty] | 16 |  |  |  | 16 | [6 empty] | _
[8 empty] | 97 |  |  |  | 97 | [6 empty] | _
[8 empty] | 110 |  |  |  | 110 | [6 empty] | _
[8 empty] | 2,5 |  |  |  | 2.5 | [6 empty] | _
[8 empty] | 4 |  |  |  | 4 | [6 empty] | _
[12 empty] | 0 | [6 empty] | _
[5 empty] | 218 | SP | 974032122 | Vysekání rýh ve stěnách nebo příčkách z dutých cihel nebo tvárnic hl do 30 mm š do 70 mm | m | 10.6 | 0 | 10.6 |  | 0 |  | 0 | 0.003 | 0.0318 | 21 | 0 | 0 |  | URS 2017 I | 1
[7 empty] | Plný popis: | Vysekání rýh ve stěnách nebo příčkách z dutých cihel, tvárnic, desek z dutých cihel nebo tvárnic do hl. 30 mm a šířky do 70 mm
[7 empty] | Výkaz výměr: | 1,3 |  |  |  | 1.3 | [6 empty] | _
[8 empty] | 2 |  |  |  | 2 | [6 empty] | _
[8 empty] | 1,65 |  |  |  | 1.65 | [6 empty] | _
[8 empty] | 2 |  |  |  | 2 | [6 empty] | _
[8 empty] | 1,65 |  |  |  | 1.65 | [6 empty] | _
[8 empty] | 2 |  |  |  | 2 | [6 empty] | _
[5 empty] | 219 | SP | 974032124 | Vysekání rýh ve stěnách nebo příčkách z dutých cihel nebo tvárnic hl do 30 mm š do 150 mm | m | 20.84 | 0 | 20.84 |  | 0 |  | 0 | 0.007 | 0.14588 | 21 | 0 | 0 |  | URS 2017 I | 1
[7 empty] | Plný popis: | Vysekání rýh ve stěnách nebo příčkách z dutých cihel, tvárnic, desek z dutých cihel nebo tvárnic do hl. 30 mm a šířky do 150 mm
[7 empty] | Výkaz výměr: | 0,37*6 |  |  |  | 2.22 | [6 empty] | _
[8 empty] | 0,58*6 |  |  |  | 3.48 | [6 empty] | _
[8 empty] | 0,19*6 |  |  |  | 1.14 | [6 empty] | _
[8 empty] | 7*2 |  |  |  | 14 | [6 empty] | _
[5 empty] | 220 | SP | 721171809 | Demontáž potrubí z PVC do D 160 | m | 20.84 | 0 | 20.84 |  | 0 |  | 0 | 0.00263 | 0.054809 | 21 | 0 | 0 |  | URS 2017 I | 1
[7 empty] | Plný popis: | Demontáž potrubí z novodurových trub odpadních nebo připojovacích přes 114 do D 160
[5 empty] | 221 | SP | 722170801 | Demontáž rozvodů vody z plastů do D 25 | m | 10.6 | 0 | 10.6 |  | 0 |  | 0 | 0.00028 | 0.002968 | 21 | 0 | 0 |  | URS 2017 I | 1
[7 empty] | Plný popis: | Demontáž rozvodů vody z plastů do D 25 mm
[5 empty] | 222 | SP | 725820802 | Demontáž baterie stojánkové do jednoho otvoru | soubor | 2 | 0 | 2 |  | 0 |  | 0 | 0.00086 | 0.00172 | 21 | 0 | 0 |  | URS 2017 I | 1
[7 empty] | Plný popis: | Demontáž baterií stojánkových do 1 otvoru
[5 empty] | 223 | SP | 725210821 | Demontáž umyvadel bez výtokových armatur | soubor | 2 | 0 | 2 |  | 0 |  | 0 | 0.01946 | 0.03892 | 21 | 0 | 0 |  | URS 2017 I | 1
[7 empty] | Plný popis: | Demontáž umyvadel bez výtokových armatur umyvadel
[5 empty] | 224 | SP | 725130811 | Demontáž pisoárových stání s nádrží jednodílných | soubor | 2 | 0 | 2 |  | 0 |  | 0 | 0.03968 | 0.07936 | 21 | 0 | 0 |  | URS 2017 I | 1
[7 empty] | Plný popis: | Demontáž pisoárových stání s nádrží 1 dílných
[5 empty] | 225 | SP | 735161811 | Demontáž otopného tělesa trubkového s hliníkovými lamelami délka do 1500 mm | kus | 1 | 0 | 1 |  | 0 | 8e-05 | 8e-05 | 0.0135 | 0.0135 | 21 | 0 | 0 |  | URS 2017 I | 1
[7 empty] | Plný popis: | Demontáž otopných těles trubkových s hliníkovými lamelami, stavební délky do 1500 mm
[5 empty] | 226 | SP | 784111011 | Obroušení podkladu omítnutého v místnostech výšky do 3,80 m | m2 | 38.6531 | 0 | 38.6531 |  | 0 |  | 0 | 0.00015 | 0.005798 | 21 | 0 | 0 |  | URS 2017 I | 1
[7 empty] | Plný popis: | Obroušení podkladu omítky v místnostech výšky do 3,80 m
[7 empty] | Výkaz výměr: | (2,54+2,55)*2*2,3 |  |  |  | 23.414 | [6 empty] | _
[8 empty] | -1,07*2,215 |  |  |  | -2.37 | [6 empty] | _
[8 empty] | (2,5+1,099)*2,3 |  |  |  | 8.2777 | [6 empty] | _
[8 empty] | (2,29+1,5+1,295)*2,3 |  |  |  | 11.6955 | [6 empty] | _
[8 empty] | -0,6*1,970 |  |  |  | -1.182 | [6 empty] | _
[8 empty] | -0,6*1,970 |  |  |  | -1.182 | [6 empty] | _
[5 empty] | 227 | SP | 784111001 | Oprášení (ometení ) podkladu v místnostech výšky do 3,80 m | m2 | 38.6531 | 0 | 38.6531 |  | 0 |  | 0 |  | 0 | 21 | 0 | 0 |  | URS 2017 I | 1
[7 empty] | Plný popis: | Oprášení (ometení) podkladu v místnostech výšky do 3,80 m
[7 empty] | Výkaz výměr: | (2,54+2,55)*2*2,3 |  |  |  | 23.414 | [6 empty] | _
[8 empty] | -1,07*2,215 |  |  |  | -2.37 | [6 empty] | _
[8 empty] | (2,5+1,099)*2,3 |  |  |  | 8.2777 | [6 empty] | _
[8 empty] | (2,29+1,5+1,295)*2,3 |  |  |  | 11.6955 | [6 empty] | _
[8 empty] | -0,6*1,970 |  |  |  | -1.182 | [6 empty] | _
[8 empty] | -0,6*1,970 |  |  |  | -1.182 | [6 empty] | _
[5 empty] | 228 | SP | 997002611 | Nakládání suti a vybouraných hmot | t | 6.5942 | 0 | 6.5942 |  | 0 |  | 0 |  | 0 | 21 | 0 | 0 |  | URS 2017 I | 1
[7 empty] | Plný popis: | Nakládání suti a vybouraných hmot na dopravní prostředek pro vodorovné přemístění
[5 empty] | 229 | SP | 997013213 | Vnitrostaveništní doprava suti a vybouraných hmot pro budovy v do 12 m ručně | t | 6.5942 | 0 | 6.5942 |  | 0 |  | 0 |  | 0 | 21 | 0 | 0 |  | URS 2017 I | 1
[7 empty] | Plný popis: | Vnitrostaveništní doprava suti a vybouraných hmot vodorovně do 50 m svisle ručně (nošením po schodech) pro budovy a haly výšky přes 9 do 12 m
[5 empty] | 230 | SP | 997013219 | Příplatek k vnitrostaveništní dopravě suti a vybouraných hmot za zvětšenou dopravu suti ZKD 10 m | t | 6.2942 | 0 | 6.2942 |  | 0 |  | 0 |  | 0 | 21 | 0 | 0 |  | URS 2017 I | 1
[7 empty] | Plný popis: | Vnitrostaveništní doprava suti a vybouraných hmot vodorovně do 50 m Příplatek k cenám -3111 až -3217 za zvětšenou vodorovnou dopravu přes vymezenou dopravní vzdálenost za každých dalších i započatých 10 m
[5 empty] | 231 | SP | 997221611 | Nakládání suti na dopravní prostředky pro vodorovnou dopravu | t | 6.2942 | 0 | 6.2942 |  | 0 |  | 0 |  | 0 | 21 | 0 | 0 |  | URS 2017 I | 1
[7 empty] | Plný popis: | Nakládání na dopravní prostředky pro vodorovnou dopravu suti
[5 empty] | 232 | SP | 997013501 | Odvoz suti a vybouraných hmot na skládku nebo meziskládku do 1 km se složením | t | 6.5942 | 0 | 6.5942 |  | 0 |  | 0 |  | 0 | 21 | 0 | 0 |  | URS 2017 I | 1
[7 empty] | Plný popis: | Odvoz suti a vybouraných hmot na skládku nebo meziskládku se složením, na vzdálenost do 1 km
[5 empty] | 233 | SP | 997013509 | Příplatek k odvozu suti a vybouraných hmot na skládku ZKD 1 km přes 1 km | t | 62.86 | 0 | 62.86 |  | 0 |  | 0 |  | 0 | 21 | 0 | 0 |  | URS 2017 I | 1
[7 empty] | Plný popis: | Odvoz suti a vybouraných hmot na skládku nebo meziskládku se složením, na vzdálenost Příplatek k ceně za každý další i započatý 1 km přes 1 km
[7 empty] | Výkaz výměr: | 6,286*10 |  |  |  | 62.86 | [6 empty] | _
[5 empty] | 234 | SP | 997013801 | Poplatek za uložení stavebního betonového odpadu na skládce (skládkovné) - smíšená sut. | t | 6.286 | 0 | 6.286 |  | 0 |  | 0 |  | 0 | 21 | 0 | 0 |  | URS 2017 I | 1
[7 empty] | Plný popis: | Poplatek za uložení stavebního odpadu na skládce (skládkovné) betonového
_
[8 empty] | 099: Přesun hmot HSV | [5 empty] | 0 |  | 0 |  | 0 |  | 0 | 0 |  |  | 1
[5 empty] | 235 | SP | 998018001 | Přesun hmot ruční pro budovy v do 6 m | t | 2.7052 | 0 | 2.7052 |  | 0 |  | 0 |  | 0 | 21 | 0 | 0 |  | URS 2017 I | 1
[7 empty] | Plný popis: | Přesun hmot pro budovy občanské výstavby, bydlení, výrobu a služby ruční - bez užití mechanizace vodorovná dopravní vzdálenost do 100 m pro budovy s jakoukoliv nosnou konstrukcí výšky do 6 m
_
[8 empty] | 711: Izolace proti vodě | [5 empty] | 0 |  | 0.072127 |  | 0 |  | 0 | 0 |  |  | 2
[5 empty] | 236 | SP | 711113115 | Izolace proti zemní vlhkosti na vodorovné ploše za studena těsnicí hmotou | m2 | 17.173 | 5 | 18.0316 |  | 0 | 0.004 | 0.072127 |  | 0 | 21 | 0 | 0 |  | URS 2017 I | 1
[7 empty] | Plný popis: | Izolace proti zemní vlhkosti natěradly a tmely za studena [SCHOMBURG] na ploše vodorovné V těsnicí hmotou [COMBIFLEX- C2] dvousložkovou bitumenovou
[7 empty] | Výkaz výměr: | (5,26+3,48+1,3+3,17)*1,3 |  |  |  | 17.173 | [6 empty] | _
[5 empty] | 237 | SP | 998711201 | Přesun hmot procentní pro izolace proti vodě, vlhkosti a plynům v objektech v do 6 m | % | 3.05 | 0 | 3.05 |  | 0 |  | 0 |  | 0 | 21 | 0 | 0 |  | URS 2017 I | 1
[7 empty] | Plný popis: | Přesun hmot pro izolace proti vodě, vlhkosti a plynům stanovený procentní sazbou (%) z ceny vodorovná dopravní vzdálenost do 50 m v objektech výšky do 6 m
_
[8 empty] | 721: Vnitřní kanalizace | [5 empty] | 0 |  | 0.021671 |  | 0 |  | 0 | 0 |  |  | 14
[5 empty] | 238 | SP | 721173401 | Potrubí kanalizační plastové svodné systém KG DN 110 | m | 0.87 | 0 | 0.87 |  | 0 | 0.00126 | 0.0010962 |  | 0 | 21 | 0 | 0 |  | URS 2017 I | 1
[7 empty] | Plný popis: | Potrubí z plastových trub PVC [KG Systém] SN4 svodné (ležaté) DN 110
[7 empty] | Výkaz výměr: | 0,37 |  |  |  | 0.37 | [6 empty] | _
[8 empty] | 0,5 |  |  |  | 0.5 | [6 empty] | _
[5 empty] | 239 | H | 28611351 | Koleno kanalizace plastové KGB 110x45° | kus | 2 | 0 | 2 |  | 0 | 0.00028 | 0.00056 |  | 0 | 21 | 0 | 0 |  | URS 2017 I | 1
[7 empty] | Plný popis: | Koleno kanalizace plastové KG 110x45°
[5 empty] | 240 | SP | 721173607 | Potrubí kanalizační z PE svodné DN 125 | m | 1.58 | 0 | 1.58 |  | 0 | 0.002 | 0.00316 |  | 0 | 21 | 0 | 0 |  | URS 2017 I | 1
[7 empty] | Plný popis: | Potrubí z plastových trub polyetylenové svařované svodné (ležaté) DN 125
[5 empty] | 241 | H | 28611352 | Koleno kanalizace plastové KGB 110x67° | kus | 1 | 0 | 1 |  | 0 | 0.00031 | 0.00031 |  | 0 | 21 | 0 | 0 |  | URS 2017 I | 1
[7 empty] | Plný popis: | Koleno kanalizace plastové KG 110x67°
[5 empty] | 242 | H | 28611350 | Koleno kanalizace plastové KGB 110x30° | kus | 1 | 0 | 1 |  | 0 | 0.00026 | 0.00026 |  | 0 | 21 | 0 | 0 |  | URS 2017 I | 1
[7 empty] | Plný popis: | Koleno kanalizace plastové KG 110x30°
[5 empty] | 243 | SP | 721174006 | Potrubí kanalizační z PP svodné systém HT DN 125 | m | 0.69 | 0 | 0.69 |  | 0 | 0.00083 | 0.0005727 |  | 0 | 21 | 0 | 0 |  | URS 2017 I | 1
[7 empty] | Plný popis: | Potrubí z plastových trub polypropylenové [HT systém] svodné (ležaté) DN 125
[5 empty] | 244 | H | 28611389 | Odbočka kanalizační plastová s hrdlem KGEA-125/125/45° | kus | 1 | 0 | 1 |  | 0 | 0.00088 | 0.00088 |  | 0 | 21 | 0 | 0 |  | URS 2017 I | 1
[7 empty] | Plný popis: | Odbočka kanalizační plastová PVC s hrdlem KG 125/125/45°
[5 empty] | 245 | SP | 721173402 | Potrubí kanalizační plastové svodné systém KG DN 125 | m | 5 | 0 | 5 |  | 0 | 0.00177 | 0.00885 |  | 0 | 21 | 0 | 0 |  | URS 2017 I | 1
[7 empty] | Plný popis: | Potrubí z plastových trub PVC [KG Systém] SN4 svodné (ležaté) DN 125
[5 empty] | 246 | H | 28611389 | Odbočka kanalizační plastová s hrdlem KGEA-125/125/45° | kus | 2 | 0 | 2 |  | 0 | 0.00088 | 0.00176 |  | 0 | 21 | 0 | 0 |  | URS 2017 I | 1
[7 empty] | Plný popis: | Odbočka kanalizační plastová PVC s hrdlem KG 125/125/45°
[5 empty] | 247 | H | 28611351 | Koleno kanalizace plastové KGB 110x45° | kus | 3 | 0 | 3 |  | 0 | 0.00028 | 0.00084 |  | 0 | 21 | 0 | 0 |  | URS 2017 I | 1
[7 empty] | Plný popis: | Koleno kanalizace plastové KG 110x45°
[5 empty] | 248 | SP | 721173604 | Potrubí kanalizační z PE svodné DN 70 | m | 3.42 | 0 | 3.42 |  | 0 | 0.00079 | 0.0027018 |  | 0 | 21 | 0 | 0 |  | URS 2017 I | 1
[7 empty] | Plný popis: | Potrubí z plastových trub polyetylenové svařované svodné (ležaté) DN 70
[5 empty] | 249 | H | 28611353 | Koleno kanalizace plastové KGB 110x87° | kus | 2 | 0 | 2 |  | 0 | 0.00034 | 0.00068 |  | 0 | 21 | 0 | 0 |  | URS 2017 I | 1
[7 empty] | Plný popis: | Koleno kanalizace plastové KG 110x87°
[5 empty] | 250 | SP | 721290111 | Zkouška těsnosti potrubí kanalizace vodou do DN 125 | m | 5.69 | 0 | 5.69 |  | 0 |  | 0 |  | 0 | 21 | 0 | 0 |  | URS 2017 I | 1
[7 empty] | Plný popis: | Zkouška těsnosti kanalizace v objektech vodou do DN 125
[5 empty] | 251 | SP | 998721202 | Přesun hmot procentní pro vnitřní kanalizace v objektech v do 12 m | % | 1.77 | 0 | 1.77 |  | 0 |  | 0 |  | 0 | 21 | 0 | 0 |  | URS 2017 I | 1
[7 empty] | Plný popis: | Přesun hmot pro vnitřní kanalizace stanovený procentní sazbou (%) z ceny vodorovná dopravní vzdálenost do 50 m v objektech výšky přes 6 do 12 m
_
[8 empty] | 722: Vnitřní vodovod | [5 empty] | 0 |  | 0.013765 |  | 0 |  | 0 | 0 |  |  | 14
[5 empty] | 252 | SP | 722174001 | Potrubí vodovodní plastové PPR svar polyfuze PN 16 D 16 x 2,2 mm | m | 3.3 | 10 | 3.63 |  | 0 | 0.0004 | 0.001452 |  | 0 | 21 | 0 | 0 |  | URS 2017 I | 1
[7 empty] | Plný popis: | Potrubí z plastových trubek z polypropylenu (PPR) svařovaných polyfuzně PN 16 (SDR 7,4) D 16 x 2,2
[5 empty] | 253 | SP | 722240142 | T-kus plastový s vypouštěcím ventilem PPR D 25 x 4,2 mm | kus | 1 | 0 | 1 |  | 0 | 0.00082 | 0.00082 |  | 0 | 21 | 0 | 0 |  | URS 2017 I | 1
[7 empty] | Plný popis: | Armatury z plastických hmot T-kusy s vypouštěcím ventilem D 25 x 4,2
[5 empty] | 254 | SP | 722220232 | Přechodka dGK PPR PN 20 D 25 x G 3/4 s kovovým vnitřním závitem | kus | 1 | 0 | 1 |  | 0 | 0.0001 | 0.0001 |  | 0 | 21 | 0 | 0 |  | URS 2017 I | 1
[7 empty] | Plný popis: | Armatury s jedním závitem přechodové tvarovky PPR, PN 20 (SDR 6) s kovovým závitem vnitřním přechodky dGK D 25 x G 3/4
[5 empty] | 255 | SP | 722220211 | Koleno přechodové 90° PPR PN 20 D 20 x G 1/2 | kus | 2 | 0 | 2 |  | 0 | 7e-05 | 0.00014 |  | 0 | 21 | 0 | 0 |  | URS 2017 I | 1
[7 empty] | Plný popis: | Armatury s jedním závitem přechodové tvarovky PPR, PN 20 (SDR 6) s kovovým závitem vnitřním kolena 90 st. D 20 x G 1/2
[5 empty] | 256 | SP | 722174001 | Potrubí vodovodní plastové PPR svar polyfuze PN 16 D 16 x 2,2 mm | m | 3.65 | 0 | 3.65 |  | 0 | 0.0004 | 0.00146 |  | 0 | 21 | 0 | 0 |  | URS 2017 I | 1
[7 empty] | Plný popis: | Potrubí z plastových trubek z polypropylenu (PPR) svařovaných polyfuzně PN 16 (SDR 7,4) D 16 x 2,2
[5 empty] | 257 | SP | 722220211 | Koleno přechodové 90° PPR PN 20 D 20 x G 1/2 | kus | 2 | 0 | 2 |  | 0 | 7e-05 | 0.00014 |  | 0 | 21 | 0 | 0 |  | URS 2017 I | 1
[7 empty] | Plný popis: | Armatury s jedním závitem přechodové tvarovky PPR, PN 20 (SDR 6) s kovovým závitem vnitřním kolena 90 st. D 20 x G 1/2
[5 empty] | 258 | SP | 722220233 | Přechodka dGK PPR PN 20 D 32 x G 1 s kovovým vnitřním závitem | kus | 1 | 0 | 1 |  | 0 | 0.00018 | 0.00018 |  | 0 | 21 | 0 | 0 |  | URS 2017 I | 1
[7 empty] | Plný popis: | Armatury s jedním závitem přechodové tvarovky PPR, PN 20 (SDR 6) s kovovým závitem vnitřním přechodky dGK D 32 x G 1
[5 empty] | 259 | SP | 722174024 | Potrubí vodovodní plastové PPR svar polyfuze PN 20 D 32 x5,4 mm | m | 3.65 | 0 | 3.65 |  | 0 | 0.00125 | 0.0045625 |  | 0 | 21 | 0 | 0 |  | URS 2017 I | 1
[7 empty] | Plný popis: | Potrubí z plastových trubek z polypropylenu (PPR) svařovaných polyfuzně PN 20 (SDR 6) D 32 x 5,4
[5 empty] | 260 | SP | 722220211 | Koleno přechodové 90° PPR PN 20 D 20 x G 1/2 | kus | 2 | 0 | 2 |  | 0 | 7e-05 | 0.00014 |  | 0 | 21 | 0 | 0 |  | URS 2017 I | 1
[7 empty] | Plný popis: | Armatury s jedním závitem přechodové tvarovky PPR, PN 20 (SDR 6) s kovovým závitem vnitřním kolena 90 st. D 20 x G 1/2
[5 empty] | 261 | SP | 722181211 | Ochrana vodovodního potrubí přilepenými termoizolačními trubicemi z PE tl do 6 mm DN do 22 mm | m | 10.6 | 0 | 10.6 |  | 0 | 4e-05 | 0.000424 |  | 0 | 21 | 0 | 0 |  | URS 2017 I | 1
[7 empty] | Plný popis: | Ochrana potrubí termoizolačními trubicemi z pěnového polyetylenu PE přilepenými v příčných a podélných spojích, tloušťky izolace do 6 mm, vnitřního průměru izolace DN do 22 mm
[5 empty] | 262 | SP | 722290215 | Zkouška těsnosti vodovodního potrubí hrdlového nebo přírubového do DN 100 | m | 10.6 | 0 | 10.6 |  | 0 | 0.0004 | 0.00424 |  | 0 | 21 | 0 | 0 |  | URS 2017 I | 1
[7 empty] | Plný popis: | Zkoušky, proplach a desinfekce vodovodního potrubí zkoušky těsnosti vodovodního potrubí hrdlového nebo přírubového do DN 100
[7 empty] | Výkaz výměr: | 3,3+3,65+3,65 |  |  |  | 10.6 | [6 empty] | _
[5 empty] | 263 | SP | 722290234 | Proplach a dezinfekce vodovodního potrubí do DN 80 | m | 10.6 | 0 | 10.6 |  | 0 | 1e-05 | 0.000106 |  | 0 | 21 | 0 | 0 |  | URS 2017 I | 1
[7 empty] | Plný popis: | Zkoušky, proplach a desinfekce vodovodního potrubí proplach a desinfekce vodovodního potrubí do DN 80
[5 empty] | 264 | SP | 722190401 | Vyvedení a upevnění výpustku do DN 25 | kus | 6 | 0 | 6 |  | 0 |  | 0 |  | 0 | 21 | 0 | 0 |  | URS 2017 I | 1
[7 empty] | Plný popis: | Zřízení přípojek na potrubí vyvedení a upevnění výpustek do DN 25
[5 empty] | 265 | SP | 998722202 | Přesun hmot procentní pro vnitřní vodovod v objektech v do 12 m | % | 1.07 | 0 | 1.07 |  | 0 |  | 0 |  | 0 | 21 | 0 | 0 |  | URS 2017 I | 1
[7 empty] | Plný popis: | Přesun hmot pro vnitřní vodovod stanovený procentní sazbou (%) z ceny vodorovná dopravní vzdálenost do 50 m v objektech výšky přes 6 do 12 m
_
[8 empty] | 725: Zařizovací předměty | [5 empty] | 0 |  | 0.09062 |  | 0 |  | 0 | 0 |  |  | 20
[5 empty] | 266 | SP | 725211621 | Umyvadlo keramické připevněné na stěnu šrouby bílé se sloupem na sifon 500 mm - pro invalidy | soubor | 1 | 0 | 1 |  | 0 | 0.02519 | 0.02519 |  | 0 | 21 | 0 | 0 |  | URS 2017 I | 1
[7 empty] | Plný popis: | Umyvadla keramická bez výtokových armatur se zápachovou uzávěrkou připevněná na stěnu šrouby bílá se sloupem 500 mm
[5 empty] | 267 | SP | 725851325 | Ventil odpadní umyvadlový bez přepadu G 5/4 | kus | 1 | 0 | 1 |  | 0 | 0.00014 | 0.00014 |  | 0 | 21 | 0 | 0 |  | URS 2017 I | 1
[7 empty] | Plný popis: | Ventily odpadní pro zařizovací předměty umyvadlové bez přepadu G 5/4 [HL 15.1]
[5 empty] | 268 | SP | 725861101 | Zápachová uzávěrka pro umyvadla DN 32 | kus | 1 | 0 | 1 |  | 0 | 0.00023 | 0.00023 |  | 0 | 21 | 0 | 0 |  | URS 2017 I | 1
[7 empty] | Plný popis: | Zápachové uzávěrky zařizovacích předmětů pro umyvadla DN 32 [HL 132/30]
[5 empty] | 269 | SP | 725111132 | Splachovač nádržkový plastový nízkopoložený - pro invalidy | soubor | 1 | 0 | 1 |  | 0 | 0.00382 | 0.00382 |  | 0 | 21 | 0 | 0 |  | URS 2017 I | 1
[7 empty] | Plný popis: | Zařízení záchodů splachovače nádržkové plastové nízkopoložené
[5 empty] | 270 | SP | 725112173 | Kombi klozeti s hlubokým splachováním zvýšený odpad svislý - pro invalidy | soubor | 1 | 0 | 1 |  | 0 | 0.02412 | 0.02412 |  | 0 | 21 | 0 | 0 |  | URS 2017 I | 1
[7 empty] | Plný popis: | Zařízení záchodů kombi klozety s hlubokým splachováním zvýšený 50 cm s odpadem svislým
[5 empty] | 271 | SP | 725811115 | Ventil nástěnný pevný výtok G1/2x80 mm | soubor | 3 | 0 | 3 |  | 0 | 0.00189 | 0.00567 |  | 0 | 21 | 0 | 0 |  | URS 2017 I | 1
[7 empty] | Plný popis: | Ventily nástěnné s pevným výtokem G 1/2 x 80 mm [TGP 201 CV 80]
[5 empty] | 272 | SP | 725813141 | Kolínko připojovací bez připojovací trubičky nebo flexi hadičky G 1/2 | soubor | 2 | 0 | 2 |  | 0 | 0.00019 | 0.00038 |  | 0 | 21 | 0 | 0 |  | URS 2017 I | 1
[7 empty] | Plný popis: | Ventily připojovací kolínka bez připojovací trubičky nebo flexi hadičky G 1/2
[5 empty] | 273 | SP | 766211100 | Montáž madel | m | 2.3 | 0 | 2.3 |  | 0 |  | 0 |  | 0 | 21 | 0 | 0 |  | URS 2017 I | 1
[7 empty] | Plný popis: | Montáž madel schodišťových dřevěných dílčích
[5 empty] | 274 | H | 55147061 | Madlo invalidní krakorcové sklopné č.12 bílé 83,4 cm - S1 | kus | 2 | 0 | 2 |  | 0 | 0.00085 | 0.0017 |  | 0 | 21 | 0 | 0 |  | URS 2017 I | 1
[7 empty] | Plný popis: | Madlo invalidní krakorcové sklopné č.12 bílé 83,4 cm
[5 empty] | 275 | H | 55147057 | Madlo invalidní rovné č 8. bílé 100 cm - N | kus | 5 | 0 | 5 |  | 0 | 0.0016 | 0.008 |  | 0 | 21 | 0 | 0 |  | URS 2017 I | 1
[7 empty] | Plný popis: | Madlo invalidní rovné č 8. bílé 100 cm
[5 empty] | 276 | H | 55145720 | Baterie stojánková páková s mycí štětkou (kartáčem) - K | kus | 1 | 0 | 1 |  | 0 | 0.00232 | 0.00232 |  | 0 | 21 | 0 | 0 |  | URS 2017 I | 1
[7 empty] | Plný popis: | Baterie dřezová stojánková páková s mycí štětkou (kartáčem)
[5 empty] | 277 | H | 64294710 | Věšák na toaletní papír keramický bílý - T | kus | 1 | 0 | 1 |  | 0 | 0.001 | 0.001 |  | 0 | 21 | 0 | 0 |  | URS 2017 I | 1
[7 empty] | Plný popis: | Věšák na toaletní papír keramický bílý
[5 empty] | 278 | H | 64294701 | Věšák trojitý keramický bílý - V | kus | 1 | 0 | 1 |  | 0 | 0.0005 | 0.0005 |  | 0 | 21 | 0 | 0 |  | URS 2017 I | 1
[7 empty] | Plný popis: | Věšák trojitý keramický bílý
[5 empty] | 279 | H | 55431098 | Dávkovač tekutého mýdla 800 ml bílý - Z1 | kus | 1 | 0 | 1 |  | 0 | 0.0005 | 0.0005 |  | 0 | 21 | 0 | 0 |  | URS 2017 I | 1
[7 empty] | Plný popis: | Dávkovač tekutého mýdla 800 ml bílý
[5 empty] | 280 | H | 55431084 | Zásobníky papírových ručníků skládaných nerezové provedení Z 202 - S3 | kus | 1 | 0 | 1 |  | 0 | 0.0005 | 0.0005 |  | 0 | 21 | 0 | 0 |  | URS 2017 I | 1
[7 empty] | Plný popis: | Zásobníky papírových ručníků skládaných nerezové provedení Z 202
[5 empty] | 281 | H | 55431082 | Koš odpadkový drátěný závěsný 350x290x190, nerezový - O2 | kus | 1 | 0 | 1 |  | 0 | 0.0008 | 0.0008 |  | 0 | 21 | 0 | 0 |  | URS 2017 I | 1
[7 empty] | Plný popis: | Koš odpadkový drátěný závěsný 350x290x190, nerezový
[5 empty] | 282 | H | 55231079 | Odkládací police - P1 | kus | 1 | 0 | 1 |  | 0 | 0.0045 | 0.0045 |  | 0 | 21 | 0 | 0 |  | URS 2017 I | 1
[7 empty] | Plný popis: | Dřez nerez s odkládací ploškou vestavný matný 560 x 480 mm s velkým výtok. otvorem 3 1/2"
[5 empty] | 283 | H | 63465122 | Zrcadlo nemontované čiré tl. 3 mm, - Z2 | m2 | 1.5 | 0 | 1.5 |  | 0 | 0.0075 | 0.01125 |  | 0 | 21 | 0 | 0 |  | URS 2017 I | 1
[7 empty] | Plný popis: | Zrcadlo nemontované čiré tl. 3 mm, max. rozměr 3210 x 2250 mm
[5 empty] | 284 | SUB | X3 | Montáž zařizovacích předmětů | kus | 8 | 0 | 8 |  | 0 |  | 0 |  | 0 | 21 | 0 | 0 |  | URS 2017 I | 1
Plný popis:
[5 empty] | 285 | SP | 998725202 | Přesun hmot procentní pro zařizovací předměty v objektech v do 12 m | % | 0.22 | 0 | 0.22 |  | 0 |  | 0 |  | 0 | 21 | 0 | 0 |  | URS 2017 I | 1
[7 empty] | Plný popis: | Přesun hmot pro zařizovací předměty stanovený procentní sazbou (%) z ceny vodorovná dopravní vzdálenost do 50 m v objektech výšky přes 6 do 12 m
_
[8 empty] | 726: Instalační prefabrikáty | [5 empty] | 0 |  | 0.00935 |  | 0 |  | 0 | 0 |  |  | 3
[5 empty] | 286 | SP | 726191001 | Zvukoizolační souprava pro klozet a bidet - pro invalidy | soubor | 1 | 0 | 1 |  | 0 | 0.00015 | 0.00015 |  | 0 | 21 | 0 | 0 |  | URS 2017 I | 1
[7 empty] | Plný popis: | Ostatní příslušenství instalačních systémů zvukoizolační souprava pro WC a bidet
[5 empty] | 287 | SP | 726111031 | Instalační předstěna - klozet s ovládáním zepředu v 1080 mm závěsný do masivní zděné kce - pro invalidy | soubor | 1 | 0 | 1 |  | 0 | 0.0092 | 0.0092 |  | 0 | 21 | 0 | 0 |  | URS 2017 I | 1
[7 empty] | Plný popis: | Předstěnové instalační systémy pro zazdění [GEBERIT] do masivních zděných konstrukcí pro závěsné klozety ovládání zepředu, stavební výška 1080 mm
[5 empty] | 288 | SP | 998726212 | Přesun hmot procentní pro instalační prefabrikáty v objektech v do 12 m | % | 0.22 | 0 | 0.22 |  | 0 |  | 0 |  | 0 | 21 | 0 | 0 |  | URS 2017 I | 1
[7 empty] | Plný popis: | Přesun hmot pro instalační prefabrikáty stanovený procentní sazbou (%) z ceny vodorovná dopravní vzdálenost do 50 m v objektech výšky přes 6 do 12 m
_
[8 empty] | 735: Ústřední vytápění - otopná tělesa | [5 empty] | 0 |  | 0.02172 |  | 0 |  | 0 | 0 |  |  | 4
[5 empty] | 289 | SP | 735169111 | Montáž otopného tělesa trubkového s hliníkovými lamelami HE B/1 nebo B/2 do 1800 mm | soubor | 3 | 0 | 3 |  | 0 |  | 0 |  | 0 | 21 | 0 | 0 |  | URS 2017 I | 1
[7 empty] | Plný popis: | Otopná tělesa trubková montáž otopných těles trubkových s hliníkovými lamelami [HE - B/1 nebo B/2] stavební délky do 1800 mm
[5 empty] | 290 | SP | 734221501 | Ventil závitový čtyřcestný G 1/2 x 16 dvoubodové připojení s termostatickým ventilem | soubor | 3 | 0 | 3 |  | 0 | 0.0008 | 0.0024 |  | 0 | 21 | 0 | 0 |  | URS 2017 I | 1
[7 empty] | Plný popis: | Ventily regulační závitové čtyřcestné pro jednotrubkové horizontální soustavy s termostatickým ventilem dvoubodové připojení [R 436 Giacomini] G 1/2 x 16
[5 empty] | 291 | SP | 733223206 | Potrubí měděné tvrdé spojované tvrdým pájením D 35x1,5 | m | 12 | 0 | 12 |  | 0 | 0.00161 | 0.01932 |  | 0 | 21 | 0 | 0 |  | URS 2017 I | 1
[7 empty] | Plný popis: | Potrubí z trubek měděných tvrdých spojovaných tvrdým pájením D 35/1,5
[5 empty] | 292 | SP | 998735202 | Přesun hmot procentní pro otopná tělesa v objektech v do 12 m | % | 2.39 | 0 | 2.39 |  | 0 |  | 0 |  | 0 | 21 | 0 | 0 |  | URS 2017 I | 1
[7 empty] | Plný popis: | Přesun hmot pro otopná tělesa stanovený procentní sazbou (%) z ceny vodorovná dopravní vzdálenost do 50 m v objektech výšky přes 6 do 12 m
_
[8 empty] | 740: Silnoproud | [5 empty] | 0 |  | 0.080667 |  | 0 |  | 0 | 0 |  |  | 25
[5 empty] | 293 | MP | 744411910 | Montáž kabel Cu do 1 kV do 0,10 kg pod omítku stěn | m | 65 | 0 | 65 |  | 0 |  | 0 |  | 0 | 21 | 0 | 0 |  | URS 2017 I | 1
[7 empty] | Plný popis: | Montáž kabelů měděných do 1 kV bez ukončení, uložených pod omítku stěn jmenovitě neuvedených, hmotnosti do 0,10 kg
[5 empty] | 294 | H | 34140826 | Vodič silový s Cu jádrem CY H07 V-U 6 mm2 | m | 65 | 10 | 71.5 |  | 0 | 7e-05 | 0.005005 |  | 0 | 21 | 0 | 0 |  | URS 2017 I | 1
[7 empty] | Plný popis: | Vodič silový s Cu jádrem CY H07 V-U 6 mm2
[5 empty] | 295 | MP | 744211112 | Montáž vodič Cu izolovaný sk.1 do 1 kV žíla 10 až 16 mm2 do stěny | m | 223 | 0 | 223 |  | 0 |  | 0 |  | 0 | 21 | 0 | 0 |  | URS 2017 I | 1
[7 empty] | Plný popis: | Montáž izolovaných vodičů měděných bez ukončení, uložených pod omítku do 1 kV stěn sk. 1 - CMA, CY, CYA, CYY, H05V, H07V, průřezu žíly 10 až 16 mm2
[7 empty] | Výkaz výměr: | 16 |  |  |  | 16 | [6 empty] | _
[8 empty] | 97 |  |  |  | 97 | [6 empty] | _
[8 empty] | 110 |  |  |  | 110 | [6 empty] | _
[5 empty] | 296 | H | 34111036 | Kabel silový s Cu jádrem CYKY 3x2,5 mm2 | m | 16 | 10 | 17.6 |  | 0 | 0.00017 | 0.002992 |  | 0 | 21 | 0 | 0 |  | URS 2017 I | 1
[7 empty] | Plný popis: | Kabel silový s Cu jádrem CYKY 3x2,5 mm2
[5 empty] | 297 | H | 34111005 | Kabel silový s Cu jádrem CYKY 2x1,5 mm2 | m | 97 | 10 | 106.7 |  | 0 | 0.0001 | 0.01067 |  | 0 | 21 | 0 | 0 |  | URS 2017 I | 1
[7 empty] | Plný popis: | Kabel silový s Cu jádrem CYKY 2x1,5 mm2
[5 empty] | 298 | H | 34111030 | Kabel silový s Cu jádrem CYKY 3x1,5 mm2 | m | 110 | 10 | 121 |  | 0 | 0.00012 | 0.01452 |  | 0 | 21 | 0 | 0 |  | URS 2017 I | 1
[7 empty] | Plný popis: | Kabel silový s Cu jádrem CYKY 3x1,5 mm2
[5 empty] | 299 | MP | 743411111 | Montáž krabice zapuštěná plastová kruhová typ KU68/2-1902, KO125 | kus | 18 | 0 | 18 |  | 0 |  | 0 |  | 0 | 21 | 0 | 0 |  | URS 2017 I | 1
[7 empty] | Plný popis: | Montáž krabic elektroinstalačních bez napojení na trubky a lišty, demontáže a montáže víčka a přístroje protahovacích nebo odbočných zapuštěných plastových kruhových [KU68/2-1902, KO97]
[5 empty] | 300 | H | 34535575 | Spínač řazení 5 10A bílá, slonová kost | kus | 5 | 0 | 5 |  | 0 | 5e-05 | 0.00025 |  | 0 | 21 | 0 | 0 |  | URS 2017 I | 1
[7 empty] | Plný popis: | Spínač řazení 5 10A bílý, slonová kost
[5 empty] | 301 | H | 34535555 | Přepínač střídavý řazení 6 10A bílá, slonová kost | kus | 11 | 0 | 11 |  | 0 | 5e-05 | 0.00055 |  | 0 | 21 | 0 | 0 |  | URS 2017 I | 1
[7 empty] | Plný popis: | Přepínač střídavý řazení 6 10A bílý, slonová kost
[5 empty] | 302 | H | 34536392 | Spínač páčkový trojpólový 25A nástěnný se signální doutnavkou 39563-13C | kus | 1 | 0 | 1 |  | 0 | 0.00032 | 0.00032 |  | 0 | 21 | 0 | 0 |  | URS 2017 I | 1
[7 empty] | Plný popis: | Spínač páčkový trojpólový 25A nástěnný se signální doutnavkou 39563-13C
[5 empty] | 303 | H | 35822632 | Příslušenství vypínací (napěťová) spoušť pro BC, AC/DC 24,48 V | kus | 1 | 0 | 1 |  | 0 | 5e-05 | 5e-05 |  | 0 | 21 | 0 | 0 |  | URS 2017 I | 1
[7 empty] | Plný popis: | Vypínací (napěťová) spoušť, AC/DC 24,48 V
[5 empty] | 304 | SUB | X1 | Alarm akustická signalizace - Dodávka a montáž | kus | 1 | 0 | 1 |  | 0 |  | 0 |  | 0 | 21 | 0 | 0 |  | URS 2017 I | 1
Plný popis:
[5 empty] | 305 | SUB | X2 | Kabel k alarmu dle výrobce - Dodávka a montáž | m | 2.5 | 0 | 2.5 |  | 0 |  | 0 |  | 0 | 21 | 0 | 0 |  | URS 2017 I | 1
Plný popis:
[5 empty] | 306 | MP | 748121112 | Montáž svítidlo zářivkové bytové stropní přisazené 1 zdroj s krytem | kus | 9 | 0 | 9 |  | 0 |  | 0 |  | 0 | 21 | 0 | 0 |  | URS 2017 I | 1
[7 empty] | Plný popis: | Montáž svítidel zářivkových se zapojením vodičů bytových nebo společenských místností stropních přisazených 1 zdroj s krytem
[5 empty] | 307 | MP | 747111113 | Montáž vypínač nástěnný 2-dvoupólový prostředí obyčejné nebo vlhké | kus | 7 | 0 | 7 |  | 0 |  | 0 |  | 0 | 21 | 0 | 0 |  | URS 2017 I | 1
[7 empty] | Plný popis: | Montáž spínačů jedno nebo dvoupólových nástěnných se zapojením vodičů, pro prostředí obyčejné nebo vlhké vypínačů, řazení 2-dvoupólových
[5 empty] | 308 | MP | 747161010 | Montáž zásuvka (polo)zapuštěná bezšroubové připojení 2P+PE se zapojením vodičů | kus | 2 | 0 | 2 |  | 0 |  | 0 |  | 0 | 21 | 0 | 0 |  | URS 2017 I | 1
[7 empty] | Plný popis: | Montáž zásuvek domovních se zapojením vodičů bezšroubové připojení polozapuštěných nebo zapuštěných 10/16 A, provedení 2P + PE
[5 empty] | 309 | H | 34814405 | Svítidlo bytové stropní přisazené zářivkové - -D/I-118-AR-K, 1x18W | kus | 4 | 0 | 4 |  | 0 | 0.0044 | 0.0176 |  | 0 | 21 | 0 | 0 |  | URS 2017 I | 1
[7 empty] | Plný popis: | Svítidlo zářivkové stropní nepřímé, mřížka lamelová, indukční předřadník s kompenzací, 1x18W
[5 empty] | 310 | H | 34814406 | Svítidlo bytové stropní přisazené zářivkové - I-136-AR-K, 1x36W | kus | 5 | 0 | 5 |  | 0 | 0.0056 | 0.028 |  | 0 | 21 | 0 | 0 |  | URS 2017 I | 1
[7 empty] | Plný popis: | Svítidlo zářivkové stropní nepřímé, mřížka lamelová, indukční předřadník s kompenzací, 1x36W
[5 empty] | 311 | H | 34571521 | Krabice univerzální z PH KU 68/2-1903 | kus | 2 | 0 | 2 |  | 0 | 9e-05 | 0.00018 |  | 0 | 21 | 0 | 0 |  | URS 2017 I | 1
[7 empty] | Plný popis: | Krabice univerzální rozvodná z PH s víčkem a svorkovnicí krabicovou šroubovací s vodiči 12x4 mm2, D 73,5 mm x 43 mm
[5 empty] | 312 | H | 34571519 | Krabice univerzální z PH KU 68/2-1902s víčkem KO68 | kus | 3 | 0 | 3 |  | 0 | 5e-05 | 0.00015 |  | 0 | 21 | 0 | 0 |  | URS 2017 I | 1
[7 empty] | Plný popis: | Krabice univerzální odbočná z PH s víčkem, D 73,5 mm x 43 mm
[5 empty] | 313 | H | 34571563 | Rozvodka krabicová z PH KR 97/5 | kus | 2 | 0 | 2 |  | 0 | 0.00019 | 0.00038 |  | 0 | 21 | 0 | 0 |  | URS 2017 I | 1
[7 empty] | Plný popis: | Rozvodka krabicová z PH s víčkem a svorkovnicí krabicovou šroubovací s vodiči 20x4 mm2, D 103 mm x 50 mm
[5 empty] | 314 | MP | 743419110 | Otevření nebo uzavření krabice víčkem na závit | kus | 7 | 0 | 7 |  | 0 |  | 0 |  | 0 | 21 | 0 | 0 |  | URS 2017 I | 1
[7 empty] | Plný popis: | Montáž krabic elektroinstalačních bez napojení na trubky a lišty, demontáže a montáže víčka a přístroje otevření nebo uzavření krabic víčkem na závit
[5 empty] | 315 | MP | 746211130 | Ukončení vodič izolovaný do 6 mm2 v rozváděči nebo na přístroji | kus | 120 | 0 | 120 |  | 0 |  | 0 |  | 0 | 21 | 0 | 0 |  | URS 2017 I | 1
[7 empty] | Plný popis: | Ukončení vodičů izolovaných s označením a zapojením v rozváděči nebo na přístroji, průřezu žíly do 6 mm2
[5 empty] | 316 | MP | 740991100 | Celková prohlídka elektrického rozvodu a zařízení do 100 000,- Kč | kus | 1 | 0 | 1 |  | 0 |  | 0 |  | 0 | 21 | 0 | 0 |  | URS 2017 I | 1
[7 empty] | Plný popis: | Zkoušky a prohlídky elektrických rozvodů a zařízení celková prohlídka a vyhotovení revizní zprávy pro objem montážních prací do 100 tis. Kč
[5 empty] | 317 | MP | 998741201 | Přesun hmot procentní pro silnoproud v objektech v do 6 m | % | 0.7 | 0 | 0.7 |  | 0 |  | 0 |  | 0 | 21 | 0 | 0 |  | URS 2017 I | 1
[7 empty] | Plný popis: | Přesun hmot pro silnoproud stanovený procentní sazbou (%) z ceny vodorovná dopravní vzdálenost do 50 m v objektech výšky do 6 m
_
[8 empty] | 751: Vzduchotechnika | [5 empty] | 0 |  | 0.01956 |  | 0 |  | 0 | 0 |  |  | 10
[5 empty] | 318 | MP | 751111012 | Mtž vent ax ntl nástěnného základního D do 200 mm | kus | 1 | 0 | 1 |  | 0 |  | 0 |  | 0 | 21 | 0 | 0 |  | URS 2017 I | 1
[7 empty] | Plný popis: | Montáž ventilátoru axiálního nízkotlakého nástěnného základního, průměru přes 100 do 200 mm
[5 empty] | 319 | MP | 751510042 | Vzduchotechnické potrubí pozink kruhové spirálně vinuté D do 200 mm | m | 2 | 0 | 2 |  | 0 | 0.00312 | 0.00624 |  | 0 | 21 | 0 | 0 |  | URS 2017 I | 1
[7 empty] | Plný popis: | Vzduchotechnické potrubí z pozinkovaného plechu kruhové, trouba spirálně vinutá bez příruby, průměru přes 100 do 200 mm
[5 empty] | 320 | MP | 751691111 | Zaregulování systému vzduchotechnického zařízení - 1 koncový (distribuční) prvek | kus | 1 | 0 | 1 |  | 0 |  | 0 |  | 0 | 21 | 0 | 0 |  | URS 2017 I | 1
[7 empty] | Plný popis: | Zaregulování systému vzduchotechnického zařízení za 1 koncový (distribuční) prvek
[5 empty] | 321 | H | 42914103 | Ventilátor axiální do potrubí, např.TDM 200 IP44 | kus | 1 | 0 | 1 |  | 0 | 0.0006 | 0.0006 |  | 0 | 21 | 0 | 0 |  | URS 2017 I | 1
[7 empty] | Plný popis: | Ventilátor axiální potrubní, skříň z plastu průtok 200 m3/h d 120-125 mm 25 W IP44
[5 empty] | 322 | H | 61124262 | Doplňkový spínač - větrání např. KFK 200 | kus | 1 | 0 | 1 |  | 0 | 0.00012 | 0.00012 |  | 0 | 21 | 0 | 0 |  | URS 2017 I | 1
[7 empty] | Plný popis: | Doplňkový spínač
[5 empty] | 323 | MP | 751510042 | Vzduchotechnické potrubí pozink kruhové spirálně vinuté D do 200 mm | m | 4 | 0 | 4 |  | 0 | 0.00312 | 0.01248 |  | 0 | 21 | 0 | 0 |  | URS 2017 I | 1
[7 empty] | Plný popis: | Vzduchotechnické potrubí z pozinkovaného plechu kruhové, trouba spirálně vinutá bez příruby, průměru přes 100 do 200 mm
[5 empty] | 324 | MP | 751311092 | Mtž vyústi čtyřhranné na čtyřhranné potrubí do 0,080 m2 | kus | 1 | 0 | 1 |  | 0 |  | 0 |  | 0 | 21 | 0 | 0 |  | URS 2017 I | 1
[7 empty] | Plný popis: | Montáž vyústí čtyřhranné do čtyřhranného potrubí, průřezu přes 0,040 do 0,080 m2
[5 empty] | 325 | MP | 751398012 | Mtž větrací mřížky na kruhové potrubí D do 200 mm | kus | 2 | 0 | 2 |  | 0 |  | 0 |  | 0 | 21 | 0 | 0 |  | URS 2017 I | 1
[7 empty] | Plný popis: | Montáž ostatních zařízení větrací mřížky na kruhové potrubí, průměru přes 100 do 200 mm
[5 empty] | 326 | H | 56245642 | Mřížka větrací plast VM 140 B bílá se síťovinou | kus | 2 | 0 | 2 |  | 0 | 6e-05 | 0.00012 |  | 0 | 21 | 0 | 0 |  | URS 2017 I | 1
[7 empty] | Plný popis: | Mřížka větrací plast 140 bílá se síťovinou
[5 empty] | 327 | MP | 998751201 | Přesun hmot procentní pro vzduchotechniku v objektech v do 12 m | % | 0.52 | 0 | 0.52 |  | 0 |  | 0 |  | 0 | 21 | 0 | 0 |  | URS 2017 I | 1
[7 empty] | Plný popis: | Přesun hmot pro vzduchotechniku stanovený procentní sazbou (%) z ceny vodorovná dopravní vzdálenost do 50 m v objektech výšky do 12 m
_
[8 empty] | 7663: Dveře vnitřní | [5 empty] | 0 |  | 0.13328 |  | 0 |  | 0 | 0 |  |  | 8
[5 empty] | 328 | SP | 766660171 | Montáž dveřních křídel otvíravých 1křídlových š do 0,8 m do obložkové zárubně | kus | 3 | 0 | 3 |  | 0 |  | 0 |  | 0 | 21 | 0 | 0 |  | URS 2017 I | 1
[7 empty] | Plný popis: | Montáž dveřních křídel dřevěných nebo plastových otevíravých do obložkové zárubně povrchově upravených jednokřídlových, šířky do 800 mm
[5 empty] | 329 | SP | 766682112 | Montáž zárubní obložkových pro dveře jednokřídlové tl stěny do 350 mm | kus | 3 | 0 | 3 |  | 0 | 0.00046 | 0.00138 |  | 0 | 21 | 0 | 0 |  | URS 2017 I | 1
[7 empty] | Plný popis: | Montáž zárubní dřevěných, plastových nebo z lamina obložkových, pro dveře jednokřídlové, tloušťky stěny přes 170 do 350 mm
[5 empty] | 330 | H | 61182262 | Zárubeň obložková pro dveře 1křídlové 60,70,80,90x197 cm, tl. 6 - 17 cm fólie dub,buk a bílá | kus | 3 | 0 | 3 |  | 0 | 0.016 | 0.048 |  | 0 | 21 | 0 | 0 |  | URS 2017 I | 1
[7 empty] | Plný popis: | Zárubeň obložková pro dveře 1křídlové 60,70,80,90x197 cm, tl. 6 - 17 cm fólie dub,buk a bílá
[5 empty] | 331 | H | 61162700 | Dveře vnitřní hladké folie bílá plné 1křídlové 60x197 cm | kus | 1 | 0 | 1 |  | 0 | 0.015 | 0.015 |  | 0 | 21 | 0 | 0 |  | URS 2017 I | 1
[7 empty] | Plný popis: | Dveře vnitřní hladké folie bílá plné 1křídlové 60x197 cm
[5 empty] | 332 | H | 61162703 | Dveře vnitřní hladké folie bílá plné 1křídlové 90x197 cm | kus | 3 | 0 | 3 |  | 0 | 0.0215 | 0.0645 |  | 0 | 21 | 0 | 0 |  | URS 2017 I | 1
[7 empty] | Plný popis: | Dveře vnitřní hladké folie bílá plné 1křídlové 90x197 cm
[5 empty] | 333 | SP | 766660722 | Montáž dveřního kování - zámku | kus | 3 | 0 | 3 |  | 0 |  | 0 |  | 0 | 21 | 0 | 0 |  | URS 2017 I | 1
[7 empty] | Plný popis: | Montáž dveřních křídel dřevěných nebo plastových ostatní práce dveřního kování zámku
[5 empty] | 334 | H | 54914620 | Klika včetně rozet a montážního materiálu Ilsa R PZ nerez PK | kus | 3 | 0 | 3 |  | 0 | 0.0012 | 0.0036 |  | 0 | 21 | 0 | 0 |  | URS 2017 I | 1
[7 empty] | Plný popis: | Kování vrchní dveřní klika včetně rozet a montážního materiálu R PZ nerez PK
[5 empty] | 335 | H | 23170140 | Pěna montážní polyuretanová, 750ml, jednosložková | kus | 1 | 0 | 1 |  | 0 | 0.0008 | 0.0008 |  | 0 | 21 | 0 | 0 |  | URS 2017 I | 1
[7 empty] | Plný popis: | Pěna montážní polyuretanová s minimální rozpínavostí, 750ml, jednosložková
_
[8 empty] | 771: Podlahy z dlaždic | [5 empty] | 0 |  | 0.84673 |  | 0 |  | 0 | 0 |  |  | 9
[5 empty] | 336 | SP | 776590100 | Úprava podkladu nášlapných ploch vysátím | m2 | 13.21 | 0 | 13.21 |  | 0 |  | 0 |  | 0 | 21 | 0 | 0 |  | URS 2017 I | 1
[7 empty] | Plný popis: | Ostatní práce na nášlapných plochách úprava podkladu (materiály ve specifikaci) vysátí
[7 empty] | Výkaz výměr: | 5,26+3,48+3,17+1,3 |  |  |  | 13.21 | [6 empty] | _
[12 empty] | 0 | [6 empty] | _
[5 empty] | 337 | SP | 771591111 | Podlahy penetrace podkladu | m2 | 13.21 | 0 | 13.21 |  | 0 | 0.0003 | 0.003963 |  | 0 | 21 | 0 | 0 |  | URS 2017 I | 1
[7 empty] | Plný popis: | Podlahy - ostatní práce penetrace podkladu
[5 empty] | 338 | SP | 771571112 | Montáž podlah z keramických dlaždic režných | m2 | 13.21 | 0 | 13.21 |  | 0 | 0.03766 | 0.49749 |  | 0 | 21 | 0 | 0 |  | URS 2017 I | 1
[7 empty] | Plný popis: | Montáž podlah z dlaždic keramických kladených do malty režných nebo glazovaných hladkých do 9 ks/ m2
[5 empty] | 339 | H | 58562239 | Tmel lepící a stěrkový klasik 25 kg bal. | kg | 66.05 | 3 | 68.0315 |  | 0 | 0.001 | 0.068031 |  | 0 | 21 | 0 | 0 |  | URS 2017 I | 1
[7 empty] | Plný popis: | Tmel lepící a stěrkový 25 kg bal.
[7 empty] | Výkaz výměr: | 13,21*5 |  |  |  | 66.05 | [6 empty] | _
[5 empty] | 340 | H | 59030948 | Tmel spárovací bal. 5 kg | kg | 5.284 | 3 | 5.4425 |  | 0 | 0.001 | 0.0054425 |  | 0 | 21 | 0 | 0 |  | URS 2017 I | 1
[7 empty] | Plný popis: | Tmel spárovací bal. 5 kg
[7 empty] | Výkaz výměr: | 13,21*0,4 |  |  |  | 5.284 | [6 empty] | _
[5 empty] | 341 | SP | 771591115 | Podlahy spárování silikonem | m | 14 | 0 | 14 |  | 0 | 3e-05 | 0.00042 |  | 0 | 21 | 0 | 0 |  | URS 2017 I | 1
[7 empty] | Plný popis: | Podlahy - ostatní práce spárování silikonem
[5 empty] | 342 | H | 59761410 | Dlaždice keramické 29,8 x 29,8 x 0,9 cm | m2 | 13.21 | 7 | 14.1347 |  | 0 | 0.0192 | 0.27139 |  | 0 | 21 | 0 | 0 |  | URS 2017 I | 1
[7 empty] | Plný popis: | Dlaždice keramické slinuté neglazované mrazuvzdorné 29,8 x 29,8 x 0,9 cm
[5 empty] | 343 | SP | 771591185 | Podlahy řezání keramických dlaždic rovné | kus | 56 | 0 | 56 |  | 0 |  | 0 |  | 0 | 21 | 0 | 0 |  | URS 2017 I | 1
[7 empty] | Plný popis: | Podlahy - ostatní práce řezání dlaždic keramických rovné
[7 empty] | Výkaz výměr: | 14*4 |  |  |  | 56 | [6 empty] | _
[5 empty] | 344 | SP | 998771201 | Přesun hmot procentní pro podlahy z dlaždic v objektech v do 6 m | % | 5.47 | 0 | 5.47 |  | 0 |  | 0 |  | 0 | 21 | 0 | 0 |  | URS 2017 I | 1
[7 empty] | Plný popis: | Přesun hmot pro podlahy z dlaždic stanovený procentní sazbou (%) z ceny vodorovná dopravní vzdálenost do 50 m v objektech výšky do 6 m
_
[8 empty] | 781: Obklady keramické | [5 empty] | 0 |  | 0.78233 |  | 0 |  | 0 | 0 |  |  | 11
[5 empty] | 345 | SP | 781495111 | Penetrace podkladu vnitřních obkladů | m2 | 35.966 | 0 | 35.966 |  | 0 | 0.0003 | 0.01079 |  | 0 | 21 | 0 | 0 |  | URS 2017 I | 1
[7 empty] | Plný popis: | Ostatní prvky ostatní práce penetrace podkladu
[7 empty] | Výkaz výměr: | (1,5+2,11)*2*1,500 |  |  |  | 10.83 | [6 empty] | _
[8 empty] | -0,6*1,5 |  |  |  | -0.9 | [6 empty] | _
[8 empty] | -0,6*1,5 |  |  |  | -0.9 | [6 empty] | _
[8 empty] | (2,1+1,6)*2*1,5 |  |  |  | 11.1 | [6 empty] | _
[8 empty] | -1*1,970 |  |  |  | -1.97 | [6 empty] | _
[8 empty] | (1,075+1,21)*2*1,5 |  |  |  | 6.855 | [6 empty] | _
[8 empty] | (0,795+1,76+2,54)*2*1,5 |  |  |  | 15.285 | [6 empty] | _
[8 empty] | -1*1,970 |  |  |  | -1.97 | [6 empty] | _
[8 empty] | -0,6*1,970 |  |  |  | -1.182 | [6 empty] | _
[8 empty] | -0,6*1,970 |  |  |  | -1.182 | [6 empty] | _
[5 empty] | 346 | SP | 781474113 | Montáž obkladů vnitřních keramických | m2 | 35.966 | 0 | 35.966 |  | 0 | 0.003 | 0.1079 |  | 0 | 21 | 0 | 0 |  | URS 2017 I | 1
[7 empty] | Plný popis: | Montáž obkladů vnitřních stěn z dlaždic keramických lepených flexibilním lepidlem režných nebo glazovaných hladkých přes 12 do 19 ks/m2
[5 empty] | 347 | SP | 781495141 | Průnik obkladem kruhový do DN 30 bez izolace | kus | 12 | 0 | 12 |  | 0 |  | 0 |  | 0 | 21 | 0 | 0 |  | URS 2017 I | 1
[7 empty] | Plný popis: | Ostatní prvky průnik obkladem kruhový, bez izolace do 30 DN
[5 empty] | 348 | SP | 781495143 | Průnik obkladem kruhový přes DN 90 bez izolace | kus | 6 | 0 | 6 |  | 0 |  | 0 |  | 0 | 21 | 0 | 0 |  | URS 2017 I | 1
[7 empty] | Plný popis: | Ostatní prvky průnik obkladem kruhový, bez izolace přes 90 DN
[5 empty] | 349 | H | 58562239 | Tmel lepící a stěrkový klasik 25 kg bal. | kg | 179.83 | 3 | 185.2249 |  | 0 | 0.001 | 0.18522 |  | 0 | 21 | 0 | 0 |  | URS 2017 I | 1
[7 empty] | Plný popis: | Tmel lepící a stěrkový 25 kg bal.
[7 empty] | Výkaz výměr: | 35,966*5 |  |  |  | 179.83 | [6 empty] | _
[5 empty] | 350 | H | 59030948 | Tmel spárovací bal. 5 kg | kg | 14.3864 | 3 | 14.818 |  | 0 | 0.001 | 0.014818 |  | 0 | 21 | 0 | 0 |  | URS 2017 I | 1
[7 empty] | Plný popis: | Tmel spárovací bal. 5 kg
[7 empty] | Výkaz výměr: | 35,966*0,4 |  |  |  | 14.3864 | [6 empty] | _
[5 empty] | 351 | SP | 781495115 | Spárování vnitřních obkladů silikonem | m | 27 | 0 | 27 |  | 0 | 3e-05 | 0.00081 |  | 0 | 21 | 0 | 0 |  | URS 2017 I | 1
[7 empty] | Plný popis: | Ostatní prvky ostatní práce spárování silikonem
[7 empty] | Výkaz výměr: | 3*4*1,5 |  |  |  | 18 | [6 empty] | _
[8 empty] | 6*1,5 |  |  |  | 9 | [6 empty] | _
[5 empty] | 352 | SP | 781495185 | Řezání rovné keramických obkládaček | kus | 108 | 0 | 108 |  | 0 |  | 0 |  | 0 | 21 | 0 | 0 |  | URS 2017 I | 1
[7 empty] | Plný popis: | Ostatní prvky řezání obkladaček rovné
[7 empty] | Výkaz výměr: | 27*4 |  |  |  | 108 | [6 empty] | _
[5 empty] | 353 | SP | 781494111 | Plastové profily rohové lepené flexibilním lepidlem | m | 28 | 0 | 28 |  | 0 | 0.00031 | 0.00868 |  | 0 | 21 | 0 | 0 |  | URS 2017 I | 1
[7 empty] | Plný popis: | Ostatní prvky plastové profily ukončovací a dilatační lepené flexibilním lepidlem rohové
[5 empty] | 354 | H | 59761000 | Obkládačky keramické- koupelny (bílé i barevné) 25 x 33 x 0,7 cm I. j. | m2 | 35.966 | 7 | 38.4836 |  | 0 | 0.0118 | 0.45411 |  | 0 | 21 | 0 | 0 |  | URS 2017 I | 1
[7 empty] | Plný popis: | Obkládačky keramické koupelnové (bílé i barevné) 25 x 33 x 0,7 cm I. j.
[5 empty] | 355 | SP | 998781201 | Přesun hmot procentní pro obklady keramické v objektech v do 6 m | % | 2.8 | 0 | 2.8 |  | 0 |  | 0 |  | 0 | 21 | 0 | 0 |  | URS 2017 I | 1
[7 empty] | Plný popis: | Přesun hmot pro obklady keramické stanovený procentní sazbou (%) z ceny vodorovná dopravní vzdálenost do 50 m v objektech výšky do 6 m
_
[8 empty] | 784: Malby | [5 empty] | 0 |  | 0.025188 |  | 0.0077106 |  | 0 | 0 |  |  | 3
[5 empty] | 356 | SP | 784111011 | Obroušení podkladu omítnutého v místnostech výšky do 3,80 m | m2 | 51.404 | 0 | 51.404 |  | 0 |  | 0 | 0.00015 | 0.0077106 | 21 | 0 | 0 |  | URS 2017 I | 1
[7 empty] | Plný popis: | Obroušení podkladu omítky v místnostech výšky do 3,80 m
[7 empty] | Výkaz výměr: | 5,26+1,3+3,48+3,17 |  |  |  | 13.21 | [6 empty] | _
[8 empty] | (1,5+2,11)*2*2,8 |  |  |  | 20.216 | [6 empty] | _
[8 empty] | -0,6*1,5 |  |  |  | -0.9 | [6 empty] | _
[8 empty] | -0,6*1,5 |  |  |  | -0.9 | [6 empty] | _
[8 empty] | (2,1+1,6)*2*2,8 |  |  |  | 20.72 | [6 empty] | _
[8 empty] | -1*1,970 |  |  |  | -1.97 | [6 empty] | _
[8 empty] | (1,075+1,21)*2*2,8 |  |  |  | 12.796 | [6 empty] | _
[8 empty] | (0,795+1,76+2,54)*2*2,8 |  |  |  | 28.532 | [6 empty] | _
[8 empty] | -1*1,970 |  |  |  | -1.97 | [6 empty] | _
[8 empty] | -0,6*1,970 |  |  |  | -1.182 | [6 empty] | _
[8 empty] | -0,6*1,970 |  |  |  | -1.182 | [6 empty] | _
[8 empty] | -35,966 |  |  |  | -35.966 | [6 empty] | _
[5 empty] | 357 | SP | 784181121 | Hloubková jednonásobná penetrace podkladu v místnostech výšky do 3,80 m | m2 | 51.404 | 0 | 51.404 |  | 0 | 0.0002 | 0.010281 |  | 0 | 21 | 0 | 0 |  | URS 2017 I | 1
[7 empty] | Plný popis: | Penetrace podkladu jednonásobná hloubková v místnostech výšky do 3,80 m
[7 empty] | Výkaz výměr: | 5,26+1,3+3,48+3,17 |  |  |  | 13.21 | [6 empty] | _
[8 empty] | (1,5+2,11)*2*2,8 |  |  |  | 20.216 | [6 empty] | _
[8 empty] | -0,6*1,5 |  |  |  | -0.9 | [6 empty] | _
[8 empty] | -0,6*1,5 |  |  |  | -0.9 | [6 empty] | _
[8 empty] | (2,1+1,6)*2*2,8 |  |  |  | 20.72 | [6 empty] | _
[8 empty] | -1*1,970 |  |  |  | -1.97 | [6 empty] | _
[8 empty] | (1,075+1,21)*2*2,8 |  |  |  | 12.796 | [6 empty] | _
[8 empty] | (0,795+1,76+2,54)*2*2,8 |  |  |  | 28.532 | [6 empty] | _
[8 empty] | -1*1,970 |  |  |  | -1.97 | [6 empty] | _
[8 empty] | -0,6*1,970 |  |  |  | -1.182 | [6 empty] | _
[8 empty] | -0,6*1,970 |  |  |  | -1.182 | [6 empty] | _
[8 empty] | -35,966 |  |  |  | -35.966 | [6 empty] | _
[5 empty] | 358 | SP | 784221101 | Dvojnásobné bílé malby ze směsí za sucha dobře otěruvzdorných v místnostech do 3,80 m | m2 | 51.404 | 0 | 51.404 |  | 0 | 0.00029 | 0.014907 |  | 0 | 21 | 0 | 0 |  | URS 2017 I | 1
[7 empty] | Plný popis: | Malby z malířských směsí otěruvzdorných za sucha dvojnásobné, bílé za sucha otěruvzdorné dobře v místnostech výšky do 3,80 m
[7 empty] | Výkaz výměr: | 5,26+1,3+3,48+3,17 |  |  |  | 13.21 | [6 empty] | _
[8 empty] | (1,5+2,11)*2*2,8 |  |  |  | 20.216 | [6 empty] | _
[8 empty] | -0,6*1,5 |  |  |  | -0.9 | [6 empty] | _
[8 empty] | -0,6*1,5 |  |  |  | -0.9 | [6 empty] | _
[8 empty] | (2,1+1,6)*2*2,8 |  |  |  | 20.72 | [6 empty] | _
[8 empty] | -1*1,970 |  |  |  | -1.97 | [6 empty] | _
[8 empty] | (1,075+1,21)*2*2,8 |  |  |  | 12.796 | [6 empty] | _
[8 empty] | (0,795+1,76+2,54)*2*2,8 |  |  |  | 28.532 | [6 empty] | _
[8 empty] | -1*1,970 |  |  |  | -1.97 | [6 empty] | _
[8 empty] | -0,6*1,970 |  |  |  | -1.182 | [6 empty] | _
[8 empty] | -0,6*1,970 |  |  |  | -1.182 | [6 empty] | _
[8 empty] | -35,966 |  |  |  | -35.966 | [6 empty] | _
_
[8 empty] | 99M: Ostatní práce ceníku "M" | [5 empty] | 0 |  | 0 |  | 0.3 |  | 0 | 0 |  |  | 1
[5 empty] | 359 | SP | 971052251 | Vybourání nebo prorážení otvorů v ŽB příčkách a zdech pl do 0,0225 m2 tl do 450 mm | kus | 12 | 0 | 12 |  | 0 |  | 0 | 0.025 | 0.3 | 21 | 0 | 0 |  | URS 2017 I | 1
[7 empty] | Plný popis: | Vybourání a prorážení otvorů v železobetonových příčkách a zdech základových nebo nadzákladových, plochy do 0,0225 m2, tl. do 450 mm
_
[8 empty] | V01: Průzkumné, geodetické a projektové práce | [5 empty] | 0 |  | 0 |  | 0 |  | 0 | 0 |  |  | 1
[5 empty] | 360 | ON | 013254000 | Dokumentace skutečného provedení stavby | kpl | 1 | 0 | 1 |  | 0 |  | 0 |  | 0 | 21 | 0 | 0 |  | URS 2017 I | 1
[7 empty] | Plný popis: | Průzkumné, geodetické a projektové práce projektové práce dokumentace stavby (výkresová a textová) skutečného provedení stavby
_
[8 empty] | VRN: Vedlejší rozpočtové náklady | [5 empty] | 0 |  | 0 |  | 0 |  | 0 | 0 |  |  | 1
[5 empty] | 361 | ON | 04 | Mimostaveništní doprava | % | 3 | 0 | 3 |  | 0 |  | 0 |  | 0 | 21 | 0 | 0 |  | URS 2017 I | 1
Plný popis:
_
_
[8 empty] | SO_04: Stavební úpravy školy -Hlinky Okružní 1404 - Přístavba | [5 empty] | 0 |  | 841.9008 |  | 613.774 |  | 0 | 0 |  |  | 424
[8 empty] | 000: Společné práce | [5 empty] | 0 |  | 0 |  | 0 |  | 0 | 0 |  |  | 2
[5 empty] | 362 | ON | 040001000 | Inženýrská činnost - Vytýčení stavby geodetem | kpl | 1 | 0 | 1 |  | 0 |  | 0 |  | 0 | 21 | 0 | 0 |  |  | 1
[7 empty] | Plný popis: | Základní rozdělení průvodních činností a nákladů inženýrská činnost
[5 empty] | 363 | ON | 049002000 | Ostatní inženýrská činnost - Lavičková-ní vytýčení tras pomocné geodetické práce | hod | 9 | 0 | 9 |  | 0 |  | 0 |  | 0 | 21 | 0 | 0 |  |  | 1
[7 empty] | Plný popis: | Hlavní tituly průvodních činností a nákladů inženýrská činnost ostatní inženýrská činnost
[7 empty] | Výkaz výměr: | 3*3 |  |  |  | 9 | [6 empty] | _
_
[8 empty] | 001: Zemní práce | [5 empty] | 0 |  | 0 |  | 0 |  | 0 | 0 |  |  | 7
[5 empty] | 364 | SP | 132201101 | Hloubení rýh š do 600 mm v hornině tř. 3 objemu do 100 m3 | m3 | 41.0843 | 0 | 41.0843 |  | 0 |  | 0 |  | 0 | 21 | 0 | 0 |  |  | 1
[7 empty] | Plný popis: | Hloubení zapažených i nezapažených rýh šířky do 600 mm s urovnáním dna do předepsaného profilu a spádu v hornině tř. 3 do 100 m3
[7 empty] | Výkaz výměr: | (21,2+8,82+3,75+5,4)*0,600*(0,4+0,75) |  |  |  | 27.0273 | [6 empty] | _
[8 empty] | (9,05+9,05)*0,600*(0,4+0,25) |  |  |  | 7.059 | [6 empty] | _
[8 empty] | (3,905)*0,88*(0,4+0,5) |  |  |  | 3.0928 | [6 empty] | _
[8 empty] | (2,78+4)*(0,34+0,15+0,15)*(0,4+0,5) |  |  |  | 3.9053 | [6 empty] | _
[5 empty] | 365 | SP | 132201109 | Příplatek za lepivost k hloubení rýh š do 600 mm v hornině tř. 3 | m3 | 41.0843 | 0 | 41.0843 |  | 0 |  | 0 |  | 0 | 21 | 0 | 0 |  |  | 1
[7 empty] | Plný popis: | Hloubení zapažených i nezapažených rýh šířky do 600 mm s urovnáním dna do předepsaného profilu a spádu v hornině tř. 3 Příplatek k cenám za lepivost horniny tř. 3
[5 empty] | 366 | SP | 162201101 | Vodorovné přemístění do 20 m výkopku/sypaniny z horniny tř. 1 až 4 | m3 | 30.003 | 0 | 30.003 |  | 0 |  | 0 |  | 0 | 21 | 0 | 0 |  |  | 1
[7 empty] | Plný popis: | Vodorovné přemístění výkopku nebo sypaniny po suchu na obvyklém dopravním prostředku, bez naložení výkopku, avšak se složením bez rozhrnutí z horniny tř. 1 až 4 na vzdálenost do 20 m
[7 empty] | Výkaz výměr: | 30,003 |  |  |  | 30.003 | [6 empty] | _
[5 empty] | 367 | SP | 167101101 | Nakládání výkopku z hornin tř. 1 až 4 do 100 m3 | m3 | 11.0813 | 0 | 11.0813 |  | 0 |  | 0 |  | 0 | 21 | 0 | 0 |  |  | 1
[7 empty] | Plný popis: | Nakládání, skládání a překládání neulehlého výkopku nebo sypaniny nakládání, množství do 100 m3, z hornin tř. 1 až 4
[7 empty] | Výkaz výměr: | (21,2+8,82+3,75+5,4)*0,600*(0,4+0,75) |  |  |  | 27.0273 | [6 empty] | _
[8 empty] | (9,05+9,05)*0,600*(0,4+0,25) |  |  |  | 7.059 | [6 empty] | _
[8 empty] | (3,905)*0,88*(0,4+0,5) |  |  |  | 3.0928 | [6 empty] | _
[8 empty] | (2,78+4)*(0,34+0,15+0,15)*(0,4+0,5) |  |  |  | 3.9053 | [6 empty] | _
[8 empty] | -30,003 |  |  |  | -30.003 | [6 empty] | _
[5 empty] | 368 | SP | 162701105 | Vodorovné přemístění do 10000 m výkopku/sypaniny z horniny tř. 1 až 4 | m3 | 11.0813 | 0 | 11.0813 |  | 0 |  | 0 |  | 0 | 21 | 0 | 0 |  |  | 1
[7 empty] | Plný popis: | Vodorovné přemístění výkopku nebo sypaniny po suchu na obvyklém dopravním prostředku, bez naložení výkopku, avšak se složením bez rozhrnutí z horniny tř. 1 až 4 na vzdálenost přes 9 000 do 10 000 m
[7 empty] | Výkaz výměr: | (21,2+8,82+3,75+5,4)*0,600*(0,4+0,75) |  |  |  | 27.0273 | [6 empty] | _
[8 empty] | (9,05+9,05)*0,600*(0,4+0,25) |  |  |  | 7.059 | [6 empty] | _
[8 empty] | (3,905)*0,88*(0,4+0,5) |  |  |  | 3.0928 | [6 empty] | _
[8 empty] | (2,78+4)*(0,34+0,15+0,15)*(0,4+0,5) |  |  |  | 3.9053 | [6 empty] | _
[8 empty] | -30,003 |  |  |  | -30.003 | [6 empty] | _
[5 empty] | 369 | SP | 171201201 | Uložení sypaniny na skládky | m3 | 11.0813 | 0 | 11.0813 |  | 0 |  | 0 |  | 0 | 21 | 0 | 0 |  |  | 1
[7 empty] | Plný popis: | Uložení sypaniny na skládky
[7 empty] | Výkaz výměr: | (21,2+8,82+3,75+5,4)*0,600*(0,4+0,75) |  |  |  | 27.0273 | [6 empty] | _
[8 empty] | (9,05+9,05)*0,600*(0,4+0,25) |  |  |  | 7.059 | [6 empty] | _
[8 empty] | (3,905)*0,88*(0,4+0,5) |  |  |  | 3.0928 | [6 empty] | _
[8 empty] | (2,78+4)*(0,34+0,15+0,15)*(0,4+0,5) |  |  |  | 3.9053 | [6 empty] | _
[8 empty] | -30,003 |  |  |  | -30.003 | [6 empty] | _
[5 empty] | 370 | SP | 997013811 | Poplatek za uložení stavebního odpadu na skládce (skládkovné) | t | 17.7296 | 0 | 17.7296 |  | 0 |  | 0 |  | 0 | 21 | 0 | 0 |  |  | 1
[7 empty] | Plný popis: | Poplatek za uložení stavebního odpadu na skládce (skládkovné) dřevěného
[7 empty] | Výkaz výměr: | 11,081*1,6 |  |  |  | 17.7296 | [6 empty] | _
_
[8 empty] | 0011: Úprava podloží a základové spáry | [5 empty] | 0 |  | 27.2432 |  | 0 |  | 0 | 0 |  |  | 4
[5 empty] | 371 | SP | 167101101 | Nakládání výkopku z hornin tř. 1 až 4 do 100 m3 | m3 | 30.003 | 0 | 30.003 |  | 0 |  | 0 |  | 0 | 21 | 0 | 0 |  |  | 1
[7 empty] | Plný popis: | Nakládání, skládání a překládání neulehlého výkopku nebo sypaniny nakládání, množství do 100 m3, z hornin tř. 1 až 4
[7 empty] | Výkaz výměr: | (1,5+5,85)*8,22*0,250 |  |  |  | 15.1043 | [6 empty] | _
[8 empty] | 7,25*8,22*0,250 |  |  |  | 14.8987 | [6 empty] | _
[5 empty] | 372 | SP | 162201101 | Vodorovné přemístění do 20 m výkopku/sypaniny z horniny tř. 1 až 4 | m3 | 30.003 | 0 | 30.003 |  | 0 |  | 0 |  | 0 | 21 | 0 | 0 |  |  | 1
[7 empty] | Plný popis: | Vodorovné přemístění výkopku nebo sypaniny po suchu na obvyklém dopravním prostředku, bez naložení výkopku, avšak se složením bez rozhrnutí z horniny tř. 1 až 4 na vzdálenost do 20 m
[5 empty] | 373 | SP | 174101102 | Zásyp v uzavřených prostorech sypaninou se zhutněním | m3 | 30.003 | 0 | 30.003 |  | 0 |  | 0 |  | 0 | 21 | 0 | 0 |  |  | 1
[7 empty] | Plný popis: | Zásyp sypaninou z jakékoliv horniny s uložením výkopku ve vrstvách se zhutněním v uzavřených prostorách s urovnáním povrchu zásypu
[5 empty] | 374 | SP | 271532211 | Podsyp pod základové konstrukce se zhutněním z hrubého kameniva frakce 32 až 63 mm | m3 | 12.012 | 5 | 12.6126 |  | 0 | 2.16 | 27.2432 |  | 0 | 21 | 0 | 0 |  |  | 1
[7 empty] | Plný popis: | Podsyp pod základové konstrukce se zhutněním a urovnáním povrchu z kameniva hrubého, frakce 32 - 63 mm
[7 empty] | Výkaz výměr: | 30,03/0,250 |  |  |  | 120.12 | [6 empty] | _
[8 empty] | 120,120*0,100 |  |  |  | 12.012 | [6 empty] | _
_
[8 empty] | 002: Základy | [5 empty] | 0 |  | 193.2911 |  | 0 |  | 0 | 0 |  |  | 12
[5 empty] | 375 | SP | 272353131 | Bednění kotevních otvorů v základových klenbách průřezu do 0,10 m2 hl 1 m | kus | 4 | 0 | 4 |  | 0 | 0.01351 | 0.05404 |  | 0 | 21 | 0 | 0 |  |  | 1
[7 empty] | Plný popis: | Bednění kotevních otvorů a prostupů v základových konstrukcích v klenbách včetně polohového zajištění a odbednění, popř. ztraceného bednění z pletiva apod. průřezu přes 0,05 do 0,10 m2, hl. do 1,00 m
[5 empty] | 376 | SP | 274321411 | Základové pasy ze ŽB bez zvýšených nároků na prostředí tř. C 20/25 | m3 | 16.855 | 0 | 16.855 |  | 0 | 2.4533 | 41.3503 |  | 0 | 21 | 0 | 0 |  |  | 1
[7 empty] | Plný popis: | Základy z betonu železového (bez výztuže) pasy z betonu bez zvýšených nároků na prostředí tř. C 20/25
[7 empty] | Výkaz výměr: | (21,2+8,82+3,75+5,4)*0,600*(0,4) |  |  |  | 9.4008 | [6 empty] | _
[8 empty] | (9,05+9,05)*0,600*(0,4) |  |  |  | 4.344 | [6 empty] | _
[8 empty] | (3,905)*0,88*(0,4) |  |  |  | 1.3746 | [6 empty] | _
[8 empty] | (2,78+4)*(0,34+0,15+0,15)*(0,4) |  |  |  | 1.7357 | [6 empty] | _
[5 empty] | 377 | SP | 274352111 | Bednění ztracené stěn základových pasů | m2 | 69.755 | 0 | 69.755 |  | 0 | 0.01743 | 1.2158 |  | 0 | 21 | 0 | 0 |  |  | 1
[7 empty] | Plný popis: | Bednění základových stěn pasů svislé nebo šikmé (odkloněné), půdorysně přímé nebo zalomené ve volných nebo zapažených jámách, rýhách, šachtách, včetně případných vzpěr ztracené (neodbedněné)
[7 empty] | Výkaz výměr: | (21,2+8,82+3,75+5,4)*0,75 |  |  |  | 29.3775 | [6 empty] | _
[8 empty] | (9,05+9,05)*0,25 |  |  |  | 4.525 | [6 empty] | _
[8 empty] | (3,905)*0,5 |  |  |  | 1.9525 | [6 empty] | _
[8 empty] | (2,78+4)*5 |  |  |  | 33.9 | [6 empty] | _
[5 empty] | 378 | H | 59515438 | Tvárnice ztraceného bednění 40, 50 x 40 x 25 cm | kus | 558.04 | 3 | 574.7812 |  | 0 | 0.035 | 20.1173 |  | 0 | 21 | 0 | 0 |  |  | 1
[7 empty] | Plný popis: | Tvárnice betonová ztraceného bednění 50 x 40 x 25 cm
[7 empty] | Výkaz výměr: | (21,2+8,82+3,75+5,4)*0,75*8 |  |  |  | 235.02 | [6 empty] | _
[8 empty] | (9,05+9,05)*0,25*8 |  |  |  | 36.2 | [6 empty] | _
[8 empty] | (3,905)*0,5*8 |  |  |  | 15.62 | [6 empty] | _
[8 empty] | (2,78+4)*5*8 |  |  |  | 271.2 | [6 empty] | _
[5 empty] | 379 | SP | 279321211 | Základová zeď ze ŽB tř. C 12/15 bez výztuže | m3 | 25.1118 | 0 | 25.1118 |  | 0 | 2.2563 | 56.6608 |  | 0 | 21 | 0 | 0 |  |  | 1
[7 empty] | Plný popis: | Základové zdi z betonu železového (bez výztuže) bez zvláštních nároků na vliv prostředí tř. C 12/15
[7 empty] | Výkaz výměr: | (21,2+8,82+3,75+5,4)*0,75*0,360 |  |  |  | 10.5759 | [6 empty] | _
[8 empty] | (9,05+9,05)*0,25*0,360 |  |  |  | 1.629 | [6 empty] | _
[8 empty] | (3,905)*0,5*0,360 |  |  |  | 0.7029 | [6 empty] | _
[8 empty] | (2,78+4)*5*0,360 |  |  |  | 12.204 | [6 empty] | _
[5 empty] | 380 | SP | 274361821 | Výztuž základových pásů betonářskou ocelí 10 505 (R) | t | 0.75336 | 0 | 0.75336 |  | 0 | 1.0602 | 0.79869 |  | 0 | 21 | 0 | 0 |  |  | 1
[7 empty] | Plný popis: | Výztuž základů pasů z betonářské oceli 10 505 (R) nebo BSt 500
[7 empty] | Výkaz výměr: | 25,112*30/1000 |  |  |  | 0.75336 | [6 empty] | _
[5 empty] | 381 | SP | 273321411 | Základové desky ze ŽB bez zvýšených nároků na prostředí tř. C 20/25 | m3 | 28.779 | 0 | 28.779 |  | 0 | 2.4533 | 70.6032 |  | 0 | 21 | 0 | 0 |  |  | 1
[7 empty] | Plný popis: | Základy z betonu železového (bez výztuže) desky z betonu bez zvýšených nároků na prostředí tř. C 20/25
[7 empty] | Výkaz výměr: | 21,2*9,05*0,150 |  |  |  | 28.779 | [6 empty] | _
[5 empty] | 382 | SP | 273362021 | Výztuž základových desek svařovanými sítěmi Kari | t | 2.0145 | 3 | 2.075 |  | 0 | 1.0531 | 2.1851 |  | 0 | 21 | 0 | 0 |  |  | 1
[7 empty] | Plný popis: | Výztuž základů desek ze svařovaných sítí z drátů typu KARI
[7 empty] | Výkaz výměr: | 21,2*9,05*0,150*70/1000 |  |  |  | 2.0145 | [6 empty] | _
[5 empty] | 383 | SP | 273351215 | Zřízení bednění stěn základových desek | m2 | 9.825 | 0 | 9.825 |  | 0 | 0.00103 | 0.01012 |  | 0 | 21 | 0 | 0 |  |  | 1
[7 empty] | Plný popis: | Bednění základových stěn desek svislé nebo šikmé (odkloněné), půdorysně přímé nebo zalomené ve volných nebo zapažených jámách, rýhách, šachtách, včetně případných vzpěr zřízení
[7 empty] | Výkaz výměr: | (21,2+9,05+9,05)*0,250 |  |  |  | 9.825 | [6 empty] | _
[5 empty] | 384 | SP | 273351216 | Odstranění bednění stěn základových desek | m2 | 9.825 | 0 | 9.825 |  | 0 |  | 0 |  | 0 | 21 | 0 | 0 |  |  | 1
[7 empty] | Plný popis: | Bednění základových stěn desek svislé nebo šikmé (odkloněné), půdorysně přímé nebo zalomené ve volných nebo zapažených jámách, rýhách, šachtách, včetně případných vzpěr odstranění
[7 empty] | Výkaz výměr: | (21,2+9,05+9,05)*0,250 |  |  |  | 9.825 | [6 empty] | _
[5 empty] | 385 | H | 60515121 | Řezivo jehličnaté boční prkno jakost I.-II. 4 - 6 cm | m3 | 0.49125 | 5 | 0.51581 |  | 0 | 0.55 | 0.2837 |  | 0 | 21 | 0 | 0 |  |  | 1
[7 empty] | Plný popis: | Řezivo jehličnaté boční prkno jakost I.-II. 4 - 6 cm
[7 empty] | Výkaz výměr: | (21,2+9,05+9,05)*0,250*0,05 |  |  |  | 0.49125 | [6 empty] | _
[5 empty] | 386 | SP | 762395000 | Spojovací prostředky pro montáž krovu, bednění, laťování, světlíky, klíny | m3 | 0.49125 | 5 | 0.51581 |  | 0 | 0.02337 | 0.012055 |  | 0 | 21 | 0 | 0 |  |  | 1
[7 empty] | Plný popis: | Spojovací prostředky krovů, bednění a laťování, nadstřešních konstrukcí svory, prkna, hřebíky, pásová ocel, vruty
[7 empty] | Výkaz výměr: | (21,2+9,05+9,05)*0,250*0,05 |  |  |  | 0.49125 | [6 empty] | _
_
[8 empty] | 0027: Základy - zateplení | [5 empty] | 0 |  | 0.60168 |  | 0 |  | 0 | 0 |  |  | 3
[5 empty] | 387 | SP | 713131141 | Montáž izolace tepelné stěn a základů lepením celoplošně rohoží, pásů, dílců, desek | m2 | 45.195 | 0 | 45.195 |  | 0 | 0.006 | 0.27117 |  | 0 | 21 | 0 | 0 |  |  | 1
[7 empty] | Plný popis: | Montáž tepelné izolace stěn rohožemi, pásy, deskami, dílci, bloky (izolační materiál ve specifikaci) lepením celoplošně
[7 empty] | Výkaz výměr: | (21,2+9,05+9,05)*(0,75+0,15+0,25) |  |  |  | 45.195 | [6 empty] | _
[5 empty] | 388 | H | 58562239 | Tmel lepící a stěrkový klasik 25 kg bal. | kg | 225.975 | 3 | 232.7543 |  | 0 | 0.001 | 0.23275 |  | 0 | 21 | 0 | 0 |  |  | 1
[7 empty] | Plný popis: | Tmel lepící a stěrkový 25 kg bal.
[7 empty] | Výkaz výměr: | (21,2+9,05+9,05)*(0,75+0,15+0,25)*5 |  |  |  | 225.975 | [6 empty] | _
[5 empty] | 389 | H | 28376349 | Deska fasádní polystyrénová izolační (EPS P) 1250 x 600 x 60 mm | m2 | 45.195 | 3 | 46.5508 |  | 0 | 0.0021 | 0.097757 |  | 0 | 21 | 0 | 0 |  |  | 1
[7 empty] | Plný popis: | Deska fasádní polystyrénová pro tepelné izolace spodní stavby 1250 x 600 x 60 mm
[7 empty] | Výkaz výměr: | (21,2+9,05+9,05)*(0,75+0,15+0,25) |  |  |  | 45.195 | [6 empty] | _
_
[8 empty] | 003: Svislé konstrukce | [5 empty] | 0 |  | 73.3035 |  | 0 |  | 0 | 0 |  |  | 18
[5 empty] | 390 | SP | 311238144 | Zdivo nosné vnitřní z cihel broušených tl 300 mm pevnosti P10 lepených tenkovrstvou maltou | m2 | 221.7789 | 0 | 221.7789 |  | 0 | 0.26119 | 57.9264 |  | 0 | 21 | 0 | 0 |  |  | 1
[7 empty] | Plný popis: | Zdivo nosné jednovrstvé z cihel děrovaných vnitřní [POROTHERM] broušené, spojené na pero a drážku, lepené tenkovrstvou maltou, pevnost cihel P10, tl. zdiva 300 mm
[7 empty] | Výkaz výměr: | 1.NP |  |  |  | 0 | [6 empty] | _
[8 empty] | (21,25+8,42+0,3+9,05)*(3,55+0,250) |  |  |  | 148.276 | [6 empty] | _
[8 empty] | atika |  |  |  | 0 | [6 empty] | _
[8 empty] | (21,25+8,42+0,3+9,05)*0,750 |  |  |  | 29.265 | [6 empty] | _
[8 empty] | (7,66+7,66)*0,750 |  |  |  | 11.49 | [6 empty] | _
[8 empty] | odpočet otvorů; |  |  |  | 0 | [6 empty] | _
[8 empty] | -3,25*3,08 |  |  |  | -10.01 | [6 empty] | _
[8 empty] | -2,9*3,08 |  |  |  | -8.932 | [6 empty] | _
[8 empty] | -3,285*3,06 |  |  |  | -10.0521 | [6 empty] | _
[8 empty] | -1,5*1,5 |  |  |  | -2.25 | [6 empty] | _
[8 empty] | 1.NP vnitřní stěna |  |  |  | 0 | [6 empty] | _
[8 empty] | 8,42*2*(3,55+0,25) |  |  |  | 63.992 | [6 empty] | _
[5 empty] | 391 | SP | 310278842 | Zazdívka otvorů pl do 1 m2 ve zdivu nadzákladovém z nepálených tvárnic tl do 300 mm | m3 | 0.39996 | 0 | 0.39996 |  | 0 | 1.0796 | 0.43182 |  | 0 | 21 | 0 | 0 |  |  | 1
[7 empty] | Plný popis: | Zazdívka otvorů ve zdivu nadzákladovém nepálenými tvárnicemi plochy přes 0,25 m2 do 1 m2 , ve zdi tl. do 300 mm
[7 empty] | Výkaz výměr: | 1,01*0,6*0,340 |  |  |  | 0.20604 | [6 empty] | _
[8 empty] | 1,01*0,6*0,320 |  |  |  | 0.19392 | [6 empty] | _
[12 empty] | 0 | [6 empty] | _
[5 empty] | 392 | SP | 317944323 | Válcované nosníky č.14 až 22 dodatečně osazované do připravených otvorů | t | 0.19219 | 0 | 0.19219 |  | 0 | 1.09 | 0.20949 |  | 0 | 21 | 0 | 0 |  |  | 1
[7 empty] | Plný popis: | Válcované nosníky dodatečně osazované do připravených otvorů bez zazdění hlav č. 14 až 22
[7 empty] | Výkaz výměr: | 2*1,8*8,34/1000 |  |  |  | 0.030024 | [6 empty] | _
[8 empty] | 2,3*2*11,1/1000 |  |  |  | 0.05106 | [6 empty] | _
[8 empty] | 1,8*2*8,34/1000 |  |  |  | 0.030024 | [6 empty] | _
[8 empty] | 2,3*2*11,1/1000 |  |  |  | 0.05106 | [6 empty] | _
[8 empty] | 1,8*2*8,34/1000 |  |  |  | 0.030024 | [6 empty] | _
[12 empty] | 0 | [6 empty] | _
[5 empty] | 393 | SP | 317234410 | Vyzdívka mezi nosníky z cihel pálených na MC | m3 | 0.77 | 0 | 0.77 |  | 0 | 1.943 | 1.4961 |  | 0 | 21 | 0 | 0 |  |  | 1
[7 empty] | Plný popis: | Vyzdívka mezi nosníky cihlami pálenými na maltu cementovou
[7 empty] | Výkaz výměr: | (1,8+2,3+1,8+2,3+1,8)*0,35*0,220 |  |  |  | 0.77 | [6 empty] | _
[5 empty] | 394 | SP | 346244342 | Obezdívka pozednice z plných pálených cihel dl 290 mm na SMS 5 MPa včetně izolace tl 40 mm | m2 | 39.02 | 0 | 39.02 |  | 0 | 0.10704 | 4.1767 |  | 0 | 21 | 0 | 0 |  |  | 1
[7 empty] | Plný popis: | Obezdívka pozednice z pálených cihel dl. 290 mm, na maltu ze suché směsi 5 MPa tl. 65 mm včetně izolace tl. 40 mm
[7 empty] | Výkaz výměr: | (21,25+8,42+0,3+9,05) |  |  |  | 39.02 | [6 empty] | _
[5 empty] | 395 | SP | 317168133 | Překlad keramický vysoký v 23,8 cm dl 175 cm | kus | 8 | 0 | 8 |  | 0 | 0.06481 | 0.51848 |  | 0 | 21 | 0 | 0 |  |  | 1
[7 empty] | Plný popis: | Překlady keramické vysoké [HELUZ] osazené do maltového lože, šířky překladu 7 cm výšky 23,8 cm, délky 175 cm
[5 empty] | 396 | SP | 317168130 | Překlad keramický vysoký v 23,8 cm dl 100 cm | kus | 2 | 0 | 2 |  | 0 | 0.03727 | 0.07454 |  | 0 | 21 | 0 | 0 |  |  | 1
[7 empty] | Plný popis: | Překlady keramické vysoké [HELUZ] osazené do maltového lože, šířky překladu 7 cm výšky 23,8 cm, délky 100 cm
[5 empty] | 397 | SP | 317998114 | Tepelná izolace mezi překlady v 24 cm z polystyrénu tl 90 mm | m | 3 | 0 | 3 |  | 0 | 0.00034 | 0.00102 |  | 0 | 21 | 0 | 0 |  |  | 1
[7 empty] | Plný popis: | Izolace tepelná mezi překlady z pěnového polystyrénu výšky 24 cm, tloušťky 90 mm
[5 empty] | 398 | H | 28376404 | Deska z extrudovaného polystyrénu 2800 C- 1250 x 600 | m3 | 0.06 | 3 | 0.0618 |  | 0 | 0.032 | 0.0019776 |  | 0 | 21 | 0 | 0 |  |  | 1
[7 empty] | Plný popis: | Deska z polystyrénu XPS, hrana rovná a strukturovaný povrch lambda 0,033 [W/mK] 1250 x 600 mm
[7 empty] | Výkaz výměr: | 3*0,25*0,08 |  |  |  | 0.06 | [6 empty] | _
[5 empty] | 399 | SP | 317941121 | Osazování ocelových válcovaných nosníků na zdivu I, IE, U, UE nebo L do č 12 | t | 0.5757 | 0 | 0.5757 |  | 0 | 0.01954 | 0.011249 |  | 0 | 21 | 0 | 0 |  |  | 1
[7 empty] | Plný popis: | Osazování ocelových válcovaných nosníků na zdivu I nebo IE nebo U nebo UE nebo L do č. 12 nebo výšky do 120 mm
[7 empty] | Výkaz výměr: | 575,7/1000 |  |  |  | 0.5757 | [6 empty] | _
[5 empty] | 400 | H | 13010530 | Úhelník ocelový nerovnostranný, v jakosti 11 375, 140 x 90 x 10 mm | t | 0.576 | 5 | 0.6048 |  | 0 | 1 | 0.6048 |  | 0 | 21 | 0 | 0 |  |  | 1
[7 empty] | Plný popis: | Úhelník ocelový nerovnostranný, v jakosti 11 375, 140 x 90 x 10 mm
[5 empty] | 401 | SP | 317321511 | Překlad ze ŽB tř. C 20/25 | m3 | 0.88125 | 0 | 0.88125 |  | 0 | 2.4533 | 2.162 |  | 0 | 21 | 0 | 0 |  |  | 1
[7 empty] | Plný popis: | Překlady z betonu železového (bez výztuže) tř. C 20/25
[7 empty] | Výkaz výměr: | (3,25+2,9+3,25)*0,3*0,250*1,25 |  |  |  | 0.88125 | [6 empty] | _
[5 empty] | 402 | SP | 317361821 | Výztuž překladů a říms z betonářské oceli 10 505 | t | 0.11456 | 0 | 0.11456 |  | 0 | 1.0453 | 0.11975 |  | 0 | 21 | 0 | 0 |  |  | 1
[7 empty] | Plný popis: | Výztuž překladů, říms, žlabů, žlabových říms, klenbových pásů z betonářské oceli 10 505 (R) nebo BSt 500
[7 empty] | Výkaz výměr: | (3,25+2,9+3,25)*0,3*0,250*1,25*130/1000 |  |  |  | 0.11456 | [6 empty] | _
[5 empty] | 403 | SP | 317351107 | Zřízení bednění překladů v do 4 m | m2 | 9.024 | 0 | 9.024 |  | 0 | 0.01052 | 0.094932 |  | 0 | 21 | 0 | 0 |  |  | 1
[7 empty] | Plný popis: | Bednění klenbových pásů, říms nebo překladů překladů neproměnného nebo proměnného průřezu nebo při tvaru zalomeném půdorysně nebo nárysně podpěrné konstrukce ve výšce do 4 m zřízení
[7 empty] | Výkaz výměr: | (3,25+2,9+3,25)*(0,3+0,25+0,25)*1,2 |  |  |  | 9.024 | [6 empty] | _
[5 empty] | 404 | SP | 317351108 | Odstranění bednění překladů v do 4 m | m2 | 9.024 | 0 | 9.024 |  | 0 |  | 0 |  | 0 | 21 | 0 | 0 |  |  | 1
[7 empty] | Plný popis: | Bednění klenbových pásů, říms nebo překladů překladů neproměnného nebo proměnného průřezu nebo při tvaru zalomeném půdorysně nebo nárysně podpěrné konstrukce ve výšce do 4 m odstranění
[5 empty] | 405 | SP | 346244371 | Zazdívka o tl 140 mm rýh, nik nebo kapes z cihel pálených | m2 | 16.3 | 0 | 16.3 |  | 0 | 0.25365 | 4.1345 |  | 0 | 21 | 0 | 0 |  |  | 1
[7 empty] | Plný popis: | Zazdívka rýh, potrubí, nik (výklenků) nebo kapes z pálených cihel na maltu tl. 140 mm
[7 empty] | Výkaz výměr: | ov |  |  |  | 0 | [6 empty] | _
[8 empty] | 16,3 |  |  |  | 16.3 | [6 empty] | _
[5 empty] | 406 | SP | 346244361 | Zazdívka o tl 65 mm rýh, nik nebo kapes z cihel pálených | m2 | 6.23 | 0 | 6.23 |  | 0 | 0.12335 | 0.76847 |  | 0 | 21 | 0 | 0 |  |  | 1
[7 empty] | Plný popis: | Zazdívka rýh, potrubí, nik (výklenků) nebo kapes z pálených cihel na maltu tl. 65 mm
[7 empty] | Výkaz výměr: | ov |  |  |  | 0 | [6 empty] | _
[8 empty] | 6,23 |  |  |  | 6.23 | [6 empty] | _
[5 empty] | 407 | SP | 317234410 | Vyzdívka mezi nosníky z cihel pálených na MC | m3 | 0.294 | 0 | 0.294 |  | 0 | 1.943 | 0.57125 |  | 0 | 21 | 0 | 0 |  |  | 1
[7 empty] | Plný popis: | Vyzdívka mezi nosníky cihlami pálenými na maltu cementovou
[7 empty] | Výkaz výměr: | 1,96*2*0,3*0,250 |  |  |  | 0.294 | [6 empty] | _
_
[8 empty] | 004: Vodorovné konstrukce | [5 empty] | 0 |  | 119.4627 |  | 0 |  | 0 | 0 |  |  | 13
[5 empty] | 408 | SP | 411121125 | Montáž prefabrikovaných ŽB stropů ze stropních panelů š 1200 mm dl do 8000 mm | kus | 24 | 0 | 24 |  | 0 | 0.14954 | 3.589 |  | 0 | 21 | 0 | 0 |  |  | 1
[7 empty] | Plný popis: | Montáž prefabrikovaných železobetonových stropů se zalitím spár, včetně podpěrné konstrukce, na cementovou maltu ze stropních panelů šířky do 1200 mm a délky přes 3800 do 7000 mm
[7 empty] | Výkaz výměr: | 8*3 |  |  |  | 24 | [6 empty] | _
[5 empty] | 409 | H | 59346860 | Panel stropní předpjatý SPIROLL PPS.../250-4 + 0 100x119x25 cm | m | 168.8 | 0 | 168.8 |  | 0 | 0.413 | 69.7144 |  | 0 | 21 | 0 | 0 |  |  | 1
[7 empty] | Plný popis: | Panel stropní předpjatý 100x119x25 cm, 4 + 0
[7 empty] | Výkaz výměr: | 8*7,9 |  |  |  | 63.2 | [6 empty] | _
[8 empty] | 8*5,3 |  |  |  | 42.4 | [6 empty] | _
[8 empty] | 8*7,9 |  |  |  | 63.2 | [6 empty] | _
[5 empty] | 410 | SP | 411321515 | Stropy deskové ze ŽB tř. C 20/25 | m3 | 11.025 | 0 | 11.025 |  | 0 | 2.4534 | 27.0491 |  | 0 | 21 | 0 | 0 |  |  | 1
[7 empty] | Plný popis: | Stropy z betonu železového (bez výztuže) stropů deskových, plochých střech, desek balkonových, desek hřibových stropů včetně hlavic hřibových sloupů tř. C 20/25
[7 empty] | Výkaz výměr: | 21*8,75*0,06 |  |  |  | 11.025 | [6 empty] | _
[5 empty] | 411 | SP | 411361821 | Výztuž stropů betonářskou ocelí 10 505 | t | 0.77175 | 0 | 0.77175 |  | 0 | 1.0552 | 0.81432 |  | 0 | 21 | 0 | 0 |  |  | 1
[7 empty] | Plný popis: | Výztuž stropů prostě uložených, vetknutých, spojitých, deskových, trámových (žebrových, kazetových), s keramickými a jinými vložkami, konsolových nebo balkonových, hřibových včetně hlavic hřibových sloupů, plochých střech a pro zavěšení železobetonových podhledů z betonářské oceli 10 505 (R) nebo BSt 500
[7 empty] | Výkaz výměr: | 21*8,75*0,06*70/1000 |  |  |  | 0.77175 | [6 empty] | _
[5 empty] | 412 | SP | 417321313 | Ztužující pásy a věnce ze ŽB tř. C 16/20 | m3 | 7.1573 | 0 | 7.1573 |  | 0 | 2.2565 | 16.15 |  | 0 | 21 | 0 | 0 |  |  | 1
[7 empty] | Plný popis: | Ztužující pásy a věnce z betonu železového (bez výztuže) tř. C 16/20
[7 empty] | Výkaz výměr: | 1.NP |  |  |  | 0 | [6 empty] | _
[8 empty] | (21,25+8,42+0,3+9,05)*0,27*0,250 |  |  |  | 2.6338 | [6 empty] | _
[8 empty] | atika |  |  |  | 0 | [6 empty] | _
[8 empty] | (21,25+8,42+0,3+9,05)*0,3*0,200 |  |  |  | 2.3412 | [6 empty] | _
[8 empty] | (7,66+7,66)*0,3*0,200 |  |  |  | 0.9192 | [6 empty] | _
[8 empty] | 1.NP vnitřní stěna |  |  |  | 0 | [6 empty] | _
[8 empty] | 8,42*2*0,3*0,250 |  |  |  | 1.263 | [6 empty] | _
[5 empty] | 413 | SP | 417361821 | Výztuž ztužujících pásů a věnců betonářskou ocelí 10 505 | t | 0.75148 | 0 | 0.75148 |  | 0 | 1.0526 | 0.79098 |  | 0 | 21 | 0 | 0 |  |  | 1
[7 empty] | Plný popis: | Výztuž ztužujících pásů a věnců z betonářské oceli 10 505 (R) nebo BSt 500
[7 empty] | Výkaz výměr: | 7,157*105/1000 |  |  |  | 0.75148 | [6 empty] | _
[5 empty] | 414 | SP | 417351115 | Zřízení bednění ztužujících věnců | m2 | 35.59 | 0 | 35.59 |  | 0 | 0.00519 | 0.18471 |  | 0 | 21 | 0 | 0 |  |  | 1
[7 empty] | Plný popis: | Bednění bočnic ztužujících pásů a věnců včetně vzpěr zřízení
[7 empty] | Výkaz výměr: | 1.NP |  |  |  | 0 | [6 empty] | _
[8 empty] | (21,25+8,42+0,3+9,05)*0,27*0,250 |  |  |  | 2.6338 | [6 empty] | _
[8 empty] | atika |  |  |  | 0 | [6 empty] | _
[8 empty] | (21,25+8,42+0,3+9,05)*0,250*2 |  |  |  | 19.51 | [6 empty] | _
[8 empty] | (7,66+7,66)*0,25*2 |  |  |  | 7.66 | [6 empty] | _
[8 empty] | 1.NP vnitřní stěna |  |  |  | 0 | [6 empty] | _
[8 empty] | 8,42*2*0,250*2 |  |  |  | 8.42 | [6 empty] | _
[5 empty] | 415 | SP | 417351116 | Odstranění bednění ztužujících věnců | m2 | 35.59 | 0 | 35.59 |  | 0 |  | 0 |  | 0 | 21 | 0 | 0 |  |  | 1
[7 empty] | Plný popis: | Bednění bočnic ztužujících pásů a věnců včetně vzpěr odstranění
[5 empty] | 416 | H | 60515121 | Řezivo jehličnaté boční prkno jakost I.-II. 4 - 6 cm | m3 | 1.7795 | 5 | 1.8685 |  | 0 | 0.55 | 1.0277 |  | 0 | 21 | 0 | 0 |  |  | 1
[7 empty] | Plný popis: | Řezivo jehličnaté boční prkno jakost I.-II. 4 - 6 cm
[7 empty] | Výkaz výměr: | 35,59*0,05 |  |  |  | 1.7795 | [6 empty] | _
[5 empty] | 417 | SP | 762195000 | Spojovací prostředky pro montáž stěn, příček, bednění stěn | m3 | 1.78 | 3 | 1.8334 |  | 0 | 0.01266 | 0.023211 |  | 0 | 21 | 0 | 0 |  |  | 1
[7 empty] | Plný popis: | Spojovací prostředky stěn a příček hřebíky, svory, fixační prkna
[5 empty] | 418 | SP | 713131141 | Montáž izolace tepelné stěn a základů lepením celoplošně rohoží, pásů, dílců, desek | m2 | 9.755 | 0 | 9.755 |  | 0 | 0.006 | 0.05853 |  | 0 | 21 | 0 | 0 |  |  | 1
[7 empty] | Plný popis: | Montáž tepelné izolace stěn rohožemi, pásy, deskami, dílci, bloky (izolační materiál ve specifikaci) lepením celoplošně
[7 empty] | Výkaz výměr: | 1.NP |  |  |  | 0 | [6 empty] | _
[8 empty] | (21,25+8,42+0,3+9,05)*0,25 |  |  |  | 9.755 | [6 empty] | _
[8 empty] | atika |  |  |  | 0 | [6 empty] | _
[8 empty] | (21,25+8,42+0,3+9,05)*0,3*0,200 |  |  |  | 2.3412 | [6 empty] | _
[8 empty] | (7,66+7,66)*0,3*0,200 |  |  |  | 0.9192 | [6 empty] | _
[8 empty] | 1.NP vnitřní stěna |  |  |  | 0 | [6 empty] | _
[8 empty] | 8,42*2*0,3*0,250 |  |  |  | 1.263 | [6 empty] | _
[5 empty] | 419 | H | 58562239 | Tmel lepící a stěrkový klasik 25 kg bal. | kg | 34.1425 | 3 | 35.1668 |  | 0 | 0.001 | 0.035167 |  | 0 | 21 | 0 | 0 |  |  | 1
[7 empty] | Plný popis: | Tmel lepící a stěrkový 25 kg bal.
[7 empty] | Výkaz výměr: | 9,755*3,5 |  |  |  | 34.1425 | [6 empty] | _
[5 empty] | 420 | H | 28376404 | Deska z extrudovaného polystyrénu 2800 C- 1250 x 600 | m3 | 0.7804 | 3 | 0.80381 |  | 0 | 0.032 | 0.025722 |  | 0 | 21 | 0 | 0 |  |  | 1
[7 empty] | Plný popis: | Deska z polystyrénu XPS, hrana rovná a strukturovaný povrch lambda 0,033 [W/mK] 1250 x 600 mm
[7 empty] | Výkaz výměr: | 9,755*0,08 |  |  |  | 0.7804 | [6 empty] | _
_
[8 empty] | 005: Komunikace - zámková dlažba | [5 empty] | 0 |  | 266.6542 |  | 0 |  | 0 | 0 |  |  | 9
[5 empty] | 421 | SP | 591411111 | Kladení dlažby z mozaiky jednobarevné komunikací pro pěší lože z kameniva | m2 | 307.3514 | 0 | 307.3514 |  | 0 | 0.167 | 51.3277 |  | 0 | 21 | 0 | 0 |  |  | 1
[7 empty] | Plný popis: | Kladení dlažby z mozaiky komunikací pro pěší s vyplněním spár, s dvojím beraněním a se smetením přebytečného materiálu na vzdálenost do 3 m jednobarevné, s ložem tl. do 40 mm z kameniva
[7 empty] | Výkaz výměr: | 17,65*0,500 |  |  |  | 8.825 | [6 empty] | _
[8 empty] | 17,65*1 |  |  |  | 17.65 | [6 empty] | _
[8 empty] | (21,25*3,46) |  |  |  | 73.525 | [6 empty] | _
[8 empty] | 21,58*(11,45+3,46)/2 |  |  |  | 160.8789 | [6 empty] | _
[8 empty] | 13,45*3,55 |  |  |  | 47.7475 | [6 empty] | _
[8 empty] | 6*4,2 |  |  |  | 25.2 | [6 empty] | _
[5 empty] | 422 | SP | 637121112 | Okapový chodník z kačírku tl 150 mm s udusáním | m2 | 26.475 | 0 | 26.475 |  | 0 | 0.2756 | 7.2965 |  | 0 | 21 | 0 | 0 |  |  | 1
[7 empty] | Plný popis: | Okapový chodník z kameniva s udusáním a urovnáním povrchu z kačírku tl. 150 mm
[7 empty] | Výkaz výměr: | 17,65*0,500 |  |  |  | 8.825 | [6 empty] | _
[8 empty] | 17,65*1 |  |  |  | 17.65 | [6 empty] | _
[5 empty] | 423 | SP | 916231112 | Osazení chodníkového obrubníku betonového ležatého bez boční opěry do lože z betonu prostého | m | 130.25 | 0 | 130.25 |  | 0 | 0.11934 | 15.544 |  | 0 | 21 | 0 | 0 |  |  | 1
[7 empty] | Plný popis: | Osazení chodníkového obrubníku betonového se zřízením lože, s vyplněním a zatřením spár cementovou maltou ležatého bez boční opěry, do lože z betonu prostého tř. C 12/15
[7 empty] | Výkaz výměr: | 17,65+0,5+0,5 |  |  |  | 18.65 | [6 empty] | _
[8 empty] | 17,65+1+1 |  |  |  | 19.65 | [6 empty] | _
[8 empty] | (21,25+3,46+3,46) |  |  |  | 28.17 | [6 empty] | _
[8 empty] | 21,58+(11,45) |  |  |  | 33.03 | [6 empty] | _
[8 empty] | 13,45+3,55+3,55 |  |  |  | 20.55 | [6 empty] | _
[8 empty] | 6+4,2 |  |  |  | 10.2 | [6 empty] | _
[5 empty] | 424 | SP | 916991121 | Lože pod obrubníky, krajníky nebo obruby z dlažebních kostek z betonu prostého | m3 | 5.21 | 3 | 5.3663 |  | 0 | 2.2563 | 12.1082 |  | 0 | 21 | 0 | 0 |  |  | 1
[7 empty] | Plný popis: | Lože pod obrubníky, krajníky nebo obruby z dlažebních kostek z betonu prostého tř. C 16/20
[7 empty] | Výkaz výměr: | 130,25*0,2*0,2 |  |  |  | 5.21 | [6 empty] | _
[5 empty] | 425 | H | 59245308 | Dlažba 20 x 10 x 6 cm přírodní | m2 | 307.3514 | 3 | 316.5719 |  | 0 | 0.131 | 41.4709 |  | 0 | 21 | 0 | 0 |  |  | 1
Plný popis:
[7 empty] | Výkaz výměr: | 17,65*0,500 |  |  |  | 8.825 | [6 empty] | _
[8 empty] | 17,65*1 |  |  |  | 17.65 | [6 empty] | _
[8 empty] | (21,25*3,46) |  |  |  | 73.525 | [6 empty] | _
[8 empty] | 21,58*(11,45+3,46)/2 |  |  |  | 160.8789 | [6 empty] | _
[8 empty] | 13,45*3,55 |  |  |  | 47.7475 | [6 empty] | _
[8 empty] | 6*4,2 |  |  |  | 25.2 | [6 empty] | _
[5 empty] | 426 | H | 59217512 | Obrubník parkový 50x5x20 cm, přírodní | kus | 76.6 | 2 | 78.132 |  | 0 | 0.011 | 0.85945 |  | 0 | 21 | 0 | 0 |  |  | 1
Plný popis:
[7 empty] | Výkaz výměr: | (17,65+0,5+0,5)*2 |  |  |  | 37.3 | [6 empty] | _
[8 empty] | (17,65+1+1)*2 |  |  |  | 39.3 | [6 empty] | _
[8 empty] | (21,25+3,46+3,46) |  |  |  | 28.17 | [6 empty] | _
[8 empty] | 21,58+(11,45) |  |  |  | 33.03 | [6 empty] | _
[8 empty] | 13,45+3,55+3,55 |  |  |  | 20.55 | [6 empty] | _
[8 empty] | 6+4,2 |  |  |  | 10.2 | [6 empty] | _
[12 empty] | 0 | [6 empty] | _
[5 empty] | 427 | H | 59217491 | Obrubník betonový silniční ABO 15-25 100x15x25 cm | kus | 91.95 | 2 | 93.789 |  | 0 | 0.083 | 7.7845 |  | 0 | 21 | 0 | 0 |  |  | 1
[7 empty] | Plný popis: | Obrubník betonový silniční vibrolisovaný 100x15x25 cm
[7 empty] | Výkaz výměr: | 17,65+0,5+0,5 |  |  |  | 18.65 | [6 empty] | _
[8 empty] | 17,65+1+1 |  |  |  | 19.65 | [6 empty] | _
[8 empty] | (21,25+3,46+3,46) |  |  |  | 28.17 | [6 empty] | _
[8 empty] | 21,58+(11,45) |  |  |  | 33.03 | [6 empty] | _
[8 empty] | 13,45+3,55+3,55 |  |  |  | 20.55 | [6 empty] | _
[8 empty] | 6+4,2 |  |  |  | 10.2 | [6 empty] | _
[5 empty] | 428 | SP | 564751111 | Podklad z kameniva hrubého drceného vel. 32-63 mm tl 150 mm | m2 | 333.8264 | 5 | 350.5177 |  | 0 | 0.2916 | 102.211 |  | 0 | 21 | 0 | 0 |  |  | 1
[7 empty] | Plný popis: | Podklad nebo kryt z kameniva hrubého drceného vel. 32-63 mm s rozprostřením a zhutněním, po zhutnění tl. 150 mm
[7 empty] | Výkaz výměr: | 17,65*0,500 |  |  |  | 8.825 | [6 empty] | _
[8 empty] | 17,65*1 |  |  |  | 17.65 | [6 empty] | _
[8 empty] | (21,25*3,46) |  |  |  | 73.525 | [6 empty] | _
[8 empty] | 21,58*(11,45+3,46)/2 |  |  |  | 160.8789 | [6 empty] | _
[8 empty] | 13,45*3,55 |  |  |  | 47.7475 | [6 empty] | _
[8 empty] | 6*4,2 |  |  |  | 25.2 | [6 empty] | _
[5 empty] | 429 | SP | 564801112 | Podklad ze štěrkodrtě ŠD tl 40 mm | m2 | 333.8264 | 5 | 350.5177 |  | 0 | 0.08003 | 28.0519 |  | 0 | 21 | 0 | 0 |  |  | 1
[7 empty] | Plný popis: | Podklad ze štěrkodrti ŠD s rozprostřením a zhutněním, po zhutnění tl. 40 mm
[7 empty] | Výkaz výměr: | 17,65*0,500 |  |  |  | 8.825 | [6 empty] | _
[8 empty] | 17,65*1 |  |  |  | 17.65 | [6 empty] | _
[8 empty] | (21,25*3,46) |  |  |  | 73.525 | [6 empty] | _
[8 empty] | 21,58*(11,45+3,46)/2 |  |  |  | 160.8789 | [6 empty] | _
[8 empty] | 13,45*3,55 |  |  |  | 47.7475 | [6 empty] | _
[8 empty] | 6*4,2 |  |  |  | 25.2 | [6 empty] | _
_
[8 empty] | 006: Úpravy povrchu | [5 empty] | 0 |  | 127.5752 |  | 0 |  | 0 | 0 |  |  | 1
[5 empty] | 430 | SP | 635111142 | Násyp na podlahy střech z hrubého kameniva 16-32 s udusáním | m3 | 69.4476 | 0 | 69.4476 |  | 0 | 1.837 | 127.5752 |  | 0 | 21 | 0 | 0 |  |  | 1
[7 empty] | Plný popis: | Násyp ze štěrkopísku, písku nebo kameniva pod podlahy s udusáním a urovnáním povrchu z kameniva hrubého 16-32
[7 empty] | Výkaz výměr: | (20,2*8,095) |  |  |  | 163.519 | [6 empty] | _
[8 empty] | 20,2*9,095 |  |  |  | 183.719 | [6 empty] | _
[8 empty] | (20,2+8,095+8,095)*(0,75+0,3+0,2)*2 |  |  |  | 90.975 | [6 empty] | _
[8 empty] | 347,238*0,200 |  |  |  | 69.4476 | [6 empty] | _
_
[8 empty] | 0061: Úpravy povrchu vnitřní | [5 empty] | 0 |  | 10.3812 |  | 0 |  | 0 | 0 |  |  | 16
[5 empty] | 431 | SP | 629991011 | Zakrytí výplní otvorů a svislých ploch fólií přilepenou lepící páskou | m2 | 49.2657 | 0 | 49.2657 |  | 0 | 0.00012 | 0.0059119 |  | 0 | 21 | 0 | 0 |  |  | 1
[7 empty] | Plný popis: | Zakrytí vnějších ploch před znečištěním včetně pozdějšího odkrytí výplní otvorů a svislých ploch fólií přilepenou lepící páskou
[7 empty] | Výkaz výměr: | odpočet otvorů; |  |  |  | 0 | [6 empty] | _
[8 empty] | 3,25*3,08 |  |  |  | 10.01 | [6 empty] | _
[8 empty] | 2,9*3,08 |  |  |  | 8.932 | [6 empty] | _
[8 empty] | 3,285*3,06 |  |  |  | 10.0521 | [6 empty] | _
[8 empty] | 1,5*1,5 |  |  |  | 2.25 | [6 empty] | _
[8 empty] | 1,5*1,5 |  |  |  | 2.25 | [6 empty] | _
[8 empty] | 1,54*2,04 |  |  |  | 3.1416 | [6 empty] | _
[8 empty] | 1,96*1,5 |  |  |  | 2.94 | [6 empty] | _
[8 empty] | 1,5*1,5 |  |  |  | 2.25 | [6 empty] | _
[8 empty] | 1,96*1,5 |  |  |  | 2.94 | [6 empty] | _
[8 empty] | 1,5*1,5 |  |  |  | 2.25 | [6 empty] | _
[8 empty] | 1,5*1,5 |  |  |  | 2.25 | [6 empty] | _
[12 empty] | 0 | [6 empty] | _
[5 empty] | 432 | H | 58124844 | Fólie pro malířské potřeby zakrývací, PG 4021-20, 25µ, 4 x 5 m | m2 | 49.266 | 20 | 59.1192 |  | 0 | 1e-06 | 5.9119e-05 |  | 0 | 21 | 0 | 0 |  |  | 1
[7 empty] | Plný popis: | Fólie pro malířské potřeby zakrývací, 25µ, 4 x 5 m
[5 empty] | 433 | H | 63154620 | Páska samolepící ALS šířka 50 mm, délka 50 m | kus | 1 | 0 | 1 |  | 0 | 0.0047 | 0.0047 |  | 0 | 21 | 0 | 0 |  |  | 1
[7 empty] | Plný popis: | Páska samolepící hliníková šířka 50 mm, délka 50 m
[5 empty] | 434 | SP | 611341321 | Sádrová nebo vápenosádrová omítka hladká jednovrstvá vnitřních stropů rovných nanášená strojně | m2 | 176.36 | 0 | 176.36 |  | 0 | 0.01103 | 1.9453 |  | 0 | 21 | 0 | 0 |  |  | 1
[7 empty] | Plný popis: | Omítka sádrová nebo vápenosádrová vnitřních ploch nanášená strojně jednovrstvá, tloušťky do 10 mm hladká vodorovných konstrukcí stropů rovných
[7 empty] | Výkaz výměr: | 66,47 |  |  |  | 66.47 | [6 empty] | _
[8 empty] | 43,82 |  |  |  | 43.82 | [6 empty] | _
[8 empty] | 66,07 |  |  |  | 66.07 | [6 empty] | _
[5 empty] | 435 | SP | 611341391 | Příplatek k sádrové omítce vnitřních stropů za každých dalších 5 mm tloušťky strojně | m2 | 176.36 | 0 | 176.36 |  | 0 | 0.00552 | 0.97351 |  | 0 | 21 | 0 | 0 |  |  | 1
[7 empty] | Plný popis: | Omítka sádrová nebo vápenosádrová vnitřních ploch nanášená strojně Příplatek k cenám za každých dalších i započatých 5 mm tloušťky omítky přes 10 mm stropů
[5 empty] | 436 | SP | 612341321 | Sádrová nebo vápenosádrová omítka hladká jednovrstvá vnitřních stěn nanášená strojně | m2 | 245.0159 | 0 | 245.0159 |  | 0 | 0.01103 | 2.7025 |  | 0 | 21 | 0 | 0 |  |  | 1
[7 empty] | Plný popis: | Omítka sádrová nebo vápenosádrová vnitřních ploch nanášená strojně jednovrstvá, tloušťky do 10 mm hladká svislých konstrukcí stěn
[7 empty] | Výkaz výměr: | 1.NP |  |  |  | 0 | [6 empty] | _
[8 empty] | (21,25+8,42+0,3+9,05)*(3,55+0,250) |  |  |  | 148.276 | [6 empty] | _
[8 empty] | atika |  |  |  | 0 | [6 empty] | _
[8 empty] | (21,25+8,42+0,3+9,05)*0,750 |  |  |  | 29.265 | [6 empty] | _
[8 empty] | (7,66+7,66)*0,750 |  |  |  | 11.49 | [6 empty] | _
[8 empty] | odpočet otvorů; |  |  |  | 0 | [6 empty] | _
[8 empty] | -3,25*3,08 |  |  |  | -10.01 | [6 empty] | _
[8 empty] | -2,9*3,08 |  |  |  | -8.932 | [6 empty] | _
[8 empty] | -3,285*3,06 |  |  |  | -10.0521 | [6 empty] | _
[8 empty] | -1,5*1,5 |  |  |  | -2.25 | [6 empty] | _
[8 empty] | 1.NP vnitřní stěna |  |  |  | 0 | [6 empty] | _
[8 empty] | 8,42*2*(3,55+0,25)*2 |  |  |  | 127.984 | [6 empty] | _
[5 empty] | 437 | SP | 612341391 | Příplatek k sádrové omítce vnitřních stěn za každých dalších 5 mm tloušťky strojně | m2 | 245.016 | 0 | 245.016 |  | 0 | 0.00552 | 1.3525 |  | 0 | 21 | 0 | 0 |  |  | 1
[7 empty] | Plný popis: | Omítka sádrová nebo vápenosádrová vnitřních ploch nanášená strojně Příplatek k cenám za každých dalších i započatých 5 mm tloušťky omítky přes 10 mm stěn
[5 empty] | 438 | SP | 611131121 | Penetrace akrylát-silikonová vnitřních stropů nanášená ručně | m2 | 180.72 | 0 | 180.72 |  | 0 | 0.00026 | 0.046987 |  | 0 | 21 | 0 | 0 |  |  | 1
[7 empty] | Plný popis: | Podkladní a spojovací vrstva vnitřních omítaných ploch penetrace akrylát-silikonová nanášená ručně stropů
[7 empty] | Výkaz výměr: | 63,5 |  |  |  | 63.5 | [6 empty] | _
[8 empty] | 42,9 |  |  |  | 42.9 | [6 empty] | _
[8 empty] | 74,32 |  |  |  | 74.32 | [6 empty] | _
[5 empty] | 439 | SP | 611311131 | Potažení vnitřních rovných stropů vápenným štukem tloušťky do 3 mm | m2 | 180.72 | 0 | 180.72 |  | 0 | 0.003 | 0.54216 |  | 0 | 21 | 0 | 0 |  |  | 1
[7 empty] | Plný popis: | Potažení vnitřních ploch štukem tloušťky do 3 mm vodorovných konstrukcí stropů rovných
[7 empty] | Výkaz výměr: | 63,5 |  |  |  | 63.5 | [6 empty] | _
[8 empty] | 42,9 |  |  |  | 42.9 | [6 empty] | _
[8 empty] | 74,32 |  |  |  | 74.32 | [6 empty] | _
[5 empty] | 440 | SP | 612131121 | Penetrace akrylát-silikonová vnitřních stěn nanášená ručně | m2 | 237.6781 | 0 | 237.6781 |  | 0 | 0.00026 | 0.061796 |  | 0 | 21 | 0 | 0 |  |  | 1
[7 empty] | Plný popis: | Podkladní a spojovací vrstva vnitřních omítaných ploch penetrace akrylát-silikonová nanášená ručně stěn
[7 empty] | Výkaz výměr: | 1.NP |  |  |  | 0 | [6 empty] | _
[8 empty] | (7,56+8,3)*2*2,95 |  |  |  | 93.574 | [6 empty] | _
[8 empty] | -1,96*1,5 |  |  |  | -2.94 | [6 empty] | _
[8 empty] | -1,51*2,04 |  |  |  | -3.0804 | [6 empty] | _
[8 empty] | -1,48*1,5 |  |  |  | -2.22 | [6 empty] | _
[8 empty] | -3,905*2,35 |  |  |  | -9.1768 | [6 empty] | _
[8 empty] | -1,01*0,6 |  |  |  | -0.606 | [6 empty] | _
[8 empty] | (5,6+7,66)*2*2,95 |  |  |  | 78.234 | [6 empty] | _
[8 empty] | -0,9*1,970 |  |  |  | -1.773 | [6 empty] | _
[8 empty] | -2,78*2,4 |  |  |  | -6.672 | [6 empty] | _
[8 empty] | -1,01*0,6 |  |  |  | -0.606 | [6 empty] | _
[8 empty] | -1,48*1,5 |  |  |  | -2.22 | [6 empty] | _
[8 empty] | (5,52+7,66)*2*2,95 |  |  |  | 77.762 | [6 empty] | _
[8 empty] | -4*2,4 |  |  |  | -9.6 | [6 empty] | _
[8 empty] | -1,48*1,5 |  |  |  | -2.22 | [6 empty] | _
[8 empty] | -1,96*1,5 |  |  |  | -2.94 | [6 empty] | _
[8 empty] | (5,335+2,97+6,1+5,48)*2,95 |  |  |  | 58.6608 | [6 empty] | _
[8 empty] | -4*2,4 |  |  |  | -9.6 | [6 empty] | _
[8 empty] | -1,01*0,6 |  |  |  | -0.606 | [6 empty] | _
[8 empty] | -2,78*2,4 |  |  |  | -6.672 | [6 empty] | _
[8 empty] | -1*0,6 |  |  |  | -0.6 | [6 empty] | _
[8 empty] | -3,905*2,31 |  |  |  | -9.0206 | [6 empty] | _
[5 empty] | 441 | SP | 612311131 | Potažení vnitřních stěn vápenným štukem tloušťky do 3 mm | m2 | 237.6781 | 0 | 237.6781 |  | 0 | 0.003 | 0.71303 |  | 0 | 21 | 0 | 0 |  |  | 1
[7 empty] | Plný popis: | Potažení vnitřních ploch štukem tloušťky do 3 mm svislých konstrukcí stěn
[7 empty] | Výkaz výměr: | 1.NP |  |  |  | 0 | [6 empty] | _
[8 empty] | (7,56+8,3)*2*2,95 |  |  |  | 93.574 | [6 empty] | _
[8 empty] | -1,96*1,5 |  |  |  | -2.94 | [6 empty] | _
[8 empty] | -1,51*2,04 |  |  |  | -3.0804 | [6 empty] | _
[8 empty] | -1,48*1,5 |  |  |  | -2.22 | [6 empty] | _
[8 empty] | -3,905*2,35 |  |  |  | -9.1768 | [6 empty] | _
[8 empty] | -1,01*0,6 |  |  |  | -0.606 | [6 empty] | _
[8 empty] | (5,6+7,66)*2*2,95 |  |  |  | 78.234 | [6 empty] | _
[8 empty] | -0,9*1,970 |  |  |  | -1.773 | [6 empty] | _
[8 empty] | -2,78*2,4 |  |  |  | -6.672 | [6 empty] | _
[8 empty] | -1,01*0,6 |  |  |  | -0.606 | [6 empty] | _
[8 empty] | -1,48*1,5 |  |  |  | -2.22 | [6 empty] | _
[8 empty] | (5,52+7,66)*2*2,95 |  |  |  | 77.762 | [6 empty] | _
[8 empty] | -4*2,4 |  |  |  | -9.6 | [6 empty] | _
[8 empty] | -1,48*1,5 |  |  |  | -2.22 | [6 empty] | _
[8 empty] | -1,96*1,5 |  |  |  | -2.94 | [6 empty] | _
[8 empty] | (5,335+2,97+6,1+5,48)*2,95 |  |  |  | 58.6608 | [6 empty] | _
[8 empty] | -4*2,4 |  |  |  | -9.6 | [6 empty] | _
[8 empty] | -1,01*0,6 |  |  |  | -0.606 | [6 empty] | _
[8 empty] | -2,78*2,4 |  |  |  | -6.672 | [6 empty] | _
[8 empty] | -1*0,6 |  |  |  | -0.6 | [6 empty] | _
[8 empty] | -3,905*2,31 |  |  |  | -9.0206 | [6 empty] | _
[5 empty] | 442 | SP | 622143005 | Montáž omítníků plastových nebo pozinkovaných | m | 90 | 0 | 90 |  | 0 |  | 0 |  | 0 | 21 | 0 | 0 |  |  | 1
[7 empty] | Plný popis: | Montáž omítkových profilů plastových nebo pozinkovaných, upevněných vtlačením do podkladní vrstvy nebo přibitím omítníků
[5 empty] | 443 | H | 59051482 | Lišta rohová Al ,10/15 cm s tkaninou bal. 2,5 m | m | 90 | 10 | 99 |  | 0 | 3e-05 | 0.00297 |  | 0 | 21 | 0 | 0 |  |  | 1
[7 empty] | Plný popis: | Lišta rohová Al ,10/15 cm s tkaninou bal. 2,5 m
[5 empty] | 444 | H | 58562239 | Tmel lepící a stěrkový klasik 25 kg bal. | kg | 157.5 | 3 | 162.225 |  | 0 | 0.001 | 0.16223 |  | 0 | 21 | 0 | 0 |  |  | 1
[7 empty] | Plný popis: | Tmel lepící a stěrkový 25 kg bal.
[7 empty] | Výkaz výměr: | 90*0,5*3,5 |  |  |  | 157.5 | [6 empty] | _
[5 empty] | 445 | SP | 612345301 | Sádrová hladká omítka ostění nebo nadpraží | m2 | 10 | 0 | 10 |  | 0 | 0.01676 | 0.1676 |  | 0 | 21 | 0 | 0 |  |  | 1
[7 empty] | Plný popis: | Sádrová nebo vápenosádrová omítka ostění nebo nadpraží hladká
[7 empty] | Výkaz výměr: | 50*0,2 |  |  |  | 10 | [6 empty] | _
[5 empty] | 446 | SP | 612135101 | Hrubá výplň rýh ve stěnách maltou jakékoli šířky rýhy | m2 | 42.5 | 0 | 42.5 |  | 0 | 0.04 | 1.7 |  | 0 | 21 | 0 | 0 |  |  | 1
[7 empty] | Plný popis: | Hrubá výplň rýh maltou jakékoli šířky rýhy ve stěnách
[7 empty] | Výkaz výměr: | OV |  |  |  | 0 | [6 empty] | _
[8 empty] | 18 |  |  |  | 18 | [6 empty] | _
[8 empty] | 24,5 |  |  |  | 24.5 | [6 empty] | _
_
[8 empty] | 0062: Úpravy povrchu vnější | [5 empty] | 0 |  | 4.4866 |  | 0 |  | 0 | 0 |  |  | 17
[5 empty] | 447 | SP | 629991011 | Zakrytí výplní otvorů a svislých ploch fólií přilepenou lepící páskou | m2 | 49.266 | 0 | 49.266 |  | 0 | 0.00012 | 0.0059119 |  | 0 | 21 | 0 | 0 |  |  | 1
[7 empty] | Plný popis: | Zakrytí vnějších ploch před znečištěním včetně pozdějšího odkrytí výplní otvorů a svislých ploch fólií přilepenou lepící páskou
[5 empty] | 448 | H | 58124844 | Fólie pro malířské potřeby zakrývací, PG 4021-20, 25µ, 4 x 5 m | m2 | 49.266 | 20 | 59.1192 |  | 0 | 1e-06 | 5.9119e-05 |  | 0 | 21 | 0 | 0 |  |  | 1
[7 empty] | Plný popis: | Fólie pro malířské potřeby zakrývací, 25µ, 4 x 5 m
[5 empty] | 449 | H | 63154620 | Páska samolepící ALS šířka 50 mm, délka 50 m | kus | 1 | 0 | 1 |  | 0 | 0.0047 | 0.0047 |  | 0 | 21 | 0 | 0 |  |  | 1
[7 empty] | Plný popis: | Páska samolepící hliníková šířka 50 mm, délka 50 m
[5 empty] | 450 | SP | 622252001 | Montáž zakládacích soklových lišt kontaktního zateplení | m | 77.8 | 0 | 77.8 |  | 0 | 6e-05 | 0.004668 |  | 0 | 21 | 0 | 0 |  |  | 1
[7 empty] | Plný popis: | Montáž lišt kontaktního zateplení zakládacích soklových připevněných hmoždinkami
[7 empty] | Výkaz výměr: | (21+0,125+0,125+17,65+17,65+21,250) |  |  |  | 77.8 | [6 empty] | _
[5 empty] | 451 | H | 59051650 | Lišta soklová Al s okapničkou, zakládací U 13 cm, 0,95/200 cm | m | 77.8 | 7 | 83.246 |  | 0 | 0.00044 | 0.036628 |  | 0 | 21 | 0 | 0 |  |  | 1
[7 empty] | Plný popis: | Lišta soklová Al s okapničkou, zakládací U 13 cm, 0,95/200 cm
[5 empty] | 452 | SP | 622211021 | Montáž kontaktního zateplení vnějších stěn z polystyrénových desek tl do 120 mm | m2 | 223.7305 | 0 | 223.7305 |  | 0 | 0.00832 | 1.8614 |  | 0 | 21 | 0 | 0 |  |  | 1
[7 empty] | Plný popis: | Montáž kontaktního zateplení z polystyrenových desek nebo z kombinovaných desek na vnější stěny, tloušťky desek přes 80 do 120 mm
[7 empty] | Výkaz výměr: | (21+0,125+0,125+17,65+17,65+21,250)*3,905 |  |  |  | 303.809 | [6 empty] | _
[8 empty] | -49,266 |  |  |  | -49.266 | [6 empty] | _
[8 empty] | -21,25*2*0,725 |  |  |  | -30.8125 | [6 empty] | _
[5 empty] | 453 | H | 28375939 | Deska fasádní polystyrénová EPS 70 F 1000 x 500 x 120 mm | m2 | 223.73 | 3 | 230.4419 |  | 0 | 0.00204 | 0.4701 |  | 0 | 21 | 0 | 0 |  |  | 1
[7 empty] | Plný popis: | Deska fasádní polystyrénová EPS 70 F 1000 x 500 x 120 mm
[5 empty] | 454 | SP | 622212001 | Montáž kontaktního zateplení vnějšího ostění hl. špalety do 200 mm z polystyrenu tl do 40 mm | m | 50 | 0 | 50 |  | 0 | 0.00168 | 0.084 |  | 0 | 21 | 0 | 0 |  |  | 1
[7 empty] | Plný popis: | Montáž kontaktního zateplení vnějšího ostění, nadpraží nebo parapetu z polystyrenových desek hloubky špalet do 200 mm, tloušťky desek do 40 mm
[5 empty] | 455 | H | 28375930 | Deska fasádní polystyrénová EPS 70 F 1000 x 500 x 20 mm | m2 | 10 | 3 | 10.3 |  | 0 | 0.00034 | 0.003502 |  | 0 | 21 | 0 | 0 |  |  | 1
[7 empty] | Plný popis: | Deska fasádní polystyrénová EPS 70 F 1000 x 500 x 20 mm
[7 empty] | Výkaz výměr: | 50*0,200 |  |  |  | 10 | [6 empty] | _
[5 empty] | 456 | SP | 622252002 | Montáž ostatních lišt kontaktního zateplení | m | 68.12 | 0 | 68.12 |  | 0 | 0.00025 | 0.01703 |  | 0 | 21 | 0 | 0 |  |  | 1
[7 empty] | Plný popis: | Montáž lišt kontaktního zateplení ostatních stěnových, dilatačních apod. lepených do tmelu
[7 empty] | Výkaz výměr: | 50 |  |  |  | 50 | [6 empty] | _
[8 empty] | 4*4,53 |  |  |  | 18.12 | [6 empty] | _
[5 empty] | 457 | H | 59051482 | Lišta rohová Al ,10/15 cm s tkaninou bal. 2,5 m | m | 68.12 | 7 | 72.8884 |  | 0 | 3e-05 | 0.0021867 |  | 0 | 21 | 0 | 0 |  |  | 1
[7 empty] | Plný popis: | Lišta rohová Al ,10/15 cm s tkaninou bal. 2,5 m
[5 empty] | 458 | SP | 622252002 | Montáž ostatních lišt kontaktního zateplení | m | 50 | 0 | 50 |  | 0 | 0.00025 | 0.0125 |  | 0 | 21 | 0 | 0 |  |  | 1
[7 empty] | Plný popis: | Montáž lišt kontaktního zateplení ostatních stěnových, dilatačních apod. lepených do tmelu
[5 empty] | 459 | H | 59051475 | Profil okenní začišťovací s tkaninou -6 mm/2,4 m | m | 50 | 7 | 53.5 |  | 0 | 3e-05 | 0.001605 |  | 0 | 21 | 0 | 0 |  |  | 1
[7 empty] | Plný popis: | Profil okenní začišťovací se sklovláknitou armovací tkaninou 6 mm/2,4 m
[5 empty] | 460 | H | 58562239 | Tmel lepící a stěrkový klasik 25 kg bal. | kg | 206.71 | 3 | 212.9113 |  | 0 | 0.001 | 0.21291 |  | 0 | 21 | 0 | 0 |  |  | 1
[7 empty] | Plný popis: | Tmel lepící a stěrkový 25 kg bal.
[7 empty] | Výkaz výměr: | (68,120+50)*0,5*3,5 |  |  |  | 206.71 | [6 empty] | _
[5 empty] | 461 | SP | 622142001 | Potažení vnějších stěn sklovláknitým pletivem vtlačeným do tenkovrstvé hmoty | m2 | 233.73 | 0 | 233.73 |  | 0 | 0.00489 | 1.1429 |  | 0 | 21 | 0 | 0 |  |  | 1
[7 empty] | Plný popis: | Potažení vnějších ploch pletivem v ploše nebo pruzích, na plném podkladu sklovláknitým vtlačením do tmelu stěn
[7 empty] | Výkaz výměr: | 50*0,200 |  |  |  | 10 | [6 empty] | _
[8 empty] | 223,73 |  |  |  | 223.73 | [6 empty] | _
[5 empty] | 462 | B | 620471851 | Základní penetrační nátěr pro vnější tenkovrstvé omítky - nátěr | m2 | 233.73 | 0 | 233.73 |  | 0 |  | 0 |  | 0 | 21 | 0 | 0 |  |  | 1
Plný popis:
[5 empty] | 463 | SP | 622521011 | Tenkovrstvá silikátová zrnitá omítka tl. 1,5 mm včetně penetrace vnějších stěn | m2 | 233.73 | 0 | 233.73 |  | 0 | 0.00268 | 0.6264 |  | 0 | 21 | 0 | 0 |  |  | 1
[7 empty] | Plný popis: | Omítka tenkovrstvá silikátová vnějších ploch probarvená, včetně penetrace podkladu zrnitá, tloušťky 1,5 mm stěn
_
[8 empty] | 009: Ostatní konstrukce a práce | [5 empty] | 0 |  | 0.13449 |  | 0 |  | 0 | 0 |  |  | 3
[5 empty] | 464 | SP | 952901111 | Vyčištění budov bytové a občanské výstavby při výšce podlaží do 4 m | m2 | 323.04 | 0 | 323.04 |  | 0 | 4e-05 | 0.012922 |  | 0 | 21 | 0 | 0 |  |  | 1
[7 empty] | Plný popis: | Vyčištění budov nebo objektů před předáním do užívání budov bytové nebo občanské výstavby - zametení a umytí podlah, dlažeb, obkladů, schodů v místnostech, chodbách a schodištích, vyčištění a umytí oken, dveří s rámy, zárubněmi, umytí a vyčištění jiných zasklených a natíraných ploch a zařizovacích předmětů, při světlé výšce podlaží do 4 m
[7 empty] | Výkaz výměr: | (64,47+63,5+43,82+42,9+66,07+42,28) |  |  |  | 323.04 | [6 empty] | _
[5 empty] | 465 | SP | 953943112 | Osazování výrobků do 5 kg/kus do vysekaných kapes zdiva bez jejich dodání | kus | 4 | 0 | 4 |  | 0 | 0.01638 | 0.06552 |  | 0 | 21 | 0 | 0 |  |  | 1
[7 empty] | Plný popis: | Osazování drobných kovových předmětů výrobků ostatních jinde neuvedených do vynechaných či vysekaných kapes zdiva, se zajištěním polohy se zalitím maltou cementovou, hmotnosti přes 1 do 5 kg/kus
[5 empty] | 466 | H | 13010712 | Ocel profilová IPN, v jakosti 11 375, h=100 mm | t | 0.046704 | 20 | 0.056045 |  | 0 | 1 | 0.056045 |  | 0 | 21 | 0 | 0 |  |  | 1
[7 empty] | Plný popis: | Ocel profilová IPN, v jakosti 11 375, h=100 mm
[7 empty] | Výkaz výměr: | 1,4*2*2*8,34/1000 |  |  |  | 0.046704 | [6 empty] | _
_
[8 empty] | 0094: Lešení, bednění a stavební výtahy | [5 empty] | 0 |  | 0 |  | 0 |  | 0 | 0 |  |  | 4
[5 empty] | 467 | SP | 949121111 | Montáž lešení lehkého kozového dílcového v do 1,2 m | sada | 323.04 | 0 | 323.04 |  | 0 |  | 0 |  | 0 | 21 | 0 | 0 |  |  | 1
[7 empty] | Plný popis: | Montáž lešení lehkého kozového dílcového o výšce lešeňové podlahy do 1,2 m
[7 empty] | Výkaz výměr: | (64,47+63,5+43,82+42,9+66,07+42,28) |  |  |  | 323.04 | [6 empty] | _
[5 empty] | 468 | SP | 941311111 | Montáž lešení řadového modulového lehkého zatížení do 200 kg/m2 š do 0,9 m v do 10 m | m2 | 303.809 | 0 | 303.809 |  | 0 |  | 0 |  | 0 | 21 | 0 | 0 |  |  | 1
[7 empty] | Plný popis: | Montáž lešení řadového modulového lehkého pracovního s podlahami s provozním zatížením tř. 3 do 200 kg/m2 šířky tř. SW06 přes 0,6 do 0,9 m, výšky do 10 m
[7 empty] | Výkaz výměr: | (21+0,125+0,125+17,65+17,65+21,250)*3,905 |  |  |  | 303.809 | [6 empty] | _
[5 empty] | 469 | SP | 941311211 | Příplatek k lešení řadovému modulovému lehkému š 0,9 m v do 25 m za první a ZKD den použití | m2 | 9114.27 | 0 | 9114.27 |  | 0 |  | 0 |  | 0 | 21 | 0 | 0 |  |  | 1
[7 empty] | Plný popis: | Montáž lešení řadového modulového lehkého pracovního s podlahami s provozním zatížením tř. 3 do 200 kg/m2 Příplatek za první a každý další den použití lešení k ceně -1111 nebo -1112
[7 empty] | Výkaz výměr: | (21+0,125+0,125+17,65+17,65+21,250)*3,905*30 |  |  |  | 9114.27 | [6 empty] | _
[5 empty] | 470 | SP | 941311811 | Demontáž lešení řadového modulového lehkého zatížení do 200 kg/m2 š do 0,9 m v do 10 m | m2 | 303.809 | 0 | 303.809 |  | 0 |  | 0 |  | 0 | 21 | 0 | 0 |  |  | 1
[7 empty] | Plný popis: | Demontáž lešení řadového modulového lehkého pracovního s podlahami s provozním zatížením tř. 3 do 200 kg/m2 šířky SW06 přes 0,6 do 0,9 m, výšky do 10 m
_
[8 empty] | 0096: Bourání konstrukcí | [5 empty] | 0 |  | 0.0143 |  | 613.203 |  | 0 | 0 |  |  | 44
[5 empty] | 471 | SP | 962032231 | Bourání zdiva z cihel pálených nebo vápenopískových na MV nebo MVC přes 1 m3 | m3 | 125.9166 | 0 | 125.9166 |  | 0 |  | 0 | 1.8 | 226.6498 | 21 | 0 | 0 |  |  | 1
[7 empty] | Plný popis: | Bourání zdiva nadzákladového z cihel nebo tvárnic z cihel pálených nebo vápenopískových, na maltu vápennou nebo vápenocementovou, objemu přes 1 m3
[7 empty] | Výkaz výměr: | 1.NP |  |  |  | 0 | [6 empty] | _
[8 empty] | (5,27+21*5,6)*(0,2+2,735)*0,360 |  |  |  | 129.8244 | [6 empty] | _
[8 empty] | -2,49*2,05*0,360*1 |  |  |  | -1.8376 | [6 empty] | _
[8 empty] | -2,49*2,05*0,360 |  |  |  | -1.8376 | [6 empty] | _
[8 empty] | -2,5*2,05*0,360*2 |  |  |  | -3.69 | [6 empty] | _
[8 empty] | -2,49*2,05*0,360 |  |  |  | -1.8376 | [6 empty] | _
[8 empty] | atika |  |  |  | 0 | [6 empty] | _
[8 empty] | (14,3+21+14,3+21)*0,15*0,500 |  |  |  | 5.295 | [6 empty] | _
[5 empty] | 472 | SP | 962031132 | Bourání příček z cihel pálených na MVC tl do 100 mm | m2 | 16.2012 | 0 | 16.2012 |  | 0 |  | 0 | 0.131 | 2.1224 | 21 | 0 | 0 |  |  | 1
[7 empty] | Plný popis: | Bourání příček z cihel, tvárnic nebo příčkovek z cihel pálených, plných nebo dutých na maltu vápennou nebo vápenocementovou, tl. do 100 mm
[7 empty] | Výkaz výměr: | 1.NP |  |  |  | 0 | [6 empty] | _
[8 empty] | 5,52*(0,2+2,735) |  |  |  | 16.2012 | [6 empty] | _
[5 empty] | 473 | SP | 962031133 | Bourání příček z cihel pálených na MVC tl do 150 mm | m2 | 32.872 | 0 | 32.872 |  | 0 |  | 0 | 0.261 | 8.5796 | 21 | 0 | 0 |  |  | 1
[7 empty] | Plný popis: | Bourání příček z cihel, tvárnic nebo příčkovek z cihel pálených, plných nebo dutých na maltu vápennou nebo vápenocementovou, tl. do 150 mm
[7 empty] | Výkaz výměr: | 1.NP |  |  |  | 0 | [6 empty] | _
[8 empty] | (5,6+5,6)*(0,2+2,735) |  |  |  | 32.872 | [6 empty] | _
[5 empty] | 474 | SP | 968072559 | Vybourání kovových vrat pl přes 5 m2 | m2 | 25.5625 | 0 | 25.5625 |  | 0 |  | 0 | 0.066 | 1.6871 | 21 | 0 | 0 |  |  | 1
[7 empty] | Plný popis: | Vybourání kovových rámů oken s křídly, dveřních zárubní, vrat, stěn, ostění nebo obkladů vrat, mimo posuvných a skládacích, plochy přes 5 m2
[7 empty] | Výkaz výměr: | -2,49*2,05 |  |  |  | -5.1045 | [6 empty] | _
[8 empty] | -2,49*2,05 |  |  |  | -5.1045 | [6 empty] | _
[8 empty] | -2,5*2,05*2 |  |  |  | -10.25 | [6 empty] | _
[8 empty] | -2,49*2,05 |  |  |  | -5.1045 | [6 empty] | _
[8 empty] | 25,563*2 |  |  |  | 51.126 | [6 empty] | _
[5 empty] | 475 | SP | 968072245 | Vybourání kovových rámů oken jednoduchých včetně křídel pl do 2 m2 | m2 | 14.2746 | 0 | 14.2746 |  | 0 |  | 0 | 0.041 | 0.58526 | 21 | 0 | 0 |  |  | 1
[7 empty] | Plný popis: | Vybourání kovových rámů oken s křídly, dveřních zárubní, vrat, stěn, ostění nebo obkladů okenních rámů s křídly jednoduchých, plochy do 2 m2
[7 empty] | Výkaz výměr: | 1.NP |  |  |  | 0 | [6 empty] | _
[8 empty] | 1,48*1,5 |  |  |  | 2.22 | [6 empty] | _
[8 empty] | 1,96*1,5 |  |  |  | 2.94 | [6 empty] | _
[8 empty] | 1,48*1,5 |  |  |  | 2.22 | [6 empty] | _
[8 empty] | 1,48*1,5 |  |  |  | 2.22 | [6 empty] | _
[8 empty] | 1,96*1,5 |  |  |  | 2.94 | [6 empty] | _
[8 empty] | 1,47*1,18 |  |  |  | 1.7346 | [6 empty] | _
[12 empty] | 0 | [6 empty] | _
[5 empty] | 476 | SP | 973031345 | Vysekání kapes ve zdivu cihelném na MV nebo MVC pl do 0,25 m2 hl do 300 mm | kus | 10 | 0 | 10 |  | 0 |  | 0 | 0.097 | 0.97 | 21 | 0 | 0 |  |  | 1
[7 empty] | Plný popis: | Vysekání výklenků nebo kapes ve zdivu z cihel na maltu vápennou nebo vápenocementovou kapes, plochy do 0,25 m2, hl. do 300 mm
[7 empty] | Výkaz výměr: | 5*2 |  |  |  | 10 | [6 empty] | _
[5 empty] | 477 | SP | 962032431 | Bourání zdiva cihelných z dutých nebo plných cihel pálených i nepálených na MV nebo MVC do 1 m3 - skleněné tvárnice | m3 | 0.39804 | 0 | 0.39804 |  | 0 |  | 0 | 1.8 | 0.71647 | 21 | 0 | 0 |  |  | 1
[7 empty] | Plný popis: | Bourání zdiva nadzákladového z cihel nebo tvárnic z dutých cihel nebo tvárnic pálených nebo nepálených, na maltu vápennou nebo vápenocementovou, objemu do 1 m3
[7 empty] | Výkaz výměr: | 1,01*0,6*0,34 |  |  |  | 0.20604 | [6 empty] | _
[8 empty] | 1*0,6*0,32 |  |  |  | 0.192 | [6 empty] | _
[12 empty] | 0 | [6 empty] | _
[5 empty] | 478 | SP | 767712811 | Demontáž výkladců zapuštěných šroubovaných - mříží | m2 | 8.3375 | 0 | 8.3375 |  | 0 |  | 0 | 0.018 | 0.15007 | 21 | 0 | 0 |  |  | 1
[7 empty] | Plný popis: | Demontáž výkladců zapuštěných šroubovaných
[7 empty] | Výkaz výměr: | 1,45*1,15*5 |  |  |  | 8.3375 | [6 empty] | _
[5 empty] | 479 | SP | 711131811 | Odstranění izolace proti zemní vlhkosti vodorovné | m2 | 782.07 | 0 | 782.07 |  | 0 |  | 0 | 0.004 | 3.1283 | 21 | 0 | 0 |  |  | 1
[7 empty] | Plný popis: | Odstranění izolace proti zemní vlhkosti na ploše vodorovné V
[7 empty] | Výkaz výměr: | (63,5+29,09+16,72+34,16+42,9+74,32)*3 |  |  |  | 782.07 | [6 empty] | _
[5 empty] | 480 | SP | 712300831 | Odstranění povlakové krytiny střech do 10° jednovrstvé | m2 | 600.6 | 0 | 600.6 |  | 0 |  | 0 | 0.006 | 3.6036 | 21 | 0 | 0 |  |  | 1
[7 empty] | Plný popis: | Odstranění ze střech plochých do 10 st. krytiny povlakové jednovrstvé
[7 empty] | Výkaz výměr: | 14,3*21*2 |  |  |  | 600.6 | [6 empty] | _
[5 empty] | 481 | SP | 712300845 | Demontáž ventilační hlavice na ploché střeše sklonu do 10° | kus | 4 | 0 | 4 |  | 0 |  | 0 | 0.0003 | 0.0012 | 21 | 0 | 0 |  |  | 1
[7 empty] | Plný popis: | Odstranění ze střech plochých do 10 st. doplňků ventilační hlavice
[5 empty] | 482 | SP | 712990812 | Odstranění povlakové krytiny střech do 10° násypu nebo nánosu tloušťky do 50 mm | m2 | 300.3 | 0 | 300.3 |  | 0 |  | 0 | 0.084 | 25.2252 | 21 | 0 | 0 |  |  | 1
[7 empty] | Plný popis: | Odstranění násypu nebo nánosu ze střech násypu nebo nánosu do 10 st., tl. do 50 mm
[7 empty] | Výkaz výměr: | 14,3*21 |  |  |  | 300.3 | [6 empty] | _
[5 empty] | 483 | SP | 965082933 | Odstranění násypů pod podlahami tl do 200 mm pl přes 2 m2 - odstranění spádových vrstev, B9, B6 | m3 | 105.105 | 0 | 105.105 |  | 0 |  | 0 | 1.4 | 147.147 | 21 | 0 | 0 |  |  | 1
[7 empty] | Plný popis: | Odstranění násypu pod podlahami nebo ochranného násypu na střechách tl. do 200 mm, plochy přes 2 m2
[7 empty] | Výkaz výměr: | 14,3*21*0,350 |  |  |  | 105.105 | [6 empty] | _
[5 empty] | 484 | SP | 965041341 | Bourání mazanin škvárobetonových tl do 100 mm pl přes 4 m2 | m3 | 24.024 | 0 | 24.024 |  | 0 |  | 0 | 1.6 | 38.4384 | 21 | 0 | 0 |  |  | 1
[7 empty] | Plný popis: | Bourání mazanin škvárobetonových tl. do 100 mm, plochy přes 4 m2
[7 empty] | Výkaz výměr: | 14,3*21*0,08 |  |  |  | 24.024 | [6 empty] | _
[5 empty] | 485 | SP | 963012510 | Bourání stropů z ŽB desek š do 300 mm tl do 140 mm | m3 | 17.5224 | 0 | 17.5224 |  | 0 |  | 0 | 2.1 | 36.797 | 21 | 0 | 0 |  |  | 1
[7 empty] | Plný popis: | Bourání stropů z desek nebo panelů železobetonových prefabrikovaných s dutinami z desek, š. do 300 mm tl. do 140 mm
[7 empty] | Výkaz výměr: | 21*(5,6+0,36)*0,14 |  |  |  | 17.5224 | [6 empty] | _
[5 empty] | 486 | SP | 962032240 | Bourání zdiva z cihel pálených nebo vápenopískových na MC do 1m3 | m3 | 2.926 | 0 | 2.926 |  | 0 |  | 0 | 1.95 | 5.7057 | 21 | 0 | 0 |  |  | 1
[7 empty] | Plný popis: | Bourání zdiva nadzákladového z cihel nebo tvárnic z cihel pálených nebo vápenopískových, na maltu cementovou, objemu do 1 m3
[7 empty] | Výkaz výměr: | (1,96+1,48+1,48+1,96+1,48)*0,350*1 |  |  |  | 2.926 | [6 empty] | _
[5 empty] | 487 | SP | 968072455 | Vybourání kovových dveřních zárubní pl do 2 m2 | m2 | 5.1904 | 0 | 5.1904 |  | 0 |  | 0 | 0.076 | 0.39447 | 21 | 0 | 0 |  |  | 1
[7 empty] | Plný popis: | Vybourání kovových rámů oken s křídly, dveřních zárubní, vrat, stěn, ostění nebo obkladů dveřních zárubní, plochy do 2 m2
[7 empty] | Výkaz výměr: | 1*2,11 |  |  |  | 2.11 | [6 empty] | _
[8 empty] | 1,51*2,04 |  |  |  | 3.0804 | [6 empty] | _
[5 empty] | 488 | SP | 965043341 | Bourání podkladů pod dlažby betonových s potěrem nebo teracem tl do 100 mm pl přes 4 m2 | m3 | 23.4621 | 0 | 23.4621 |  | 0 |  | 0 | 2.2 | 51.6166 | 21 | 0 | 0 |  |  | 1
[7 empty] | Plný popis: | Bourání mazanin betonových s potěrem nebo teracem tl. do 100 mm, plochy přes 4 m2
[7 empty] | Výkaz výměr: | (63,5+29,09+16,72+34,16+42,9+74,32)*0,09 |  |  |  | 23.4621 | [6 empty] | _
[5 empty] | 489 | SP | 965049111 | Příplatek k bourání betonových mazanin za bourání mazanin se svařovanou sítí tl do 100 mm | m3 | 23.4621 | 0 | 23.4621 |  | 0 |  | 0 | 0.044 | 1.0323 | 21 | 0 | 0 |  |  | 1
[7 empty] | Plný popis: | Bourání mazanin Příplatek k cenám za bourání mazanin betonových se svařovanou sítí, tl. do 100 mm
[7 empty] | Výkaz výměr: | (63,5+29,09+16,72+34,16+42,9+74,32)*0,09 |  |  |  | 23.4621 | [6 empty] | _
[5 empty] | 490 | SP | 981011416 | Demolice budov zděných na MC nebo z betonu podíl konstrukcí do 35 % postupným rozebíráním | m3 | 20 | 0 | 20 |  | 0 |  | 0 | 0.68 | 13.6 | 21 | 0 | 0 |  |  | 1
[7 empty] | Plný popis: | Demolice budov postupným rozebíráním z cihel, kamene, tvárnic na maltu cementovou nebo z betonu prostého s podílem konstrukcí přes 30 do 35 %
[7 empty] | Výkaz výměr: | ostatní práce které nebylo možné předpokládat |  |  |  | 0 | [6 empty] | _
[8 empty] | OV |  |  |  | 0 | [6 empty] | _
[8 empty] | 20 |  |  |  | 20 | [6 empty] | _
[5 empty] | 491 | SP | 961044111 | Bourání základů z betonu prostého | m3 | 21.5694 | 0 | 21.5694 |  | 0 |  | 0 | 2 | 43.1388 | 21 | 0 | 0 |  |  | 1
[7 empty] | Plný popis: | Bourání základů z betonu prostého
[7 empty] | Výkaz výměr: | (5,52+0,35+21+5,6+0,35)*0,6*0,900 |  |  |  | 17.7228 | [6 empty] | _
[8 empty] | (3,905+2,78+4)*0,6*0,6 |  |  |  | 3.8466 | [6 empty] | _
[5 empty] | 492 | SP | 721220802 | Demontáž uzávěrek zápachových DN 100 | kus | 3 | 0 | 3 |  | 0 |  | 0 | 0.0042 | 0.0126 | 21 | 0 | 0 |  |  | 1
[7 empty] | Plný popis: | Demontáž zápachových uzávěrek DN 100
[5 empty] | 493 | SP | 721242804 | Demontáž lapače střešních splavenin DN 125 | kus | 2 | 0 | 2 |  | 0 |  | 0 | 0.02517 | 0.05034 | 21 | 0 | 0 |  |  | 1
[7 empty] | Plný popis: | Demontáž lapačů střešních splavenin DN 125
[5 empty] | 494 | SP | 721252807 | Demontáž šoupátka kalového do DN 150 | kus | 2 | 0 | 2 |  | 0 |  | 0 | 0.03432 | 0.06864 | 21 | 0 | 0 |  |  | 1
[7 empty] | Plný popis: | Demontáž šoupátek kalových přes 70 do DN 150
[5 empty] | 495 | SP | 722260803 | Demontáž vodoměrů přírubových DN 100 | kus | 2 | 0 | 2 |  | 0 |  | 0 | 0.02742 | 0.05484 | 21 | 0 | 0 |  |  | 1
[7 empty] | Plný popis: | Demontáž vodoměrů přírubových DN 100
[5 empty] | 496 | SP | 723120804 | Demontáž potrubí ocelové závitové svařované do DN 25 | m | 130 | 0 | 130 |  | 0 | 0.00011 | 0.0143 | 0.00215 | 0.2795 | 21 | 0 | 0 |  |  | 1
[7 empty] | Plný popis: | Demontáž potrubí svařovaného z ocelových trubek závitových do DN 25
[5 empty] | 497 | SP | 725210821 | Demontáž umyvadel bez výtokových armatur | soubor | 3 | 0 | 3 |  | 0 |  | 0 | 0.01946 | 0.05838 | 21 | 0 | 0 |  |  | 1
[7 empty] | Plný popis: | Demontáž umyvadel bez výtokových armatur umyvadel
[5 empty] | 498 | SP | 725820802 | Demontáž baterie stojánkové do jednoho otvoru | soubor | 3 | 0 | 3 |  | 0 |  | 0 | 0.00086 | 0.00258 | 21 | 0 | 0 |  |  | 1
[7 empty] | Plný popis: | Demontáž baterií stojánkových do 1 otvoru
[5 empty] | 499 | SP | 725850800 | Demontáž ventilů odpadních T 900 až T 902 | kus | 3 | 0 | 3 |  | 0 |  | 0 | 0.00086 | 0.00258 | 21 | 0 | 0 |  |  | 1
[7 empty] | Plný popis: | Demontáž odpadních ventilů T 900 až T 902 všech připojovacích dimenzí
[5 empty] | 500 | SP | 781471810 | Demontáž obkladů z obkladaček keramických kladených do malty | m2 | 8.1 | 0 | 8.1 |  | 0 |  | 0 | 0.0815 | 0.66015 | 21 | 0 | 0 |  |  | 1
[7 empty] | Plný popis: | Demontáž obkladů z dlaždic keramických kladených do malty
[7 empty] | Výkaz výměr: | 1,5*1,8*3 |  |  |  | 8.1 | [6 empty] | _
[5 empty] | 501 | SP | 784111001 | Oprášení (ometení ) podkladu v místnostech výšky do 3,80 m | m2 | 237.6781 | 0 | 237.6781 |  | 0 |  | 0 |  | 0 | 21 | 0 | 0 |  |  | 1
[7 empty] | Plný popis: | Oprášení (ometení) podkladu v místnostech výšky do 3,80 m
[7 empty] | Výkaz výměr: | 1.NP |  |  |  | 0 | [6 empty] | _
[8 empty] | (7,56+8,3)*2*2,95 |  |  |  | 93.574 | [6 empty] | _
[8 empty] | -1,96*1,5 |  |  |  | -2.94 | [6 empty] | _
[8 empty] | -1,51*2,04 |  |  |  | -3.0804 | [6 empty] | _
[8 empty] | -1,48*1,5 |  |  |  | -2.22 | [6 empty] | _
[8 empty] | -3,905*2,35 |  |  |  | -9.1768 | [6 empty] | _
[8 empty] | -1,01*0,6 |  |  |  | -0.606 | [6 empty] | _
[8 empty] | (5,6+7,66)*2*2,95 |  |  |  | 78.234 | [6 empty] | _
[8 empty] | -0,9*1,970 |  |  |  | -1.773 | [6 empty] | _
[8 empty] | -2,78*2,4 |  |  |  | -6.672 | [6 empty] | _
[8 empty] | -1,01*0,6 |  |  |  | -0.606 | [6 empty] | _
[8 empty] | -1,48*1,5 |  |  |  | -2.22 | [6 empty] | _
[8 empty] | (5,52+7,66)*2*2,95 |  |  |  | 77.762 | [6 empty] | _
[8 empty] | -4*2,4 |  |  |  | -9.6 | [6 empty] | _
[8 empty] | -1,48*1,5 |  |  |  | -2.22 | [6 empty] | _
[8 empty] | -1,96*1,5 |  |  |  | -2.94 | [6 empty] | _
[8 empty] | (5,335+2,97+6,1+5,48)*2,95 |  |  |  | 58.6608 | [6 empty] | _
[8 empty] | -4*2,4 |  |  |  | -9.6 | [6 empty] | _
[8 empty] | -1,01*0,6 |  |  |  | -0.606 | [6 empty] | _
[8 empty] | -2,78*2,4 |  |  |  | -6.672 | [6 empty] | _
[8 empty] | -1*0,6 |  |  |  | -0.6 | [6 empty] | _
[8 empty] | -3,905*2,31 |  |  |  | -9.0206 | [6 empty] | _
[5 empty] | 502 | SP | 784111011 | Obroušení podkladu omítnutého v místnostech výšky do 3,80 m | m2 | 418.3981 | 0 | 418.3981 |  | 0 |  | 0 | 0.00015 | 0.06276 | 21 | 0 | 0 |  |  | 1
[7 empty] | Plný popis: | Obroušení podkladu omítky v místnostech výšky do 3,80 m
[7 empty] | Výkaz výměr: | 1.NP |  |  |  | 0 | [6 empty] | _
[8 empty] | (7,56+8,3)*2*2,95 |  |  |  | 93.574 | [6 empty] | _
[8 empty] | -1,96*1,5 |  |  |  | -2.94 | [6 empty] | _
[8 empty] | -1,51*2,04 |  |  |  | -3.0804 | [6 empty] | _
[8 empty] | -1,48*1,5 |  |  |  | -2.22 | [6 empty] | _
[8 empty] | -3,905*2,35 |  |  |  | -9.1768 | [6 empty] | _
[8 empty] | -1,01*0,6 |  |  |  | -0.606 | [6 empty] | _
[8 empty] | (5,6+7,66)*2*2,95 |  |  |  | 78.234 | [6 empty] | _
[8 empty] | -0,9*1,970 |  |  |  | -1.773 | [6 empty] | _
[8 empty] | -2,78*2,4 |  |  |  | -6.672 | [6 empty] | _
[8 empty] | -1,01*0,6 |  |  |  | -0.606 | [6 empty] | _
[8 empty] | -1,48*1,5 |  |  |  | -2.22 | [6 empty] | _
[8 empty] | (5,52+7,66)*2*2,95 |  |  |  | 77.762 | [6 empty] | _
[8 empty] | -4*2,4 |  |  |  | -9.6 | [6 empty] | _
[8 empty] | -1,48*1,5 |  |  |  | -2.22 | [6 empty] | _
[8 empty] | -1,96*1,5 |  |  |  | -2.94 | [6 empty] | _
[8 empty] | (5,335+2,97+6,1+5,48)*2,95 |  |  |  | 58.6608 | [6 empty] | _
[8 empty] | -4*2,4 |  |  |  | -9.6 | [6 empty] | _
[8 empty] | -1,01*0,6 |  |  |  | -0.606 | [6 empty] | _
[8 empty] | -2,78*2,4 |  |  |  | -6.672 | [6 empty] | _
[8 empty] | -1*0,6 |  |  |  | -0.6 | [6 empty] | _
[8 empty] | -3,905*2,31 |  |  |  | -9.0206 | [6 empty] | _
[8 empty] | 63,5 |  |  |  | 63.5 | [6 empty] | _
[8 empty] | 42,9 |  |  |  | 42.9 | [6 empty] | _
[8 empty] | 74,32 |  |  |  | 74.32 | [6 empty] | _
[5 empty] | 503 | SP | 784111031 | Omytí podkladu v místnostech výšky do 3,80 m | m2 | 418.3981 | 0 | 418.3981 |  | 0 |  | 0 |  | 0 | 21 | 0 | 0 |  |  | 1
[7 empty] | Plný popis: | Omytí podkladu v místnostech výšky do 3,80 m
[7 empty] | Výkaz výměr: | 1.NP |  |  |  | 0 | [6 empty] | _
[8 empty] | (7,56+8,3)*2*2,95 |  |  |  | 93.574 | [6 empty] | _
[8 empty] | -1,96*1,5 |  |  |  | -2.94 | [6 empty] | _
[8 empty] | -1,51*2,04 |  |  |  | -3.0804 | [6 empty] | _
[8 empty] | -1,48*1,5 |  |  |  | -2.22 | [6 empty] | _
[8 empty] | -3,905*2,35 |  |  |  | -9.1768 | [6 empty] | _
[8 empty] | -1,01*0,6 |  |  |  | -0.606 | [6 empty] | _
[8 empty] | (5,6+7,66)*2*2,95 |  |  |  | 78.234 | [6 empty] | _
[8 empty] | -0,9*1,970 |  |  |  | -1.773 | [6 empty] | _
[8 empty] | -2,78*2,4 |  |  |  | -6.672 | [6 empty] | _
[8 empty] | -1,01*0,6 |  |  |  | -0.606 | [6 empty] | _
[8 empty] | -1,48*1,5 |  |  |  | -2.22 | [6 empty] | _
[8 empty] | (5,52+7,66)*2*2,95 |  |  |  | 77.762 | [6 empty] | _
[8 empty] | -4*2,4 |  |  |  | -9.6 | [6 empty] | _
[8 empty] | -1,48*1,5 |  |  |  | -2.22 | [6 empty] | _
[8 empty] | -1,96*1,5 |  |  |  | -2.94 | [6 empty] | _
[8 empty] | (5,335+2,97+6,1+5,48)*2,95 |  |  |  | 58.6608 | [6 empty] | _
[8 empty] | -4*2,4 |  |  |  | -9.6 | [6 empty] | _
[8 empty] | -1,01*0,6 |  |  |  | -0.606 | [6 empty] | _
[8 empty] | -2,78*2,4 |  |  |  | -6.672 | [6 empty] | _
[8 empty] | -1*0,6 |  |  |  | -0.6 | [6 empty] | _
[8 empty] | -3,905*2,31 |  |  |  | -9.0206 | [6 empty] | _
[8 empty] | 63,5 |  |  |  | 63.5 | [6 empty] | _
[8 empty] | 42,9 |  |  |  | 42.9 | [6 empty] | _
[8 empty] | 74,32 |  |  |  | 74.32 | [6 empty] | _
[5 empty] | 504 | SP | 764002811 | Demontáž okapového plechu do suti v krytině povlakové | m | 42 | 0 | 42 |  | 0 |  | 0 | 0.00177 | 0.07434 | 21 | 0 | 0 |  |  | 1
[7 empty] | Plný popis: | Demontáž klempířských konstrukcí okapového plechu do suti, v krytině povlakové
[7 empty] | Výkaz výměr: | 21*2 |  |  |  | 42 | [6 empty] | _
[5 empty] | 505 | SP | 764002841 | Demontáž oplechování horních ploch zdí a nadezdívek do suti | m | 49.6 | 0 | 49.6 |  | 0 |  | 0 | 0.00191 | 0.094736 | 21 | 0 | 0 |  |  | 1
[7 empty] | Plný popis: | Demontáž klempířských konstrukcí oplechování horních ploch zdí a nadezdívek do suti
[7 empty] | Výkaz výměr: | 21 |  |  |  | 21 | [6 empty] | _
[8 empty] | 14,3*2 |  |  |  | 28.6 | [6 empty] | _
[5 empty] | 506 | SP | 764002851 | Demontáž oplechování parapetů do suti | m | 7.87 | 0 | 7.87 |  | 0 |  | 0 | 0.00167 | 0.013143 | 21 | 0 | 0 |  |  | 1
[7 empty] | Plný popis: | Demontáž klempířských konstrukcí oplechování parapetů do suti
[7 empty] | Výkaz výměr: | 1,47 |  |  |  | 1.47 | [6 empty] | _
[8 empty] | 1,48 |  |  |  | 1.48 | [6 empty] | _
[8 empty] | 1,96 |  |  |  | 1.96 | [6 empty] | _
[8 empty] | 1,48 |  |  |  | 1.48 | [6 empty] | _
[8 empty] | 1,48 |  |  |  | 1.48 | [6 empty] | _
[5 empty] | 507 | SP | 764004811 | Demontáž nadřímsového žlabu do suti | m | 42 | 0 | 42 |  | 0 |  | 0 | 0.01069 | 0.44898 | 21 | 0 | 0 |  |  | 1
[7 empty] | Plný popis: | Demontáž klempířských konstrukcí žlabu nadřímsového do suti
[5 empty] | 508 | SP | 764004861 | Demontáž svodu do suti | m | 7.62 | 0 | 7.62 |  | 0 |  | 0 | 0.00394 | 0.030023 | 21 | 0 | 0 |  |  | 1
[7 empty] | Plný popis: | Demontáž klempířských konstrukcí svodu do suti
[7 empty] | Výkaz výměr: | 2*3,11 |  |  |  | 6.22 | [6 empty] | _
[8 empty] | 2*0,7 |  |  |  | 1.4 | [6 empty] | _
[5 empty] | 509 | SP | 997221611 | Nakládání suti na dopravní prostředky pro vodorovnou dopravu | t | 613.203 | 0 | 613.203 |  | 0 |  | 0 |  | 0 | 21 | 0 | 0 |  |  | 1
[7 empty] | Plný popis: | Nakládání na dopravní prostředky pro vodorovnou dopravu suti
[5 empty] | 510 | SP | 997013211 | Vnitrostaveništní doprava suti a vybouraných hmot pro budovy v do 6 m ručně | t | 613.774 | 0 | 613.774 |  | 0 |  | 0 |  | 0 | 21 | 0 | 0 |  |  | 1
[7 empty] | Plný popis: | Vnitrostaveništní doprava suti a vybouraných hmot vodorovně do 50 m svisle ručně (nošením po schodech) pro budovy a haly výšky do 6 m
[5 empty] | 511 | SP | 997002611 | Nakládání suti a vybouraných hmot | t | 613.774 | 0 | 613.774 |  | 0 |  | 0 |  | 0 | 21 | 0 | 0 |  |  | 1
[7 empty] | Plný popis: | Nakládání suti a vybouraných hmot na dopravní prostředek pro vodorovné přemístění
[5 empty] | 512 | SP | 997013501 | Odvoz suti a vybouraných hmot na skládku nebo meziskládku do 1 km se složením | t | 613.774 | 0 | 613.774 |  | 0 |  | 0 |  | 0 | 21 | 0 | 0 |  |  | 1
[7 empty] | Plný popis: | Odvoz suti a vybouraných hmot na skládku nebo meziskládku se složením, na vzdálenost do 1 km
[5 empty] | 513 | SP | 997013509 | Příplatek k odvozu suti a vybouraných hmot na skládku ZKD 1 km přes 1 km | t | 6132.03 | 0 | 6132.03 |  | 0 |  | 0 |  | 0 | 21 | 0 | 0 |  |  | 1
[7 empty] | Plný popis: | Odvoz suti a vybouraných hmot na skládku nebo meziskládku se složením, na vzdálenost Příplatek k ceně za každý další i započatý 1 km přes 1 km
[7 empty] | Výkaz výměr: | 613,203*10 |  |  |  | 6132.03 | [6 empty] | _
[5 empty] | 514 | SP | 997013801 | Poplatek za uložení stavebního betonového odpadu na skládce (skládkovné) - smíšená sut. | t | 613.203 | 0 | 613.203 |  | 0 |  | 0 |  | 0 | 21 | 0 | 0 |  |  | 1
[7 empty] | Plný popis: | Poplatek za uložení stavebního odpadu na skládce (skládkovné) betonového
_
[8 empty] | 099: Přesun hmot HSV | [5 empty] | 0 |  | 0 |  | 0 |  | 0 | 0 |  |  | 1
[5 empty] | 515 | SP | 998011001 | Přesun hmot pro budovy zděné v do 6 m | t | 823.1482 | 0 | 823.1482 |  | 0 |  | 0 |  | 0 | 21 | 0 | 0 |  |  | 1
[7 empty] | Plný popis: | Přesun hmot pro budovy občanské výstavby, bydlení, výrobu a služby s nosnou svislou konstrukcí zděnou z cihel, tvárnic nebo kamene vodorovná dopravní vzdálenost do 100 m pro budovy výšky do 6 m
_
[8 empty] | 711: Izolace proti vodě | [5 empty] | 0 |  | 1.4706 |  | 0 |  | 0 | 0 |  |  | 15
[5 empty] | 516 | SP | 711111002 | Provedení izolace proti zemní vlhkosti vodorovné za studena lakem asfaltovým | m2 | 191.86 | 0 | 191.86 |  | 0 |  | 0 |  | 0 | 21 | 0 | 0 |  |  | 1
[7 empty] | Plný popis: | Provedení izolace proti zemní vlhkosti natěradly a tmely za studena na ploše vodorovné V nátěrem lakem asfaltovým
[7 empty] | Výkaz výměr: | 21,2*9,05 |  |  |  | 191.86 | [6 empty] | _
[5 empty] | 517 | SP | 711112002 | Provedení izolace proti zemní vlhkosti svislé za studena lakem asfaltovým | m2 | 27.51 | 0 | 27.51 |  | 0 |  | 0 |  | 0 | 21 | 0 | 0 |  |  | 1
[7 empty] | Plný popis: | Provedení izolace proti zemní vlhkosti natěradly a tmely za studena na ploše svislé S nátěrem lakem asfaltovým
[7 empty] | Výkaz výměr: | (21,2+9,05+9,05)*0,700 |  |  |  | 27.51 | [6 empty] | _
[5 empty] | 518 | H | 11163151 | Lak asfaltový ALP/9 (MJ kg) bal 9 kg | kg | 87.748 | 5 | 92.1354 |  | 0 | 0.001 | 0.092135 |  | 0 | 21 | 0 | 0 |  |  | 1
[7 empty] | Plný popis: | Lak asfaltový (MJ kg) bal 9 kg
[7 empty] | Výkaz výměr: | 191,86*0,4 |  |  |  | 76.744 | [6 empty] | _
[8 empty] | 27,51*0,4 |  |  |  | 11.004 | [6 empty] | _
[5 empty] | 519 | H | 10854400 | Propan-butan lahve 10 kg | kus | 3 | 0 | 3 |  | 0 | 0.025 | 0.075 |  | 0 | 21 | 0 | 0 |  |  | 1
[7 empty] | Plný popis: | Propan-butan lahve 10 kg
[5 empty] | 520 | SP | 711141559 | Provedení izolace proti zemní vlhkosti pásy přitavením vodorovné NAIP | m2 | 191.86 | 0 | 191.86 |  | 0 | 0.0004 | 0.076744 |  | 0 | 21 | 0 | 0 |  |  | 1
[7 empty] | Plný popis: | Provedení izolace proti zemní vlhkosti pásy přitavením NAIP na ploše vodorovné V
[5 empty] | 521 | SP | 711142559 | Provedení izolace proti zemní vlhkosti pásy přitavením svislé NAIP | m2 | 27.51 | 0 | 27.51 |  | 0 | 0.0004 | 0.011004 |  | 0 | 21 | 0 | 0 |  |  | 1
[7 empty] | Plný popis: | Provedení izolace proti zemní vlhkosti pásy přitavením NAIP na ploše svislé S
[5 empty] | 522 | H | 479Ln2012-03 | Modifikovaný asfaltový hydroizolační pás - (role/7,5m2) | m2 | 219.37 | 10 | 241.307 |  | 0 | 0.00453 | 1.0931 |  | 0 | 21 | 0 | 0 |  |  | 1
Plný popis:
[7 empty] | Výkaz výměr: | 191,86 |  |  |  | 191.86 | [6 empty] | _
[8 empty] | 27,51 |  |  |  | 27.51 | [6 empty] | _
[5 empty] | 523 | SP | 711131101 | Provedení izolace proti zemní vlhkosti pásy na sucho vodorovné AIP nebo tkaninou | m2 | 191.86 | 0 | 191.86 |  | 0 |  | 0 |  | 0 | 21 | 0 | 0 |  |  | 1
[7 empty] | Plný popis: | Provedení izolace proti zemní vlhkosti pásy na sucho AIP nebo tkaniny na ploše vodorovné V
[5 empty] | 524 | SP | 711132101 | Provedení izolace proti zemní vlhkosti pásy na sucho svislé AIP nebo tkaninou | m2 | 27.51 | 0 | 27.51 |  | 0 |  | 0 |  | 0 | 21 | 0 | 0 |  |  | 1
[7 empty] | Plný popis: | Provedení izolace proti zemní vlhkosti pásy na sucho AIP nebo tkaniny na ploše svislé S
[5 empty] | 525 | H | 69311260 | Geotextilie netkaná (polypropylen) PP 500 | m2 | 219.37 | 10 | 241.307 |  | 0 | 0.0005 | 0.12065 |  | 0 | 21 | 0 | 0 |  |  | 1
[7 empty] | Plný popis: | Geotextilie netkaná PP 500 g/m2
[5 empty] | 526 | SP | 711748088 | Izolace proti vodě opracování kotevních prostupů přitavením pásu | kus | 3 | 0 | 3 |  | 0 | 3e-05 | 9e-05 |  | 0 | 21 | 0 | 0 |  |  | 1
[7 empty] | Plný popis: | Provedení detailů pásy přitavením opracování kotevních prostupů
[5 empty] | 527 | SP | 711747067 | Izolace proti vodě opracování trubních prostupu pod objímkou do 300 mm přitavením NAIP | kus | 2 | 0 | 2 |  | 0 | 0.0003 | 0.0006 |  | 0 | 21 | 0 | 0 |  |  | 1
[7 empty] | Plný popis: | Provedení detailů pásy přitavením opracování trubních prostupů pod těsnící objímkou, průměru do 300 mm, NAIP
[5 empty] | 528 | SP | 711747167 | Izolace proti vodě opracování trubních prostupů pod objímkou přes 300 mm přitavením NAIP | kus | 1 | 0 | 1 |  | 0 | 0.0004 | 0.0004 |  | 0 | 21 | 0 | 0 |  |  | 1
[7 empty] | Plný popis: | Provedení detailů pásy přitavením opracování trubních prostupů pod těsnící objímkou, průměru přes 300 mm, NAIP
[5 empty] | 529 | H | 11163151 | Lak asfaltový ALP/9 (MJ kg) bal 9 kg | kg | 0.8 | 5 | 0.84 |  | 0 | 0.001 | 0.00084 |  | 0 | 21 | 0 | 0 |  |  | 1
[7 empty] | Plný popis: | Lak asfaltový (MJ kg) bal 9 kg
[5 empty] | 530 | SP | 998711201 | Přesun hmot procentní pro izolace proti vodě, vlhkosti a plynům v objektech v do 6 m | % | 3.05 | 0 | 3.05 |  | 0 |  | 0 |  | 0 | 21 | 0 | 0 |  |  | 1
[7 empty] | Plný popis: | Přesun hmot pro izolace proti vodě, vlhkosti a plynům stanovený procentní sazbou (%) z ceny vodorovná dopravní vzdálenost do 50 m v objektech výšky do 6 m
_
[8 empty] | 712: Povlakové krytiny | [5 empty] | 0 |  | 7.0104 |  | 0 |  | 0 | 0 |  |  | 21
[5 empty] | 531 | SP | 712311101 | Provedení povlakové krytiny střech do 10° za studena lakem penetračním nebo asfaltovým | m2 | 438.213 | 0 | 438.213 |  | 0 |  | 0 |  | 0 | 21 | 0 | 0 |  |  | 1
[7 empty] | Plný popis: | Provedení povlakové krytiny střech plochých do 10 st. natěradly a tmely za studena nátěrem lakem penetračním nebo asfaltovým
[7 empty] | Výkaz výměr: | (20,2*8,095) |  |  |  | 163.519 | [6 empty] | _
[8 empty] | 20,2*9,095 |  |  |  | 183.719 | [6 empty] | _
[8 empty] | (20,2+8,095+8,095)*(0,75+0,3+0,2)*2 |  |  |  | 90.975 | [6 empty] | _
[12 empty] | 0 | [6 empty] | _
[5 empty] | 532 | H | 11163151 | Lak asfaltový ALP/9 (MJ kg) bal 9 kg | kg | 175.2852 | 5 | 184.0495 |  | 0 | 0.001 | 0.18405 |  | 0 | 21 | 0 | 0 |  |  | 1
[7 empty] | Plný popis: | Lak asfaltový (MJ kg) bal 9 kg
[7 empty] | Výkaz výměr: | 438,213*0,4 |  |  |  | 175.2852 | [6 empty] | _
[5 empty] | 533 | SP | 712341559 | Provedení povlakové krytiny střech do 10° pásy NAIP přitavením v plné ploše | m2 | 438.213 | 0 | 438.213 |  | 0 | 0.00088 | 0.38563 |  | 0 | 21 | 0 | 0 |  |  | 1
[7 empty] | Plný popis: | Provedení povlakové krytiny střech plochých do 10 st. pásy přitavením NAIP v plné ploše
[7 empty] | Výkaz výměr: | (20,2*8,095) |  |  |  | 163.519 | [6 empty] | _
[8 empty] | 20,2*9,095 |  |  |  | 183.719 | [6 empty] | _
[8 empty] | (20,2+8,095+8,095)*(0,75+0,3+0,2)*2 |  |  |  | 90.975 | [6 empty] | _
[5 empty] | 534 | H | 62836110 | Pás těžký asfaltovaný | m2 | 438.213 | 10 | 482.0343 |  | 0 | 0.0041 | 1.9763 |  | 0 | 21 | 0 | 0 |  |  | 1
[7 empty] | Plný popis: | Pás těžký asfaltovaný s Al folií nosnou vložkou
[7 empty] | Výkaz výměr: | (20,2*8,095) |  |  |  | 163.519 | [6 empty] | _
[8 empty] | 20,2*9,095 |  |  |  | 183.719 | [6 empty] | _
[8 empty] | (20,2+8,095+8,095)*(0,75+0,3+0,2)*2 |  |  |  | 90.975 | [6 empty] | _
[5 empty] | 535 | SP | 712331101 | Provedení povlakové krytiny střech do 10° podkladní vrstvy pásy na sucho AIP nebo NAIP | m2 | 438.213 | 0 | 438.213 |  | 0 |  | 0 |  | 0 | 21 | 0 | 0 |  |  | 1
[7 empty] | Plný popis: | Provedení povlakové krytiny střech plochých do 10 st. pásy na sucho AIP nebo NAIP
[7 empty] | Výkaz výměr: | (20,2*8,095) |  |  |  | 163.519 | [6 empty] | _
[8 empty] | 20,2*9,095 |  |  |  | 183.719 | [6 empty] | _
[8 empty] | (20,2+8,095+8,095)*(0,75+0,3+0,2)*2 |  |  |  | 90.975 | [6 empty] | _
[5 empty] | 536 | H | 69311146 | Textilie 63 63/30 300 g/m2 do š 8,8 m | m2 | 438.213 | 15 | 503.945 |  | 0 | 0.0003 | 0.15118 |  | 0 | 21 | 0 | 0 |  |  | 1
[7 empty] | Plný popis: | Geotextilie netkaná PP 300 g/m2 do š 8,8 m
[7 empty] | Výkaz výměr: | (20,2*8,095) |  |  |  | 163.519 | [6 empty] | _
[8 empty] | 20,2*9,095 |  |  |  | 183.719 | [6 empty] | _
[8 empty] | (20,2+8,095+8,095)*(0,75+0,3+0,2)*2 |  |  |  | 90.975 | [6 empty] | _
[5 empty] | 537 | SP | 713141151 | Montáž izolace tepelné střech plochých kladené volně 1 vrstva rohoží, pásů, dílců, desek | m2 | 347.238 | 0 | 347.238 |  | 0 |  | 0 |  | 0 | 21 | 0 | 0 |  |  | 1
[7 empty] | Plný popis: | Montáž tepelné izolace střech plochých rohožemi, pásy, deskami, dílci, bloky (izolační materiál ve specifikaci) kladenými volně jednovrstvá
[7 empty] | Výkaz výměr: | (20,2*8,095) |  |  |  | 163.519 | [6 empty] | _
[8 empty] | 20,2*9,095 |  |  |  | 183.719 | [6 empty] | _
[8 empty] | (20,2+8,095+8,095)*(0,75+0,3+0,2)*2 |  |  |  | 90.975 | [6 empty] | _
[5 empty] | 538 | H | 28375913 | Deska z pěnového polystyrenu EPS 100 S 1000 x 500 (1000) mm | m3 | 104.1714 | 3 | 107.2965 |  | 0 | 0.025 | 2.6824 |  | 0 | 21 | 0 | 0 |  |  | 1
[7 empty] | Plný popis: | Deska z pěnového polystyrenu pro trvalé zatížení v tlaku (max. 2000 kg/m2) 1000 x 500 (1000) mm
[7 empty] | Výkaz výměr: | 347,238*0,360/1,2 |  |  |  | 104.1714 | [6 empty] | _
[5 empty] | 539 | SP | 712331101 | Provedení povlakové krytiny střech do 10° podkladní vrstvy pásy na sucho AIP nebo NAIP | m2 | 438.213 | 0 | 438.213 |  | 0 |  | 0 |  | 0 | 21 | 0 | 0 |  |  | 1
[7 empty] | Plný popis: | Provedení povlakové krytiny střech plochých do 10 st. pásy na sucho AIP nebo NAIP
[7 empty] | Výkaz výměr: | (20,2*8,095) |  |  |  | 163.519 | [6 empty] | _
[8 empty] | 20,2*9,095 |  |  |  | 183.719 | [6 empty] | _
[8 empty] | (20,2+8,095+8,095)*(0,75+0,3+0,2)*2 |  |  |  | 90.975 | [6 empty] | _
[5 empty] | 540 | H | 69311146 | Textilie 63 63/30 300 g/m2 do š 8,8 m | m2 | 438.213 | 15 | 503.945 |  | 0 | 0.0003 | 0.15118 |  | 0 | 21 | 0 | 0 |  |  | 1
[7 empty] | Plný popis: | Geotextilie netkaná PP 300 g/m2 do š 8,8 m
[7 empty] | Výkaz výměr: | (20,2*8,095) |  |  |  | 163.519 | [6 empty] | _
[8 empty] | 20,2*9,095 |  |  |  | 183.719 | [6 empty] | _
[8 empty] | (20,2+8,095+8,095)*(0,75+0,3+0,2)*2 |  |  |  | 90.975 | [6 empty] | _
[5 empty] | 541 | SP | 712361705 | Provedení povlakové krytiny střech do 10° fólií lepenou se svařovanými spoji | m2 | 438.213 | 0 | 438.213 |  | 0 | 3e-05 | 0.013146 |  | 0 | 21 | 0 | 0 |  |  | 1
[7 empty] | Plný popis: | Provedení povlakové krytiny střech plochých do 10 st. fólií lepená se svařovanými spoji
[7 empty] | Výkaz výměr: | (20,2*8,095) |  |  |  | 163.519 | [6 empty] | _
[8 empty] | 20,2*9,095 |  |  |  | 183.719 | [6 empty] | _
[8 empty] | (20,2+8,095+8,095)*(0,75+0,3+0,2)*2 |  |  |  | 90.975 | [6 empty] | _
[5 empty] | 542 | SP | 712363007 | Provedení povlakové krytiny střech do 10° pojištění spoje fólie PVC nalepením pruhu fólie lepidlem | m | 291.12 | 0 | 291.12 |  | 0 |  | 0 |  | 0 | 21 | 0 | 0 |  |  | 1
[7 empty] | Plný popis: | Provedení povlakové krytiny střech plochých do 10 st. fólií termoplastickou mPVC (měkčené PVC) pojistné opatření spoje fólií pruhem fólie nalepením lepidlem
[7 empty] | Výkaz výměr: | (20,2*8,095) |  |  |  | 163.519 | [6 empty] | _
[8 empty] | 20,2*9,095 |  |  |  | 183.719 | [6 empty] | _
[8 empty] | (20,2+8,095+8,095)*2*4 |  |  |  | 291.12 | [6 empty] | _
[5 empty] | 543 | SP | 712363201 | Provedení povlakové krytiny střech do 10° montáž ukončujícího profilu přímého | m | 72.78 | 0 | 72.78 |  | 0 |  | 0 |  | 0 | 21 | 0 | 0 |  |  | 1
[7 empty] | Plný popis: | Provedení povlakové krytiny střech plochých do 10 st. fólií ostatní činnosti při pokládání hydroizolačních fólií (materiál ve specifikaci) ukončení izolace střechy hliníkovými profily [ALWITRA] montáž profilu ukončujícího přímého
[7 empty] | Výkaz výměr: | (20,2*8,095) |  |  |  | 163.519 | [6 empty] | _
[8 empty] | 20,2*9,095 |  |  |  | 183.719 | [6 empty] | _
[8 empty] | (20,2+8,095+8,095)*2 |  |  |  | 72.78 | [6 empty] | _
[5 empty] | 544 | SP | 712363205 | Provedení povlakové krytiny střech do 10° uchycení fólie do kovového profilu ALWITRA | m | 72.78 | 0 | 72.78 |  | 0 |  | 0 |  | 0 | 21 | 0 | 0 |  |  | 1
[7 empty] | Plný popis: | Provedení povlakové krytiny střech plochých do 10 st. fólií ostatní činnosti při pokládání hydroizolačních fólií (materiál ve specifikaci) uchycení fólie do kovového profilu
[7 empty] | Výkaz výměr: | (20,2*8,095) |  |  |  | 163.519 | [6 empty] | _
[8 empty] | 20,2*9,095 |  |  |  | 183.719 | [6 empty] | _
[8 empty] | (20,2+8,095+8,095)*2 |  |  |  | 72.78 | [6 empty] | _
[5 empty] | 545 | H | 379Ln6002-08 | Hydroizolační folie z PVC - 77 se skel.výz.,šedá,1,5mm,š.2,05m(30,75m2) | m2 | 438.213 | 10 | 482.0343 |  | 0 | 0.00197 | 0.94961 |  | 0 | 21 | 0 | 0 |  |  | 1
Plný popis:
[7 empty] | Výkaz výměr: | (20,2*8,095) |  |  |  | 163.519 | [6 empty] | _
[8 empty] | 20,2*9,095 |  |  |  | 183.719 | [6 empty] | _
[8 empty] | (20,2+8,095+8,095)*(0,75+0,3+0,2)*2 |  |  |  | 90.975 | [6 empty] | _
[5 empty] | 546 | H | 379Ln6002-10 | Hydroizolační folie z PVC - fólie na detaily,1,5 mm,š.1,05 m (21m2) | m2 | 111 | 10 | 122.1 |  | 0 | 0.00182 | 0.22222 |  | 0 | 21 | 0 | 0 |  |  | 1
Plný popis:
[7 empty] | Výkaz výměr: | 370*0,300 |  |  |  | 111 | [6 empty] | _
[5 empty] | 547 | H | 379Xn6002-01 | Roh - vnitřní (20ks/bal) | kus | 8 | 0 | 8 |  | 0 | 5e-05 | 0.0004 |  | 0 | 21 | 0 | 0 |  |  | 1
Plný popis:
[5 empty] | 548 | H | 379Xn6002-02 | Roh - vnější (20ks/bal) | kus | 4 | 0 | 4 |  | 0 | 5e-05 | 0.0002 |  | 0 | 21 | 0 | 0 |  |  | 1
Plný popis:
[5 empty] | 549 | SP | 712331101 | Provedení povlakové krytiny střech do 10° podkladní vrstvy pásy na sucho AIP nebo NAIP | m2 | 438.213 | 0 | 438.213 |  | 0 |  | 0 |  | 0 | 21 | 0 | 0 |  |  | 1
[7 empty] | Plný popis: | Provedení povlakové krytiny střech plochých do 10 st. pásy na sucho AIP nebo NAIP
[7 empty] | Výkaz výměr: | (20,2*8,095) |  |  |  | 163.519 | [6 empty] | _
[8 empty] | 20,2*9,095 |  |  |  | 183.719 | [6 empty] | _
[8 empty] | (20,2+8,095+8,095)*(0,75+0,3+0,2)*2 |  |  |  | 90.975 | [6 empty] | _
[5 empty] | 550 | H | 469Ln6010-01 | Profilovaná drenážní folie např, DEKDREN G8 - prof.fólie s textilií,š.2m(40m2/bal.) | m2 | 438.213 | 10 | 482.0343 |  | 0 | 0.00061 | 0.29404 |  | 0 | 21 | 0 | 0 |  |  | 1
Plný popis:
[7 empty] | Výkaz výměr: | (20,2*8,095) |  |  |  | 163.519 | [6 empty] | _
[8 empty] | 20,2*9,095 |  |  |  | 183.719 | [6 empty] | _
[8 empty] | (20,2+8,095+8,095)*(0,75+0,3+0,2)*2 |  |  |  | 90.975 | [6 empty] | _
[5 empty] | 551 | SP | 998712201 | Přesun hmot procentní pro krytiny povlakové v objektech v do 6 m | % | 2.71 | 0 | 2.71 |  | 0 |  | 0 |  | 0 | 21 | 0 | 0 |  |  | 1
[7 empty] | Plný popis: | Přesun hmot pro povlakové krytiny stanovený procentní sazbou (%) z ceny vodorovná dopravní vzdálenost do 50 m v objektech výšky do 6 m
_
[8 empty] | 713: Izolace tepelné | [5 empty] | 0 |  | 0.8518 |  | 0 |  | 0 | 0 |  |  | 7
[5 empty] | 552 | SP | 713121121 | Montáž izolace tepelné podlah volně kladenými rohožemi, pásy, dílci, deskami 2 vrstvy | m2 | 323.04 | 0 | 323.04 |  | 0 |  | 0 |  | 0 | 21 | 0 | 0 |  |  | 1
[7 empty] | Plný popis: | Montáž tepelné izolace podlah rohožemi, pásy, deskami, dílci, bloky (izolační materiál ve specifikaci) kladenými volně dvouvrstvá
[7 empty] | Výkaz výměr: | (64,47+63,5+43,82+42,9+66,07+42,28) |  |  |  | 323.04 | [6 empty] | _
[5 empty] | 553 | H | 28375913 | Deska z pěnového polystyrenu EPS 100 S 1000 x 500 (1000) mm | m3 | 29.0736 | 3 | 29.9458 |  | 0 | 0.025 | 0.74865 |  | 0 | 21 | 0 | 0 |  |  | 1
[7 empty] | Plný popis: | Deska z pěnového polystyrenu pro trvalé zatížení v tlaku (max. 2000 kg/m2) 1000 x 500 (1000) mm
[7 empty] | Výkaz výměr: | (64,47+63,5+43,82+42,9+66,07+42,28)*0,09 |  |  |  | 29.0736 | [6 empty] | _
[5 empty] | 554 | SP | 713121131 | Montáž izolace tepelné podlah parotěsné reflexní tl do 5 mm | m2 | 323.04 | 0 | 323.04 |  | 0 |  | 0 |  | 0 | 21 | 0 | 0 |  |  | 1
[7 empty] | Plný popis: | Montáž tepelné izolace podlah parotěsnými reflexními pásy, tloušťka izolace do 5 mm
[5 empty] | 555 | H | 28618155 | Folie krycí PE OKJ I tl 0,12 mm | m2 | 323.04 | 10 | 355.344 |  | 0 | 0.00024 | 0.085283 |  | 0 | 21 | 0 | 0 |  |  | 1
[7 empty] | Plný popis: | Folie krycí PE tl 0,12 mm podlahového vytápění
[5 empty] | 556 | SP | 713121211 | Montáž izolace tepelné podlah volně kladenými okrajovými pásky | m | 325 | 0 | 325 |  | 0 |  | 0 |  | 0 | 21 | 0 | 0 |  |  | 1
[7 empty] | Plný popis: | Montáž tepelné izolace podlah okrajovými pásky kladenými volně
[5 empty] | 557 | H | 63140274 | Pásek okrajový š 120 mm tl.12 mm | m | 325 | 10 | 357.5 |  | 0 | 5e-05 | 0.017875 |  | 0 | 21 | 0 | 0 |  |  | 1
[7 empty] | Plný popis: | Pásek okrajový izolační minerální plovoucích podlah š 120 mm tl.12 mm
[5 empty] | 558 | SP | 998713202 | Přesun hmot procentní pro izolace tepelné v objektech v do 12 m | % | 1.95 | 0 | 1.95 |  | 0 |  | 0 |  | 0 | 21 | 0 | 0 |  |  | 1
[7 empty] | Plný popis: | Přesun hmot pro izolace tepelné stanovený procentní sazbou (%) z ceny vodorovná dopravní vzdálenost do 50 m v objektech výšky přes 6 do 12 m
_
[8 empty] | 721: Vnitřní kanalizace | [5 empty] | 0 |  | 0.04876 |  | 0 |  | 0 | 0 |  |  | 4
[5 empty] | 559 | SP | 721173737 | Potrubí kanalizační z PE dešťové DN 125 | m | 22 | 0 | 22 |  | 0 | 0.00208 | 0.04576 |  | 0 | 21 | 0 | 0 |  |  | 1
[7 empty] | Plný popis: | Potrubí z plastových trub polyetylenové svařované dešťové DN 125
[7 empty] | Výkaz výměr: | 8 |  |  |  | 8 | [6 empty] | _
[8 empty] | 3 |  |  |  | 3 | [6 empty] | _
[8 empty] | 11 |  |  |  | 11 | [6 empty] | _
[5 empty] | 560 | SP | 721242116 | Lapač střešních splavenin z PP se zápachovou klapkou a lapacím košem DN 125 | kus | 2 | 0 | 2 |  | 0 | 0.0015 | 0.003 |  | 0 | 21 | 0 | 0 |  |  | 1
[7 empty] | Plný popis: | Lapače střešních splavenin z polypropylenu (PP) DN 125 [HL 600/2]
[5 empty] | 561 | SP | 721290111 | Zkouška těsnosti potrubí kanalizace vodou do DN 125 | m | 22 | 0 | 22 |  | 0 |  | 0 |  | 0 | 21 | 0 | 0 |  |  | 1
[7 empty] | Plný popis: | Zkouška těsnosti kanalizace v objektech vodou do DN 125
[5 empty] | 562 | SP | 998721201 | Přesun hmot procentní pro vnitřní kanalizace v objektech v do 6 m | % | 1.68 | 0 | 1.68 |  | 0 |  | 0 |  | 0 | 21 | 0 | 0 |  |  | 1
[7 empty] | Plný popis: | Přesun hmot pro vnitřní kanalizace stanovený procentní sazbou (%) z ceny vodorovná dopravní vzdálenost do 50 m v objektech výšky do 6 m
_
[8 empty] | 722: Vnitřní vodovod | [5 empty] | 0 |  | 0.062162 |  | 0 |  | 0 | 0 |  |  | 9
[5 empty] | 563 | SP | 722174002 | Potrubí vodovodní plastové PPR svar polyfuze PN 16 D 20 x 2,8 mm | m | 37.8 | 0 | 37.8 |  | 0 | 0.00066 | 0.024948 |  | 0 | 21 | 0 | 0 |  |  | 1
[7 empty] | Plný popis: | Potrubí z plastových trubek z polypropylenu (PPR) svařovaných polyfuzně PN 16 (SDR 7,4) D 20 x 2,8
[7 empty] | Výkaz výměr: | 3,3 |  |  |  | 3.3 | [6 empty] | _
[8 empty] | 3,3 |  |  |  | 3.3 | [6 empty] | _
[8 empty] | 3,3 |  |  |  | 3.3 | [6 empty] | _
[8 empty] | 3+3+3 |  |  |  | 9 | [6 empty] | _
[8 empty] | 18,9 |  |  |  | 18.9 | [6 empty] | _
[5 empty] | 564 | SP | 722174001 | Potrubí vodovodní plastové PPR svar polyfuze PN 16 D 16 x 2,2 mm | m | 6 | 0 | 6 |  | 0 | 0.0004 | 0.0024 |  | 0 | 21 | 0 | 0 |  |  | 1
[7 empty] | Plný popis: | Potrubí z plastových trubek z polypropylenu (PPR) svařovaných polyfuzně PN 16 (SDR 7,4) D 16 x 2,2
[5 empty] | 565 | SP | 722182012 | Podpůrný žlab pro potrubí D 25 | m | 38 | 0 | 38 |  | 0 | 0.00021 | 0.00798 |  | 0 | 21 | 0 | 0 |  |  | 1
[7 empty] | Plný popis: | Podpůrný žlab pro potrubí průměru D 25
[5 empty] | 566 | SP | 722181111 | Ochrana vodovodního potrubí plstěnými pásy do DN 20 mm | m | 37.8 | 0 | 37.8 |  | 0 | 0.00013 | 0.004914 |  | 0 | 21 | 0 | 0 |  |  | 1
[7 empty] | Plný popis: | Ochrana potrubí plstěnými pásy DN do 20 mm
[5 empty] | 567 | SP | 722212330 | T klíč k šoupátku se zemní soupravou pro všechny rozměry | kus | 1 | 0 | 1 |  | 0 | 0.003 | 0.003 |  | 0 | 21 | 0 | 0 |  |  | 1
[7 empty] | Plný popis: | Armatury přírubové šoupátka klíče k šoupátkům se zemní soupravou (všech rozměrů) T-klíč
[5 empty] | 568 | SP | 722220122 | Nástěnka pro baterii G 3/4 s jedním závitem | pár | 3 | 0 | 3 |  | 0 | 0.00043 | 0.00129 |  | 0 | 21 | 0 | 0 |  |  | 1
[7 empty] | Plný popis: | Armatury s jedním závitem nástěnky pro baterii G 3/4
[5 empty] | 569 | SP | 722290234 | Proplach a dezinfekce vodovodního potrubí do DN 80 | m | 43 | 0 | 43 |  | 0 | 1e-05 | 0.00043 |  | 0 | 21 | 0 | 0 |  |  | 1
[7 empty] | Plný popis: | Zkoušky, proplach a desinfekce vodovodního potrubí proplach a desinfekce vodovodního potrubí do DN 80
[7 empty] | Výkaz výměr: | 37 |  |  |  | 37 | [6 empty] | _
[8 empty] | 6 |  |  |  | 6 | [6 empty] | _
[12 empty] | 0 | [6 empty] | _
[5 empty] | 570 | SP | 722290215 | Zkouška těsnosti vodovodního potrubí hrdlového nebo přírubového do DN 100 | m | 43 | 0 | 43 |  | 0 | 0.0004 | 0.0172 |  | 0 | 21 | 0 | 0 |  |  | 1
[7 empty] | Plný popis: | Zkoušky, proplach a desinfekce vodovodního potrubí zkoušky těsnosti vodovodního potrubí hrdlového nebo přírubového do DN 100
[5 empty] | 571 | SP | 998722201 | Přesun hmot procentní pro vnitřní vodovod v objektech v do 6 m | % | 1.02 | 0 | 1.02 |  | 0 |  | 0 |  | 0 | 21 | 0 | 0 |  |  | 1
[7 empty] | Plný popis: | Přesun hmot pro vnitřní vodovod stanovený procentní sazbou (%) z ceny vodorovná dopravní vzdálenost do 50 m v objektech výšky do 6 m
_
[8 empty] | 724: Strojní vybavení | [5 empty] | 0 |  | 0.02765 |  | 0 |  | 0 | 0 |  |  | 7
[5 empty] | 572 | SP | 724411102 | Dílenský kompresor 0,8MPa, výkon cca 410l/min. | soubor | 1 | 0 | 1 |  | 0 | 0.02765 | 0.02765 |  | 0 | 21 | 0 | 0 |  |  | 1
[7 empty] | Plný popis: | Kompresor pístový
[5 empty] | 573 | S | x724411103 | Kondenzační sušička min. 600l/min., - včetně automatického odvaděče kondenzátu a obchozího potrubí | kus | 1 | 0 | 1 |  | 0 |  | 0 |  | 0 | 21 | 0 | 0 |  |  | 1
Plný popis:
[5 empty] | 574 | S | x724411104 | Příslušenství kompresorové stanice – propojovací hadice, vstupní krabice, kulový kohout DN 15 - montážní sada | kus | 1 | 0 | 1 |  | 0 |  | 0 |  | 0 | 21 | 0 | 0 |  |  | 1
Plný popis:
[5 empty] | 575 | S | x724411105 | Plastová trubka pro stlačený vzduch DN 15 | m | 75 | 0 | 75 |  | 0 |  | 0 |  | 0 | 21 | 0 | 0 |  |  | 1
Plný popis:
[5 empty] | 576 | S | x724411106 | Ukončovací krabice „A“: 1x uzavírací kohout, - 2x rychlospojka | kus | 2 | 0 | 2 |  | 0 |  | 0 |  | 0 | 21 | 0 | 0 |  |  | 1
Plný popis:
[5 empty] | 577 | S | x724411107 | Ukončovací krabice „B“: 1x uzavírací kohout - 2x redukční ventil, manometr, rychlospojka 1x mlhový přimazávač | kus | 6 | 0 | 6 |  | 0 |  | 0 |  | 0 | 21 | 0 | 0 |  |  | 1
Plný popis:
[5 empty] | 578 | S | X13 | Příslušenství rozvodů – spojky, kolena, odbočné krabice - sady montážních šroubů, drobný montážní materiál | kus | 1 | 0 | 1 |  | 0 |  | 0 |  | 0 | 21 | 0 | 0 |  |  | 1
Plný popis:
_
[8 empty] | 725: Zařizovací předměty | [5 empty] | 0 |  | 0.11468 |  | 0 |  | 0 | 0 |  |  | 7
[5 empty] | 579 | SP | 725211621 | Umyvadlo keramické připevněné na stěnu šrouby bílé se sloupem na sifon 500 mm | soubor | 3 | 0 | 3 |  | 0 | 0.02519 | 0.07557 |  | 0 | 21 | 0 | 0 |  |  | 1
[7 empty] | Plný popis: | Umyvadla keramická bez výtokových armatur se zápachovou uzávěrkou připevněná na stěnu šrouby bílá se sloupem 500 mm
[5 empty] | 580 | SP | 725822633 | Baterie umyvadlové stojánkové klasické s výpusti | soubor | 3 | 0 | 3 |  | 0 | 0.00154 | 0.00462 |  | 0 | 21 | 0 | 0 |  |  | 1
[7 empty] | Plný popis: | Baterie umyvadlové stojánkové klasické s výpustí
[5 empty] | 581 | SP | 725861101 | Zápachová uzávěrka pro umyvadla DN 32 | kus | 3 | 0 | 3 |  | 0 | 0.00023 | 0.00069 |  | 0 | 21 | 0 | 0 |  |  | 1
[7 empty] | Plný popis: | Zápachové uzávěrky zařizovacích předmětů pro umyvadla DN 32 [HL 132/30]
[5 empty] | 582 | SP | 725811116 | Ventil nástěnný pevný výtok G1/2x150 mm | soubor | 6 | 0 | 6 |  | 0 | 0.00189 | 0.01134 |  | 0 | 21 | 0 | 0 |  |  | 1
[7 empty] | Plný popis: | Ventily nástěnné s pevným výtokem G 1/2 x 150 mm [TGP 201 CV 150]
[5 empty] | 583 | SP | 725813141 | Kolínko připojovací bez připojovací trubičky nebo flexi hadičky G 1/2 | soubor | 6 | 0 | 6 |  | 0 | 0.00019 | 0.00114 |  | 0 | 21 | 0 | 0 |  |  | 1
[7 empty] | Plný popis: | Ventily připojovací kolínka bez připojovací trubičky nebo flexi hadičky G 1/2
[5 empty] | 584 | SP | 725532102 | Elektrický ohřívač zásobníkový akumulační závěsný svislý 15 l / 2 kW | soubor | 2 | 0 | 2 |  | 0 | 0.01066 | 0.02132 |  | 0 | 21 | 0 | 0 |  |  | 1
[7 empty] | Plný popis: | Elektrické ohřívače zásobníkové beztlakové přepadové akumulační s pojistným ventilem závěsné svislé objem nádrže (příkon) 15 l (2,0 kW)
[5 empty] | 585 | SP | 998725201 | Přesun hmot procentní pro zařizovací předměty v objektech v do 6 m | % | 0.21 | 0 | 0.21 |  | 0 |  | 0 |  | 0 | 21 | 0 | 0 |  |  | 1
[7 empty] | Plný popis: | Přesun hmot pro zařizovací předměty stanovený procentní sazbou (%) z ceny vodorovná dopravní vzdálenost do 50 m v objektech výšky do 6 m
_
[8 empty] | 727: Protipožární ochrana | [5 empty] | 0 |  | 0.02332 |  | 0 |  | 0 | 0 |  |  | 2
[5 empty] | 586 | SP | 767995112 | Montáž atypických zámečnických konstrukcí hmotnosti do 10 kg | kg | 22 | 0 | 22 |  | 0 | 6e-05 | 0.00132 |  | 0 | 21 | 0 | 0 |  |  | 1
[7 empty] | Plný popis: | Montáž ostatních atypických zámečnických konstrukcí hmotnosti přes 5 do 10 kg
[5 empty] | 587 | H | 44932410 | Přístroj hasicí ruční pěnový PP 6 LE | kus | 2 | 0 | 2 |  | 0 | 0.011 | 0.022 |  | 0 | 21 | 0 | 0 |  |  | 1
[7 empty] | Plný popis: | Přístroj hasicí ruční pěnový 6 L
_
[8 empty] | 733: Ústřední vytápění - rozvodné potrubí | [5 empty] | 0 |  | 0.19905 |  | 0 |  | 0 | 0 |  |  | 7
[5 empty] | 588 | SP | 733223202 | Potrubí měděné tvrdé spojované tvrdým pájením D 15x1 | m | 95 | 0 | 95 |  | 0 | 0.00047 | 0.04465 |  | 0 | 21 | 0 | 0 |  |  | 1
[7 empty] | Plný popis: | Potrubí z trubek měděných tvrdých spojovaných tvrdým pájením D 15/1
[5 empty] | 589 | SP | 733223203 | Potrubí měděné tvrdé spojované tvrdým pájením D 18x1 | m | 40 | 0 | 40 |  | 0 | 0.00072 | 0.0288 |  | 0 | 21 | 0 | 0 |  |  | 1
[7 empty] | Plný popis: | Potrubí z trubek měděných tvrdých spojovaných tvrdým pájením D 18/1
[5 empty] | 590 | SP | 733223204 | Potrubí měděné tvrdé spojované tvrdým pájením D 22x1 | m | 40 | 0 | 40 |  | 0 | 0.00071 | 0.0284 |  | 0 | 21 | 0 | 0 |  |  | 1
[7 empty] | Plný popis: | Potrubí z trubek měděných tvrdých spojovaných tvrdým pájením D 22/1
[5 empty] | 591 | SP | 733223205 | Potrubí měděné tvrdé spojované tvrdým pájením D 28x1,5 | m | 45 | 0 | 45 |  | 0 | 0.00128 | 0.0576 |  | 0 | 21 | 0 | 0 |  |  | 1
[7 empty] | Plný popis: | Potrubí z trubek měděných tvrdých spojovaných tvrdým pájením D 28/1,5
[5 empty] | 592 | SP | 733291101 | Zkouška těsnosti potrubí měděné do D 35x1,5 | m | 220 | 0 | 220 |  | 0 |  | 0 |  | 0 | 21 | 0 | 0 |  |  | 1
[7 empty] | Plný popis: | Zkoušky těsnosti potrubí z trubek měděných D do 35/1,5
[7 empty] | Výkaz výměr: | 95 |  |  |  | 95 | [6 empty] | _
[8 empty] | 40 |  |  |  | 40 | [6 empty] | _
[8 empty] | 40 |  |  |  | 40 | [6 empty] | _
[8 empty] | 45 |  |  |  | 45 | [6 empty] | _
[5 empty] | 593 | SP | 733390104 | Ochrana potrubí primátrních okruhů tepelně izolačními trubicemi z kaučuku tl.13 mm D do 38 mm | m | 220 | 0 | 220 |  | 0 | 0.00018 | 0.0396 |  | 0 | 21 | 0 | 0 |  |  | 1
[7 empty] | Plný popis: | Ochrana potrubí primárních okruhů tepelných čerpadel tepelně izolačními trubicemi ze syntetického kaučuku lepenými v příčných a podélných spojích, tloušťky izolace 13 mm, průměru D do 38 mm
[5 empty] | 594 | SP | 998733201 | Přesun hmot procentní pro rozvody potrubí v objektech v do 6 m | % | 3.19 | 0 | 3.19 |  | 0 |  | 0 |  | 0 | 21 | 0 | 0 |  |  | 1
[7 empty] | Plný popis: | Přesun hmot pro rozvody potrubí stanovený procentní sazbou z ceny vodorovná dopravní vzdálenost do 50 m v objektech výšky do 6 m
_
[8 empty] | 734: Ústřední vytápění - armatury | [5 empty] | 0 |  | 0.01194 |  | 0 |  | 0 | 0 |  |  | 6
[5 empty] | 595 | SP | 734221413 | Ventil závitový regulační přímý G 1/2 PN 10 do 120°C s nastavitelnou regulací | kus | 10 | 0 | 10 |  | 0 | 0.00051 | 0.0051 |  | 0 | 21 | 0 | 0 |  |  | 1
[7 empty] | Plný popis: | Ventily regulační závitové s nastavitelnou regulací PN 10 do 120 st.C přímé G 1/2
[5 empty] | 596 | SP | 734221683 | Termostatická hlavice kapalinová PN 10 do 110°C s vestavěným čidlem | kus | 10 | 0 | 10 |  | 0 | 0.00015 | 0.0015 |  | 0 | 21 | 0 | 0 |  |  | 1
[7 empty] | Plný popis: | Ventily regulační závitové hlavice termostatické, pro ovládání ventilů PN 10 do 110 st.C kapalinové s vestavěným čidlem [R 456]
[5 empty] | 597 | SP | 734261233 | Šroubení topenářské přímé G 1/2 PN 16 do 120°C | kus | 10 | 0 | 10 |  | 0 | 0.00026 | 0.0026 |  | 0 | 21 | 0 | 0 |  |  | 1
[7 empty] | Plný popis: | Šroubení topenářské PN 16 do 120 st.C přímé [R 18 Giacomini] G 1/2
[5 empty] | 598 | SP | 734291123 | Kohout plnící a vypouštěcí G 1/2 PN 10 do 110°C závitový | kus | 10 | 0 | 10 |  | 0 | 0.00022 | 0.0022 |  | 0 | 21 | 0 | 0 |  |  | 1
[7 empty] | Plný popis: | Ostatní armatury kohouty plnicí a vypouštěcí PN 10 do 110 st.C [R 608 Giacomini] G 1/2
[5 empty] | 599 | SP | 734211127 | Ventil závitový odvzdušňovací G 1/2 PN 14 do 120°C automatický se zpětnou klapkou otopných těles | kus | 2 | 0 | 2 |  | 0 | 0.00027 | 0.00054 |  | 0 | 21 | 0 | 0 |  |  | 1
[7 empty] | Plný popis: | Ventily odvzdušňovací závitové automatické se zpětnou klapkou PN 14 do 120 st.C [R 99/I Giacomini] G 1/2
[5 empty] | 600 | SP | 998734201 | Přesun hmot procentní pro armatury v objektech v do 6 m | % | 0.27 | 0 | 0.27 |  | 0 |  | 0 |  | 0 | 21 | 0 | 0 |  |  | 1
[7 empty] | Plný popis: | Přesun hmot pro armatury stanovený procentní sazbou (%) z ceny vodorovná dopravní vzdálenost do 50 m v objektech výšky do 6 m
_
[8 empty] | 735: Ústřední vytápění - otopná tělesa | [5 empty] | 0 |  | 0.70468 |  | 0 |  | 0 | 0 |  |  | 8
[5 empty] | 601 | SP | 735159120 | Montáž otopných těles panelových jednořadých mimo těles Korado Radik délky do 2340 mm | kus | 10 | 0 | 10 |  | 0 |  | 0 |  | 0 | 21 | 0 | 0 |  |  | 1
[7 empty] | Plný popis: | Otopná tělesa panelová (VK) montáž otopných těles panelových [mimo KORADO RADIK] jednořadých, stavební délky přes 1500 do 2340 mm
[5 empty] | 602 | H | 48457225 | Těleso otopné deskové typ22 V600L1400 mm | kus | 1 | 0 | 1 |  | 0 | 0.04564 | 0.04564 |  | 0 | 21 | 0 | 0 |  |  | 1
[7 empty] | Plný popis: | Těleso otopné deskové typ22 V600L1400 mm
[5 empty] | 603 | H | 48457229 | Těleso otopné deskové typ22 V600L1800 mm | kus | 1 | 0 | 1 |  | 0 | 0.05868 | 0.05868 |  | 0 | 21 | 0 | 0 |  |  | 1
[7 empty] | Plný popis: | Těleso otopné deskové typ22 V600L1800 mm
[5 empty] | 604 | H | 48457338 | Těleso otopné deskové typ33 V600L1400 mm | kus | 1 | 0 | 1 |  | 0 | 0.07812 | 0.07812 |  | 0 | 21 | 0 | 0 |  |  | 1
[7 empty] | Plný popis: | Těleso otopné deskové typ33 V600L1400 mm
[5 empty] | 605 | H | 48457339 | Těleso otopné deskové typ33 V600L1600 mm | kus | 3 | 0 | 3 |  | 0 | 0.08928 | 0.26784 |  | 0 | 21 | 0 | 0 |  |  | 1
[7 empty] | Plný popis: | Těleso otopné deskové typ33 V600L1600 mm
[5 empty] | 606 | H | 48457344 | Těleso otopné deskové typ33 V900 L700 mm | kus | 2 | 0 | 2 |  | 0 | 0.05565 | 0.1113 |  | 0 | 21 | 0 | 0 |  |  | 1
[7 empty] | Plný popis: | Těleso otopné deskové typ33 V900 L700 mm
[5 empty] | 607 | H | 48457346 | Těleso otopné deskové typ33 V900 L900 mm | kus | 2 | 0 | 2 |  | 0 | 0.07155 | 0.1431 |  | 0 | 21 | 0 | 0 |  |  | 1
[7 empty] | Plný popis: | Těleso otopné deskové typ33 V900 L900 mm
[5 empty] | 608 | SP | 998735201 | Přesun hmot procentní pro otopná tělesa v objektech v do 6 m | % | 2.26 | 0 | 2.26 |  | 0 |  | 0 |  | 0 | 21 | 0 | 0 |  |  | 1
[7 empty] | Plný popis: | Přesun hmot pro otopná tělesa stanovený procentní sazbou (%) z ceny vodorovná dopravní vzdálenost do 50 m v objektech výšky do 6 m
_
[8 empty] | 740: Silnoproud | [5 empty] | 0 |  | 3.8192 |  | 0 |  | 0 | 0 |  |  | 30
[5 empty] | 609 | MP | 743542211 | Montáž rošt a lávka atypická zesílená šířky do 200 mm se zhotovením | m | 186 | 0 | 186 |  | 0 |  | 0 |  | 0 | 21 | 0 | 0 |  |  | 1
[7 empty] | Plný popis: | Montáž roštů a lávek pro volné i pevné uložení kabelů bez podkladových desek a osazení úchytných prvků atypických, bez stojiny a výložníků ostatních se zhotovením, šířky do 200 mm
[7 empty] | Výkaz výměr: | 21*4 |  |  |  | 84 | [6 empty] | _
[8 empty] | 17*6 |  |  |  | 102 | [6 empty] | _
[5 empty] | 610 | H | 34575495 | Žlab kabelový pozinkovaný 2m/ks NKZN 100X250 | m | 186 | 0 | 186 |  | 0 | 0.012 | 2.232 |  | 0 | 21 | 0 | 0 |  |  | 1
[7 empty] | Plný popis: | Žlab kabelový pozinkovaný 2m/ks 100X250
[5 empty] | 611 | MP | 744411920 | Montáž kabel Cu do 1 kV do 0,20 kg pod omítku stěn | m | 3449 | 0 | 3449 |  | 0 |  | 0 |  | 0 | 21 | 0 | 0 |  |  | 1
[7 empty] | Plný popis: | Montáž kabelů měděných do 1 kV bez ukončení, uložených pod omítku stěn jmenovitě neuvedených, hmotnosti do 0,20 kg
[7 empty] | Výkaz výměr: | 630 |  |  |  | 630 | [6 empty] | _
[8 empty] | 950 |  |  |  | 950 | [6 empty] | _
[8 empty] | 99 |  |  |  | 99 | [6 empty] | _
[8 empty] | 450 |  |  |  | 450 | [6 empty] | _
[8 empty] | 690 |  |  |  | 690 | [6 empty] | _
[8 empty] | 630 |  |  |  | 630 | [6 empty] | _
[5 empty] | 612 | H | 34111098 | Kabel silový s Cu jádrem CYKY 5x4 mm2 | m | 630 | 0 | 630 |  | 0 | 0.00034 | 0.2142 |  | 0 | 21 | 0 | 0 |  |  | 1
[7 empty] | Plný popis: | Kabel silový s Cu jádrem CYKY 5x4 mm2
[5 empty] | 613 | H | 34111094 | Kabel silový s Cu jádrem CYKY 5x2,5 mm2 | m | 950 | 0 | 950 |  | 0 | 0.00025 | 0.2375 |  | 0 | 21 | 0 | 0 |  |  | 1
[7 empty] | Plný popis: | Kabel silový s Cu jádrem CYKY 5x2,5 mm2
[7 empty] | Výkaz výměr: | 950 |  |  |  | 950 | [6 empty] | _
[5 empty] | 614 | H | 34111080 | Kabel silový s Cu jádrem CYKY 5x16 mm2 | m | 99 | 0 | 99 |  | 0 | 0.0009 | 0.0891 |  | 0 | 21 | 0 | 0 |  |  | 1
[7 empty] | Plný popis: | Kabel silový s Cu jádrem CYKY 4x16 mm2
[7 empty] | Výkaz výměr: | 29 |  |  |  | 29 | [6 empty] | _
[8 empty] | 70 |  |  |  | 70 | [6 empty] | _
[5 empty] | 615 | H | 34111036 | Kabel silový s Cu jádrem CYKY 3x2,5 mm2 | m | 230 | 0 | 230 |  | 0 | 0.00017 | 0.0391 |  | 0 | 21 | 0 | 0 |  |  | 1
[7 empty] | Plný popis: | Kabel silový s Cu jádrem CYKY 3x2,5 mm2
[7 empty] | Výkaz výměr: | 230 |  |  |  | 230 | [6 empty] | _
[5 empty] | 616 | H | 34111030 | Kabel silový s Cu jádrem CYKY 3x1,5 mm2 | m | 450 | 0 | 450 |  | 0 | 0.00012 | 0.054 |  | 0 | 21 | 0 | 0 |  |  | 1
[7 empty] | Plný popis: | Kabel silový s Cu jádrem CYKY 3x1,5 mm2
[7 empty] | Výkaz výměr: | 450 |  |  |  | 450 | [6 empty] | _
[5 empty] | 617 | H | 34111005 | Kabel silový s Cu jádrem CYKY 2x1,5 mm2 | m | 690 | 0 | 690 |  | 0 | 0.0001 | 0.069 |  | 0 | 21 | 0 | 0 |  |  | 1
[7 empty] | Plný popis: | Kabel silový s Cu jádrem CYKY 2x1,5 mm2
[5 empty] | 618 | H | 34111030 | Kabel silový s Cu jádrem CYKY 3x1,5 mm2 | m | 630 | 0 | 630 |  | 0 | 0.00012 | 0.0756 |  | 0 | 21 | 0 | 0 |  |  | 1
[7 empty] | Plný popis: | Kabel silový s Cu jádrem CYKY 3x1,5 mm2
[5 empty] | 619 | MP | 743411111 | Montáž krabice zapuštěná plastová kruhová typ KU68/2-1902, KO125 | kus | 22 | 0 | 22 |  | 0 |  | 0 |  | 0 | 21 | 0 | 0 |  | URS 2017 I | 1
[7 empty] | Plný popis: | Montáž krabic elektroinstalačních bez napojení na trubky a lišty, demontáže a montáže víčka a přístroje protahovacích nebo odbočných zapuštěných plastových kruhových [KU68/2-1902, KO97]
[7 empty] | Výkaz výměr: | 22 |  |  |  | 22 | [6 empty] | _
[5 empty] | 620 | H | 34535575 | Spínač řazení 5 10A bílá, slonová kost | kus | 11 | 0 | 11 |  | 0 | 5e-05 | 0.00055 |  | 0 | 21 | 0 | 0 |  | URS 2017 I | 1
[7 empty] | Plný popis: | Spínač řazení 5 10A bílý, slonová kost
[5 empty] | 621 | H | 34535555 | Přepínač střídavý řazení 6 10A bílá, slonová kost | kus | 11 | 0 | 11 |  | 0 | 5e-05 | 0.00055 |  | 0 | 21 | 0 | 0 |  | URS 2017 I | 1
[7 empty] | Plný popis: | Přepínač střídavý řazení 6 10A bílý, slonová kost
[5 empty] | 622 | H | 34536392 | Spínač páčkový trojpólový 25A nástěnný se signální doutnavkou 39563-13C | kus | 17 | 0 | 17 |  | 0 | 0.00032 | 0.00544 |  | 0 | 21 | 0 | 0 |  | URS 2017 I | 1
[7 empty] | Plný popis: | Spínač páčkový trojpólový 25A nástěnný se signální doutnavkou 39563-13C
[5 empty] | 623 | H | 35822632 | Příslušenství vypínací (napěťová) spoušť pro BC, AC/DC 24,48 V | kus | 11 | 0 | 11 |  | 0 | 5e-05 | 0.00055 |  | 0 | 21 | 0 | 0 |  | URS 2017 I | 1
[7 empty] | Plný popis: | Vypínací (napěťová) spoušť, AC/DC 24,48 V
[5 empty] | 624 | SUB | X1 | Alarm akustická signalizace - Dodávka a montáž | kus | 1 | 0 | 1 |  | 0 |  | 0 |  | 0 | 21 | 0 | 0 |  | URS 2017 I | 1
Plný popis:
[5 empty] | 625 | SUB | X2 | Kabel k alarmu dle výrobce - Dodávka a montáž | m | 130 | 0 | 130 |  | 0 |  | 0 |  | 0 | 21 | 0 | 0 |  | URS 2017 I | 1
Plný popis:
[5 empty] | 626 | MP | 748121112 | Montáž svítidlo zářivkové bytové stropní přisazené 1 zdroj s krytem | kus | 83 | 0 | 83 |  | 0 |  | 0 |  | 0 | 21 | 0 | 0 |  | URS 2017 I | 1
[7 empty] | Plný popis: | Montáž svítidel zářivkových se zapojením vodičů bytových nebo společenských místností stropních přisazených 1 zdroj s krytem
[5 empty] | 627 | MP | 747111113 | Montáž vypínač nástěnný 2-dvoupólový prostředí obyčejné nebo vlhké | kus | 11 | 0 | 11 |  | 0 |  | 0 |  | 0 | 21 | 0 | 0 |  | URS 2017 I | 1
[7 empty] | Plný popis: | Montáž spínačů jedno nebo dvoupólových nástěnných se zapojením vodičů, pro prostředí obyčejné nebo vlhké vypínačů, řazení 2-dvoupólových
[5 empty] | 628 | H | 34814406 | Svítidlo bytové stropní přisazené zářivkové - I-136-AR-K, 1x36W | kus | 4 | 0 | 4 |  | 0 | 0.0056 | 0.0224 |  | 0 | 21 | 0 | 0 |  | URS 2017 I | 1
[7 empty] | Plný popis: | Svítidlo zářivkové stropní nepřímé, mřížka lamelová, indukční předřadník s kompenzací, 1x36W
[5 empty] | 629 | H | 34814411 | Svítidlo bytové stropní přisazené zářivkové -D/I-236-AR-EP, 2x36W | kus | 79 | 0 | 79 |  | 0 | 0.0084 | 0.6636 |  | 0 | 21 | 0 | 0 |  |  | 1
[7 empty] | Plný popis: | Svítidlo zářivkové stropní nepřímé, mřížka lamelová, elektronický předřadník, 2x36W
[7 empty] | Výkaz výměr: | 6*3 |  |  |  | 18 | [6 empty] | _
[8 empty] | 21 |  |  |  | 21 | [6 empty] | _
[8 empty] | 16 |  |  |  | 16 | [6 empty] | _
[8 empty] | 8 |  |  |  | 8 | [6 empty] | _
[8 empty] | 16 |  |  |  | 16 | [6 empty] | _
[12 empty] | 0 | [6 empty] | _
[5 empty] | 630 | H | 34833200 | Svítidlo průmyslové zářivkové IP44, | kus | 18 | 0 | 18 |  | 0 | 0.006 | 0.108 |  | 0 | 21 | 0 | 0 |  |  | 1
[7 empty] | Plný popis: | Svítidlo zářivkové průmyslové prachotěsné IP54, 3x 36W, délka 1280 mm
[5 empty] | 631 | MP | 747161010 | Montáž zásuvka (polo)zapuštěná bezšroubové připojení 2P+PE se zapojením vodičů | kus | 19 | 0 | 19 |  | 0 |  | 0 |  | 0 | 21 | 0 | 0 |  | URS 2017 I | 1
[7 empty] | Plný popis: | Montáž zásuvek domovních se zapojením vodičů bezšroubové připojení polozapuštěných nebo zapuštěných 10/16 A, provedení 2P + PE
[5 empty] | 632 | H | 34571521 | Krabice univerzální z PH KU 68/2-1903 | kus | 11 | 0 | 11 |  | 0 | 9e-05 | 0.00099 |  | 0 | 21 | 0 | 0 |  | URS 2017 I | 1
[7 empty] | Plný popis: | Krabice univerzální rozvodná z PH s víčkem a svorkovnicí krabicovou šroubovací s vodiči 12x4 mm2, D 73,5 mm x 43 mm
[5 empty] | 633 | H | 34571519 | Krabice univerzální z PH KU 68/2-1902s víčkem KO68 | kus | 19 | 0 | 19 |  | 0 | 5e-05 | 0.00095 |  | 0 | 21 | 0 | 0 |  | URS 2017 I | 1
[7 empty] | Plný popis: | Krabice univerzální odbočná z PH s víčkem, D 73,5 mm x 43 mm
[5 empty] | 634 | H | 34571563 | Rozvodka krabicová z PH KR 97/5 | kus | 30 | 0 | 30 |  | 0 | 0.00019 | 0.0057 |  | 0 | 21 | 0 | 0 |  | URS 2017 I | 1
[7 empty] | Plný popis: | Rozvodka krabicová z PH s víčkem a svorkovnicí krabicovou šroubovací s vodiči 20x4 mm2, D 103 mm x 50 mm
[5 empty] | 635 | MP | 743419110 | Otevření nebo uzavření krabice víčkem na závit | kus | 30 | 0 | 30 |  | 0 |  | 0 |  | 0 | 21 | 0 | 0 |  | URS 2017 I | 1
[7 empty] | Plný popis: | Montáž krabic elektroinstalačních bez napojení na trubky a lišty, demontáže a montáže víčka a přístroje otevření nebo uzavření krabic víčkem na závit
[5 empty] | 636 | MP | 746211130 | Ukončení vodič izolovaný do 6 mm2 v rozváděči nebo na přístroji | kus | 60 | 0 | 60 |  | 0 |  | 0 |  | 0 | 21 | 0 | 0 |  | URS 2017 I | 1
[7 empty] | Plný popis: | Ukončení vodičů izolovaných s označením a zapojením v rozváděči nebo na přístroji, průřezu žíly do 6 mm2
[5 empty] | 637 | MP | 740991100 | Celková prohlídka elektrického rozvodu a zařízení do 100 000,- Kč | kus | 1 | 0 | 1 |  | 0 |  | 0 |  | 0 | 21 | 0 | 0 |  | URS 2017 I | 1
[7 empty] | Plný popis: | Zkoušky a prohlídky elektrických rozvodů a zařízení celková prohlídka a vyhotovení revizní zprávy pro objem montážních prací do 100 tis. Kč
[5 empty] | 638 | MP | 998741201 | Přesun hmot procentní pro silnoproud v objektech v do 6 m | % | 0.7 | 0 | 0.7 |  | 0 |  | 0 |  | 0 | 21 | 0 | 0 |  | URS 2017 I | 1
[7 empty] | Plný popis: | Přesun hmot pro silnoproud stanovený procentní sazbou (%) z ceny vodorovná dopravní vzdálenost do 50 m v objektech výšky do 6 m
_
[8 empty] | 750: Slaboproud | [5 empty] | 0 |  | 0.14823 |  | 0 |  | 0 | 0 |  |  | 25
[5 empty] | 639 | MP | 742121001 | Montáž kabelů sdělovacích pro vnitřní rozvody do 15 žil | m | 1710 | 0 | 1710 |  | 0 |  | 0 |  | 0 | 21 | 0 | 0 |  |  | 1
[7 empty] | Plný popis: | Montáž kabelů sdělovacích pro vnitřní rozvody počtu žil do 15
[7 empty] | Výkaz výměr: | 230 |  |  |  | 230 | [6 empty] | _
[8 empty] | 640 |  |  |  | 640 | [6 empty] | _
[8 empty] | 190 |  |  |  | 190 | [6 empty] | _
[8 empty] | 290 |  |  |  | 290 | [6 empty] | _
[8 empty] | 360 |  |  |  | 360 | [6 empty] | _
[5 empty] | 640 | H | 34121005 | Kabel sdělovací s Cu jádrem SYKY 2x2x0,5 mm | m | 230 | 0 | 230 |  | 0 | 2e-05 | 0.0046 |  | 0 | 21 | 0 | 0 |  |  | 1
[7 empty] | Plný popis: | Kabel sdělovací s Cu jádrem SYKY 2x2x0,5 mm
[7 empty] | Výkaz výměr: | orientační výměra |  |  |  | 0 | [6 empty] | _
[8 empty] | 230 |  |  |  | 230 | [6 empty] | _
[5 empty] | 641 | H | 34121010 | Kabel sdělovací s Cu jádrem SYKY 3x5x0,5 mm | m | 640 | 0 | 640 |  | 0 | 2e-05 | 0.0128 |  | 0 | 21 | 0 | 0 |  |  | 1
[7 empty] | Plný popis: | Kabel sdělovací s Cu jádrem SYKY 3x5x0,5 mm
[7 empty] | Výkaz výměr: | orientační výměra |  |  |  | 0 | [6 empty] | _
[8 empty] | 640 |  |  |  | 640 | [6 empty] | _
[5 empty] | 642 | H | 34121015 | Kabel sdělovací s Cu jádrem SYKY 4x2x0,5 mm | m | 190 | 0 | 190 |  | 0 | 4e-05 | 0.0076 |  | 0 | 21 | 0 | 0 |  |  | 1
[7 empty] | Plný popis: | Kabel sdělovací s Cu jádrem SYKY 4x2x0,5 mm
[7 empty] | Výkaz výměr: | orientační výměra |  |  |  | 0 | [6 empty] | _
[8 empty] | 190 |  |  |  | 190 | [6 empty] | _
[5 empty] | 643 | H | 34121050 | Kabel sdělovací s Cu jádrem SYKFY 5x2x0,5 mm | m | 290 | 0 | 290 |  | 0 | 4e-05 | 0.0116 |  | 0 | 21 | 0 | 0 |  |  | 1
[7 empty] | Plný popis: | Kabel sdělovací s Cu jádrem SYKFY 5x2x0,5 mm
[7 empty] | Výkaz výměr: | orientační výměra |  |  |  | 0 | [6 empty] | _
[8 empty] | 290 |  |  |  | 290 | [6 empty] | _
[5 empty] | 644 | H | 34121558 | Kabel sdělovací JYTY Al laminovanou fólií 14x1 mm | m | 360 | 0 | 360 |  | 0 | 0.00021 | 0.0756 |  | 0 | 21 | 0 | 0 |  |  | 1
[7 empty] | Plný popis: | Kabel sdělovací JYTY Al laminovanou fólií 14x1 mm
[7 empty] | Výkaz výměr: | orientační výměra |  |  |  | 0 | [6 empty] | _
[8 empty] | 360 |  |  |  | 360 | [6 empty] | _
[5 empty] | 645 | MP | 742122001 | Montáž kabelové spojky nebo svorkovnice pro slaboproud do 15 žil | kus | 80 | 0 | 80 |  | 0 |  | 0 |  | 0 | 21 | 0 | 0 |  |  | 1
[7 empty] | Plný popis: | Montáž kabelové spojky nebo svorkovnice do 15 žil
[5 empty] | 646 | H | 34562690 | Svorkovnice krabicová KOPOS S-66 400 V | kus | 80 | 0 | 80 |  | 0 | 4e-05 | 0.0032 |  | 0 | 21 | 0 | 0 |  |  | 1
[7 empty] | Plný popis: | Svorkovnice krabicová šroubovací s vodiči 12x4 mm2, 400 V
[5 empty] | 647 | MP | 742123001 | Montáž přepěťové ochrany pro slaboproudá zařízení | kus | 1 | 0 | 1 |  | 0 |  | 0 |  | 0 | 21 | 0 | 0 |  |  | 1
[7 empty] | Plný popis: | Montáž přepěťové ochrany pro slaboproudá zařízení
[5 empty] | 648 | H | 35889505 | Ochrana přepěťová - součtové jiskřiště mezi PE a N, SJB100/NPE/1,5 | kus | 1 | 0 | 1 |  | 0 | 0.0003 | 0.0003 |  | 0 | 21 | 0 | 0 |  |  | 1
[7 empty] | Plný popis: | Ochrana přepěťová - součtové jiskřiště 1. stupně mezi PE a N
[5 empty] | 649 | MP | 742210002 | Montáž ústředny EPS dvou nebo tří kruhové bez čelního panelu | kus | 1 | 0 | 1 |  | 0 |  | 0 |  | 0 | 21 | 0 | 0 |  |  | 1
[7 empty] | Plný popis: | Montáž ústředny EPS bez čelního panelu dvou nebo tříkruhové
[5 empty] | 650 | H | 38821362 | Komunikační brána - modul vč. zdroje, jističe, ant., 868 MHz, 25mW, 9-24 V DC | kus | 1 | 0 | 1 |  | 0 | 9e-05 | 9e-05 |  | 0 | 21 | 0 | 0 |  |  | 1
[7 empty] | Plný popis: | Brána komunikační - Ethernet modul vč. zdroje, jističe, ant., 868 MHz, 25mW, 9-24 V DC
[5 empty] | 651 | H | 38226108 | Tlačítkové tablo TT94 RPO 32 tl. | kus | 1 | 0 | 1 |  | 0 | 0.0028 | 0.0028 |  | 0 | 21 | 0 | 0 |  |  | 1
[7 empty] | Plný popis: | Tlačítkové tablo s elektrickým vrátným 32 tl., rámeček pod omítku
[5 empty] | 652 | MP | 742210021 | Montáž požárně odolné skříňky EI/EV, 30/F P pro ústřednu EPS | kus | 1 | 0 | 1 |  | 0 |  | 0 |  | 0 | 21 | 0 | 0 |  |  | 1
[7 empty] | Plný popis: | Montáž skříňky požárně odolné EI/EV, 30/F30 P pro ústřednu EPS
[5 empty] | 653 | H | 35711743 | Skříň EPS | ks | 1 | 0 | 1 |  | 0 | 0.028 | 0.028 |  | 0 | 21 | 0 | 0 |  |  | 1
Plný popis:
[5 empty] | 654 | MP | 742210031 | Montáž napájecího zdroje pro ústřednu EPS dle EN54-4 | kus | 1 | 0 | 1 |  | 0 |  | 0 |  | 0 | 21 | 0 | 0 |  |  | 1
[7 empty] | Plný popis: | Montáž zdroje napájecího pro ústřednu EPS dle EN54-4
[5 empty] | 655 | H | 38227041 | Napáječ síťový 4FP 672 55 DT s vyzváněcí signál dvojtónový | ks | 1 | 0 | 1 |  | 0 | 0.001 | 0.001 |  | 0 | 21 | 0 | 0 |  |  | 1
Plný popis:
[5 empty] | 656 | MP | 742210123 | Montáž kouřového hlásiče lineárního infračerveného přijímač - vysílač | kus | 4 | 0 | 4 |  | 0 |  | 0 |  | 0 | 21 | 0 | 0 |  |  | 1
[7 empty] | Plný popis: | Montáž hlásiče kouřového lineárního vysílač - přijímač
[5 empty] | 657 | H | 61124263 | Kouřový senzor KFA 100 | kus | 4 | 0 | 4 |  | 0 | 0.00016 | 0.00064 |  | 0 | 21 | 0 | 0 |  |  | 1
[7 empty] | Plný popis: | Kouřový senzor
[5 empty] | 658 | MP | 742220401 | Programování základních parametrů ústředny PZTS | kus | 1 | 0 | 1 |  | 0 |  | 0 |  | 0 | 21 | 0 | 0 |  |  | 1
[7 empty] | Plný popis: | Nastavení a oživení PZTS programování základních parametrů ústředny
[5 empty] | 659 | MP | 742220411 | Oživení systému na jeden detektor PZTS | kus | 4 | 0 | 4 |  | 0 |  | 0 |  | 0 | 21 | 0 | 0 |  |  | 1
[7 empty] | Plný popis: | Nastavení a oživení PZTS oživení systému na jeden detektor
[5 empty] | 660 | MP | 742220421 | Instalace přístupového SW PZTS | kus | 1 | 0 | 1 |  | 0 |  | 0 |  | 0 | 21 | 0 | 0 |  |  | 1
[7 empty] | Plný popis: | Nastavení a oživení PZTS instalace přístupového SW
[5 empty] | 661 | MP | 742220501 | Provedení zkoušky TIČR pro PZTS | kus | 1 | 0 | 1 |  | 0 |  | 0 |  | 0 | 21 | 0 | 0 |  |  | 1
[7 empty] | Plný popis: | Zkoušky a revize PZTS zkoušky TIČR
[5 empty] | 662 | MP | 742220511 | Výchozí revize systému PZTS | kus | 1 | 0 | 1 |  | 0 |  | 0 |  | 0 | 21 | 0 | 0 |  |  | 1
[7 empty] | Plný popis: | Zkoušky a revize PZTS revize výchozí systému PZTS
[5 empty] | 663 | MP | 998742201 | Přesun hmot procentní pro slaboproud v objektech v do 6 m | % | 0.74 | 0 | 0.74 |  | 0 |  | 0 |  | 0 | 21 | 0 | 0 |  |  | 1
[7 empty] | Plný popis: | Přesun hmot pro slaboproud stanovený procentní sazbou (%) z ceny vodorovná dopravní vzdálenost do 50 m v objektech výšky do 6 m
_
[8 empty] | 751: Vzduchotechnika | [5 empty] | 0 |  | 0.02442 |  | 0 |  | 0 | 0 |  |  | 15
[5 empty] | 664 | MP | 751377041 | Montáž odsávací jednotka výfukových plynů s pružinovým | kus | 1 | 0 | 1 |  | 0 |  | 0 |  | 0 | 21 | 0 | 0 |  |  | 1
[7 empty] | Plný popis: | Montáž odsávacích stropů, zákrytů odsávacího zákrytu (digestoř) průmyslového závěsného, průřezu do 1,5 m2
[5 empty] | 665 | H | 27261316 | Odsávací jednotka výfukových plynů | kus | 1 | 0 | 1 |  | 0 | 0.0006 | 0.0006 |  | 0 | 21 | 0 | 0 |  |  | 1
[7 empty] | Plný popis: | Ovládací jednotka s pojistným ventilem 0,07 MPa
[5 empty] | 666 | MP | 751510042 | Vzduchotechnické potrubí pozink kruhové spirálně vinuté D do 200 mm | m | 2 | 0 | 2 |  | 0 | 0.00312 | 0.00624 |  | 0 | 21 | 0 | 0 |  |  | 1
[7 empty] | Plný popis: | Vzduchotechnické potrubí z pozinkovaného plechu kruhové, trouba spirálně vinutá bez příruby, průměru přes 100 do 200 mm
[5 empty] | 667 | H | 28614988 | Tvarovka T-kus, SDR17, PE100, d 125 | kus | 1 | 0 | 1 |  | 0 | 0.00205 | 0.00205 |  | 0 | 21 | 0 | 0 |  |  | 1
[7 empty] | Plný popis: | T-kus, SDR17, PE100, d 125
[5 empty] | 668 | MP | 751510042 | Vzduchotechnické potrubí pozink kruhové spirálně vinuté D do 200 mm | m | 2 | 0 | 2 |  | 0 | 0.00312 | 0.00624 |  | 0 | 21 | 0 | 0 |  |  | 1
[7 empty] | Plný popis: | Vzduchotechnické potrubí z pozinkovaného plechu kruhové, trouba spirálně vinutá bez příruby, průměru přes 100 do 200 mm
[5 empty] | 669 | MP | 751514713 | Mtž protidešťové stříšky plech potrubí s přírubou do 0,140 m2 | kus | 1 | 0 | 1 |  | 0 |  | 0 |  | 0 | 21 | 0 | 0 |  |  | 1
[7 empty] | Plný popis: | Montáž protidešťové stříšky nebo výfukové hlavice do plechového potrubí čtyřhranné s přírubou, průřezu přes 0,070 do 0,140 m2
[5 empty] | 670 | H | 35442103 | Protidešťová stříška plechová - 125mm 1 ks | kus | 1 | 0 | 1 |  | 0 | 0.0002 | 0.0002 |  | 0 | 21 | 0 | 0 |  |  | 1
[7 empty] | Plný popis: | Stříška ochranná horní Cu
[5 empty] | 671 | MP | 751377041 | Montáž odsávací jednotka výfukových plynů s pružinovým | kus | 1 | 0 | 1 |  | 0 |  | 0 |  | 0 | 21 | 0 | 0 |  |  | 1
[7 empty] | Plný popis: | Montáž odsávacích stropů, zákrytů odsávacího zákrytu (digestoř) průmyslového závěsného, průřezu do 1,5 m2
[5 empty] | 672 | H | 27261316 | Odsávací jednotka výfukových plynů | kus | 1 | 0 | 1 |  | 0 | 0.0006 | 0.0006 |  | 0 | 21 | 0 | 0 |  |  | 1
[7 empty] | Plný popis: | Ovládací jednotka s pojistným ventilem 0,07 MPa
[5 empty] | 673 | MP | 751510042 | Vzduchotechnické potrubí pozink kruhové spirálně vinuté D do 200 mm | m | 2 | 0 | 2 |  | 0 | 0.00312 | 0.00624 |  | 0 | 21 | 0 | 0 |  |  | 1
[7 empty] | Plný popis: | Vzduchotechnické potrubí z pozinkovaného plechu kruhové, trouba spirálně vinutá bez příruby, průměru přes 100 do 200 mm
[5 empty] | 674 | H | 28614988 | Tvarovka T-kus, SDR17, PE100, d 125 | kus | 1 | 0 | 1 |  | 0 | 0.00205 | 0.00205 |  | 0 | 21 | 0 | 0 |  |  | 1
[7 empty] | Plný popis: | T-kus, SDR17, PE100, d 125
[5 empty] | 675 | MP | 751514362 | Mtž odbočky oboustranné do plech potrubí kruh s přírubou D do 200 mm | kus | 3 | 0 | 3 |  | 0 |  | 0 |  | 0 | 21 | 0 | 0 |  |  | 1
[7 empty] | Plný popis: | Montáž odbočky oboustranné do plechového potrubí kruhového s přírubou, průměru přes 100 do 200 mm
[5 empty] | 676 | H | 35442103 | Protidešťová stříška plechová - 125mm 1 ks | kus | 1 | 0 | 1 |  | 0 | 0.0002 | 0.0002 |  | 0 | 21 | 0 | 0 |  |  | 1
[7 empty] | Plný popis: | Stříška ochranná horní Cu
[5 empty] | 677 | H | X7 | Spojovací a těsnící materiál, montážní materiál | kus | 1 | 0 | 1 |  | 0 |  | 0 |  | 0 | 21 | 0 | 0 |  |  | 1
Plný popis:
[5 empty] | 678 | MP | 998751201 | Přesun hmot procentní pro vzduchotechniku v objektech v do 12 m | % | 0.52 | 0 | 0.52 |  | 0 |  | 0 |  | 0 | 21 | 0 | 0 |  |  | 1
[7 empty] | Plný popis: | Přesun hmot pro vzduchotechniku stanovený procentní sazbou (%) z ceny vodorovná dopravní vzdálenost do 50 m v objektech výšky do 12 m
_
[8 empty] | 762: Konstrukce tesařské | [5 empty] | 0 |  | 0.18088 |  | 0 |  | 0 | 0 |  |  | 5
[5 empty] | 679 | SP | 762341270 | Montáž bednění střech rovných a šikmých sklonu do 60° z desek dřevotřískových na sraz | m2 | 16.302 | 0 | 16.302 |  | 0 |  | 0 |  | 0 | 21 | 0 | 0 |  |  | 1
[7 empty] | Plný popis: | Bednění a laťování montáž bednění střech rovných a šikmých sklonu do 60 st. s vyřezáním otvorů z desek dřevotřískových nebo dřevoštěpkových na sraz
[7 empty] | Výkaz výměr: | atiky příprava pro klempířské prvky |  |  |  | 0 | [6 empty] | _
[8 empty] | (21,25+8,42+0,3+9,05)*0,3 |  |  |  | 11.706 | [6 empty] | _
[8 empty] | (7,66+7,66)*0,3 |  |  |  | 4.596 | [6 empty] | _
[5 empty] | 680 | H | 60726244 | Deska dřevoštěpková OSB 3 SE 2500x1250x18 mm | m2 | 16.302 | 5 | 17.1171 |  | 0 | 0.0104 | 0.17802 |  | 0 | 21 | 0 | 0 |  |  | 1
[7 empty] | Plný popis: | Deska dřevoštěpková OSB ostrá hrana nebroušená 2500x1250x18 mm
[5 empty] | 681 | H | 23170153 | Pěna montážní protipožární polyuretan. FR-B1 jednosl. 750 ml, požární odolnost přes 360 m. | kus | 3 | 0 | 3 |  | 0 | 0.0008 | 0.0024 |  | 0 | 21 | 0 | 0 |  |  | 1
[7 empty] | Plný popis: | Pěna montážní protipožární polyuretanová jednosložková 750 ml, požární odolnost více než 360 minut
[5 empty] | 682 | H | 59071120 | Pěna polyuretanová AA290 čistič PUR 500 ml | kus | 1 | 0 | 1 |  | 0 | 0.00046 | 0.00046 |  | 0 | 21 | 0 | 0 |  |  | 1
[7 empty] | Plný popis: | Čistič polyuretanové pěny acetonový 500 ml
[5 empty] | 683 | SP | 998762202 | Přesun hmot procentní pro kce tesařské v objektech v do 12 m | % | 5.58 | 0 | 5.58 |  | 0 |  | 0 |  | 0 | 21 | 0 | 0 |  |  | 1
[7 empty] | Plný popis: | Přesun hmot pro konstrukce tesařské stanovený procentní sazbou (%) z ceny vodorovná dopravní vzdálenost do 50 m v objektech výšky přes 6 do 12 m
_
[8 empty] | 764: Konstrukce klempířské | [5 empty] | 0 |  | 0.69349 |  | 0 |  | 0 | 0 |  |  | 16
[5 empty] | 684 | SP | 764216604 | Oplechování rovných parapetů mechanicky kotvené z Pz s povrchovou úpravou rš 330 mm | m | 11.71 | 5 | 12.2955 |  | 0 | 0.00291 | 0.03578 |  | 0 | 21 | 0 | 0 |  |  | 1
[7 empty] | Plný popis: | Oplechování parapetů z pozinkovaného plechu s povrchovou úpravou rovných mechanicky kotvené, bez rohů rš 330 mm
[7 empty] | Výkaz výměr: | 1,53*5 |  |  |  | 7.65 | [6 empty] | _
[8 empty] | 2,03*2 |  |  |  | 4.06 | [6 empty] | _
[12 empty] | 0 | [6 empty] | _
[5 empty] | 685 | SP | 764511612 | Žlab podokapní hranatý z Pz s povrchovou úpravou rš 330 mm | m | 42 | 0 | 42 |  | 0 | 0.00163 | 0.06846 |  | 0 | 21 | 0 | 0 |  |  | 1
[7 empty] | Plný popis: | Žlab podokapní z pozinkovaného plechu s povrchovou úpravou včetně háků a čel hranatý rš 330 mm
[5 empty] | 686 | SP | 764518403 | Hranatý svod včetně objímek, kolen, odskoků z Pz plechu o straně 120 mm | m | 10 | 0 | 10 |  | 0 | 0.00351 | 0.0351 |  | 0 | 21 | 0 | 0 |  |  | 1
[7 empty] | Plný popis: | Svod z pozinkovaného plechu včetně objímek, kolen a odskoků hranatý, o straně 120 mm
[5 empty] | 687 | SP | 764212663 | Oplechování rovné okapové hrany z Pz s povrchovou úpravou rš 250 mm | m | 42 | 0 | 42 |  | 0 | 0.00227 | 0.09534 |  | 0 | 21 | 0 | 0 |  |  | 1
[7 empty] | Plný popis: | Oplechování střešních prvků z pozinkovaného plechu s povrchovou úpravou okapu okapovým plechem střechy rovné rš 250 mm
[5 empty] | 688 | SP | 764212663 | Oplechování rovné okapové hrany z Pz s povrchovou úpravou rš 250 mm | m | 36 | 0 | 36 |  | 0 | 0.00227 | 0.08172 |  | 0 | 21 | 0 | 0 |  |  | 1
[7 empty] | Plný popis: | Oplechování střešních prvků z pozinkovaného plechu s povrchovou úpravou okapu okapovým plechem střechy rovné rš 250 mm
[5 empty] | 689 | SP | 764212663 | Oplechování rovné okapové hrany z Pz s povrchovou úpravou rš 250 mm | m | 42 | 0 | 42 |  | 0 | 0.00227 | 0.09534 |  | 0 | 21 | 0 | 0 |  |  | 1
[7 empty] | Plný popis: | Oplechování střešních prvků z pozinkovaného plechu s povrchovou úpravou okapu okapovým plechem střechy rovné rš 250 mm
[5 empty] | 690 | SP | 764214606 | Oplechování horních ploch a atik bez rohů z Pz s povrch úpravou mechanicky kotvené rš 500 mm | m | 42 | 0 | 42 |  | 0 | 0.00437 | 0.18354 |  | 0 | 21 | 0 | 0 |  |  | 1
[7 empty] | Plný popis: | Oplechování horních ploch zdí a nadezdívek (atik) z pozinkovaného plechu s povrchovou úpravou mechanicky kotvené rš 500 mm
[5 empty] | 691 | SP | 764511612 | Žlab podokapní hranatý z Pz s povrchovou úpravou rš 330 mm | m | 21 | 0 | 21 |  | 0 | 0.00163 | 0.03423 |  | 0 | 21 | 0 | 0 |  |  | 1
[7 empty] | Plný popis: | Žlab podokapní z pozinkovaného plechu s povrchovou úpravou včetně háků a čel hranatý rš 330 mm
[5 empty] | 692 | SP | 764518401 | Hranatý svod včetně objímek, kolen, odskoků z Pz plechu o straně 80 mm | m | 3 | 0 | 3 |  | 0 | 0.00209 | 0.00627 |  | 0 | 21 | 0 | 0 |  |  | 1
[7 empty] | Plný popis: | Svod z pozinkovaného plechu včetně objímek, kolen a odskoků hranatý, o straně 80 mm
[5 empty] | 693 | SP | 764311603 | Lemování rovných zdí střech s krytinou prejzovou nebo vlnitou z Pz s povrchovou úpravou rš 250 mm | m | 21 | 0 | 21 |  | 0 | 0.0022 | 0.0462 |  | 0 | 21 | 0 | 0 |  |  | 1
[7 empty] | Plný popis: | Lemování zdí z pozinkovaného plechu s povrchovou úpravou boční nebo horní rovné, střech s krytinou prejzovou nebo vlnitou rš 250 mm
[5 empty] | 694 | H | 28341084 | Koleno svodu okapu plast DN 105 x 45° H | kus | 8 | 0 | 8 |  | 0 | 0.00024 | 0.00192 |  | 0 | 21 | 0 | 0 |  |  | 1
[7 empty] | Plný popis: | Koleno svodu okapu plast hnědý DN 105 x 45°
[5 empty] | 695 | SP | 764518632 | Sklápěcí výpust vody z Pz s povrchovou úpravou kruhového svodu průměru 100 mm | kus | 4 | 0 | 4 |  | 0 | 0.00184 | 0.00736 |  | 0 | 21 | 0 | 0 |  |  | 1
[7 empty] | Plný popis: | Svod z pozinkovaného plechu s upraveným povrchem včetně objímek, kolen a odskoků sklápěcí výpust vody kruhového svodu, průměru 100 mm
[5 empty] | 696 | H | 55350162 | Koleno výtokové UTK 100 mm | kus | 4 | 0 | 4 |  | 0 | 0.00025 | 0.001 |  | 0 | 21 | 0 | 0 |  |  | 1
[7 empty] | Plný popis: | Koleno výtokové 100 mm
[5 empty] | 697 | SP | 764511662 | Kotlík hranatý pro podokapní žlaby z Pz s povrchovou úpravou 330/100 mm | kus | 3 | 0 | 3 |  | 0 | 0.00025 | 0.00075 |  | 0 | 21 | 0 | 0 |  |  | 1
[7 empty] | Plný popis: | Žlab podokapní z pozinkovaného plechu s povrchovou úpravou včetně háků a čel kotlík hranatý, rš žlabu/průměr svodu 330/100 mm
[5 empty] | 698 | H | 55350134 | Čelo žlabové RG (RGT) 150 mm | kus | 6 | 0 | 6 |  | 0 | 8e-05 | 0.00048 |  | 0 | 21 | 0 | 0 |  |  | 1
[7 empty] | Plný popis: | Čelo žlabové půlkruhové narážecí univerzální 150 mm
[5 empty] | 699 | SP | 998764202 | Přesun hmot procentní pro konstrukce klempířské v objektech v do 12 m | % | 1.56 | 0 | 1.56 |  | 0 |  | 0 |  | 0 | 21 | 0 | 0 |  |  | 1
[7 empty] | Plný popis: | Přesun hmot pro konstrukce klempířské stanovený procentní sazbou (%) z ceny vodorovná dopravní vzdálenost do 50 m v objektech výšky přes 6 do 12 m
_
[8 empty] | 766: Konstrukce truhlářské | [5 empty] | 0 |  | 1.4985 |  | 0 |  | 0 | 0 |  |  | 5
[5 empty] | 700 | SP | 766412212 | Montáž obložení stěn plochy přes 1 m2 palubkami z měkkého dřeva š do 80 mm | m2 | 40 | 0 | 40 |  | 0 |  | 0 |  | 0 | 21 | 0 | 0 |  |  | 1
[7 empty] | Plný popis: | Montáž obložení stěn plochy přes 1 m2 palubkami na pero a drážku z měkkého dřeva, šířky přes 60 do 80 mm
[7 empty] | Výkaz výměr: | T01 |  |  |  | 0 | [6 empty] | _
[8 empty] | 25*1,6 |  |  |  | 40 | [6 empty] | _
[5 empty] | 701 | SP | 766417211 | Montáž obložení stěn podkladového roštu | m | 200 | 0 | 200 |  | 0 |  | 0 |  | 0 | 21 | 0 | 0 |  |  | 1
[7 empty] | Plný popis: | Montáž obložení stěn rošt podkladový
[7 empty] | Výkaz výměr: | T01 |  |  |  | 0 | [6 empty] | _
[8 empty] | 25*1,6*5 |  |  |  | 200 | [6 empty] | _
[5 empty] | 702 | H | 61191155 | Palubky obkladové SM profil klasický 19 x 116 mm A/B | m2 | 40 | 7 | 42.8 |  | 0 | 0.00931 | 0.39847 |  | 0 | 21 | 0 | 0 |  |  | 1
[7 empty] | Plný popis: | Palubky obkladové SM profil klasický 19 x 116 mm A/B
[7 empty] | Výkaz výměr: | T01 |  |  |  | 0 | [6 empty] | _
[8 empty] | 25*1,6 |  |  |  | 40 | [6 empty] | _
[5 empty] | 703 | H | 60512125 | Řezivo stavební hranolek průřezu do 100 x 100 mm délka do 5,00 m | m3 | 2 | 0 | 2 |  | 0 | 0.55 | 1.1 |  | 0 | 21 | 0 | 0 |  |  | 1
[7 empty] | Plný popis: | Řezivo stavební hranolek průřezu do 100 x 100 mm délka do 5,00 m
[7 empty] | Výkaz výměr: | T01 |  |  |  | 0 | [6 empty] | _
[8 empty] | 25*1,6*0,100*0,100*5 |  |  |  | 2 | [6 empty] | _
[5 empty] | 704 | SP | 998766201 | Přesun hmot procentní pro konstrukce truhlářské v objektech v do 6 m | % | 0.74 | 0 | 0.74 |  | 0 |  | 0 |  | 0 | 21 | 0 | 0 |  |  | 1
[7 empty] | Plný popis: | Přesun hmot pro konstrukce truhlářské stanovený procentní sazbou (%) z ceny vodorovná dopravní vzdálenost do 50 m v objektech výšky do 6 m
_
[8 empty] | 7663: Dveře vnitřní | [5 empty] | 0 |  | 0.04728 |  | 0 |  | 0 | 0 |  |  | 8
[5 empty] | 705 | SP | 642942111 | Osazování zárubní nebo rámů dveřních kovových do 2,5 m2 na MC | kus | 1 | 0 | 1 |  | 0 | 0.01698 | 0.01698 |  | 0 | 21 | 0 | 0 |  |  | 1
[7 empty] | Plný popis: | Osazování zárubní nebo rámů kovových dveřních lisovaných nebo z úhelníků bez dveřních křídel, na cementovou maltu, plochy otvoru do 2,5 m2
[5 empty] | 706 | SP | 766660002 | Montáž dveřních křídel otvíravých 1křídlových š přes 0,8 m do ocelové zárubně | kus | 1 | 0 | 1 |  | 0 |  | 0 |  | 0 | 21 | 0 | 0 |  |  | 1
[7 empty] | Plný popis: | Montáž dveřních křídel dřevěných nebo plastových otevíravých do ocelové zárubně povrchově upravených jednokřídlových, šířky přes 800 mm
[5 empty] | 707 | H | 55331106 | Zárubeň ocelová pro běžné zdění H 95 900 L/P | kus | 1 | 0 | 1 |  | 0 | 0.0108 | 0.0108 |  | 0 | 21 | 0 | 0 |  |  | 1
[7 empty] | Plný popis: | Zárubeň ocelová pro běžné zdění hranatý profil 95 900 L/P
[5 empty] | 708 | H | 61160222 | Dveře dřevěné vnitřní hladké plné 1křídlové 90x197 | kus | 1 | 0 | 1 |  | 0 | 0.0175 | 0.0175 |  | 0 | 21 | 0 | 0 |  |  | 1
[7 empty] | Plný popis: | Dveře dřevěné vnitřní hladké plné 1křídlové 90x197
[5 empty] | 709 | SP | 766660722 | Montáž dveřního kování - zámku | kus | 1 | 0 | 1 |  | 0 |  | 0 |  | 0 | 21 | 0 | 0 |  |  | 1
[7 empty] | Plný popis: | Montáž dveřních křídel dřevěných nebo plastových ostatní práce dveřního kování zámku
[5 empty] | 710 | H | 54914620 | Klika včetně rozet a montážního materiálu Ilsa R PZ nerez PK | kus | 1 | 0 | 1 |  | 0 | 0.0012 | 0.0012 |  | 0 | 21 | 0 | 0 |  |  | 1
[7 empty] | Plný popis: | Kování vrchní dveřní klika včetně rozet a montážního materiálu R PZ nerez PK
[5 empty] | 711 | H | 23170140 | Pěna montážní polyuretanová, 750ml, jednosložková | kus | 1 | 0 | 1 |  | 0 | 0.0008 | 0.0008 |  | 0 | 21 | 0 | 0 |  |  | 1
[7 empty] | Plný popis: | Pěna montážní polyuretanová s minimální rozpínavostí, 750ml, jednosložková
[5 empty] | 712 | SP | 998766201 | Přesun hmot procentní pro konstrukce truhlářské v objektech v do 6 m | % | 0.74 | 0 | 0.74 |  | 0 |  | 0 |  | 0 | 21 | 0 | 0 |  |  | 1
[7 empty] | Plný popis: | Přesun hmot pro konstrukce truhlářské stanovený procentní sazbou (%) z ceny vodorovná dopravní vzdálenost do 50 m v objektech výšky do 6 m
_
[8 empty] | 767: Konstrukce zámečnické | [5 empty] | 0 |  | 0.51766 |  | 0 |  | 0 | 0 |  |  | 19
[5 empty] | 713 | SP | 767810123 | Montáž mřížek větracích kruhových průměru do 400 mm | kus | 4 | 0 | 4 |  | 0 |  | 0 |  | 0 | 21 | 0 | 0 |  |  | 1
[7 empty] | Plný popis: | Montáž větracích mřížek ocelových kruhových, průměru přes 200 do 300 mm
[5 empty] | 714 | H | 42981318 | Klapka regulační KR. d1=300 mm | kus | 2 | 0 | 2 |  | 0 | 0.0059 | 0.0118 |  | 0 | 21 | 0 | 0 |  |  | 1
[7 empty] | Plný popis: | Klapka regulační D 300 mm
[5 empty] | 715 | H | 42981322 | Klapka regulační KR. d1=400 mm | kus | 1 | 0 | 1 |  | 0 | 0.0088 | 0.0088 |  | 0 | 21 | 0 | 0 |  |  | 1
[7 empty] | Plný popis: | Klapka regulační D 400 mm
[5 empty] | 716 | SP | 767651112 | Montáž vrat garážových sekčních zajížděcích pod strop plochy do 9 m2 | kus | 1 | 0 | 1 |  | 0 |  | 0 |  | 0 | 21 | 0 | 0 |  |  | 1
[7 empty] | Plný popis: | Montáž vrat garážových nebo průmyslových sekčních zajížděcích pod strop, plochy přes 6 do 9 m2
[5 empty] | 717 | SP | 767651113 | Montáž vrat garážových sekčních zajížděcích pod strop plochy do 13 m2 | kus | 2 | 0 | 2 |  | 0 |  | 0 |  | 0 | 21 | 0 | 0 |  |  | 1
[7 empty] | Plný popis: | Montáž vrat garážových nebo průmyslových sekčních zajížděcích pod strop, plochy přes 9 do 13 m2
[5 empty] | 718 | H | 55345806 | Vrata garážová sekční zateplená LPU 400 lamela typ L rozměr 2900 x 3000 | kus | 1 | 0 | 1 |  | 0 | 0.0912 | 0.0912 |  | 0 | 21 | 0 | 0 |  |  | 1
[7 empty] | Plný popis: | Vrata garážová sekční zateplená lamela typ L rozměr 3000 x 2250 povrch "woodgrain"
[5 empty] | 719 | H | 55345807 | Vrata garážová sekční zateplená LPU 400 lamela typ L rozměr 3250 x 3000 | kus | 2 | 0 | 2 |  | 0 | 0.1176 | 0.2352 |  | 0 | 21 | 0 | 0 |  |  | 1
[7 empty] | Plný popis: | Vrata garážová sekční zateplená lamela typ L rozměr 4000 x 2125 povrch "woodgrain"
[5 empty] | 720 | H | 55345878 | Pohon garážových sekčních a výklopných vrat SupraMatic P o síle 1000 N max. 50 cyklů denně | kus | 3 | 0 | 3 |  | 0 | 0.012 | 0.036 |  | 0 | 21 | 0 | 0 |  |  | 1
[7 empty] | Plný popis: | Pohon garážových sekčních a výklopných vrat o síle 1000 N max. 50 cyklů denně
[5 empty] | 721 | H | 55345886 | Ovládač garážových vrat dálkový HSP 4 BS černý 4 tlačítkový | kus | 6 | 0 | 6 |  | 0 | 0.0001 | 0.0006 |  | 0 | 21 | 0 | 0 |  |  | 1
[7 empty] | Plný popis: | Příslušenství garážových vrat - dálkové ovládání 4 kanály
[5 empty] | 722 | SP | 767316311 | Montáž střešního bodového světlíku přes 1 do 1,5 m2 | kus | 5 | 0 | 5 |  | 0 |  | 0 |  | 0 | 21 | 0 | 0 |  |  | 1
[7 empty] | Plný popis: | Montáž světlíků bodových přes 1 do 1,5 m2
[5 empty] | 723 | H | 56245353 | Světlík bodový třívrstvá kopule, manžeta výšky 15 cm, 100 x 100 cm | kus | 5 | 0 | 5 |  | 0 | 0.013 | 0.065 |  | 0 | 21 | 0 | 0 |  |  | 1
[7 empty] | Plný popis: | Světlík bodový třívrstvá kopule, manžeta výšky 15 cm, 120 x 120 cm
[5 empty] | 724 | SP | 767995113 | Montáž atypických zámečnických konstrukcí Z01-Z06 | kg | 1151 | 0 | 1151 |  | 0 | 6e-05 | 0.06906 |  | 0 | 21 | 0 | 0 |  |  | 1
[7 empty] | Plný popis: | Montáž ostatních atypických zámečnických konstrukcí hmotnosti přes 10 do 20 kg
[7 empty] | Výkaz výměr: | ZO1 |  |  |  | 0 | [6 empty] | _
[8 empty] | 60*5 |  |  |  | 300 | [6 empty] | _
[8 empty] | ZO2 |  |  |  | 0 | [6 empty] | _
[8 empty] | 48*2 |  |  |  | 96 | [6 empty] | _
[8 empty] | ZO3 |  |  |  | 0 | [6 empty] | _
[8 empty] | 580 |  |  |  | 580 | [6 empty] | _
[8 empty] | ZO4 |  |  |  | 0 | [6 empty] | _
[8 empty] | 34*2 |  |  |  | 68 | [6 empty] | _
[8 empty] | Zo5 |  |  |  | 0 | [6 empty] | _
[8 empty] | 32 |  |  |  | 32 | [6 empty] | _
[8 empty] | ZO6 |  |  |  | 0 | [6 empty] | _
[8 empty] | 75 |  |  |  | 75 | [6 empty] | _
[5 empty] | 725 | H | X1 | Z01 - Ocelová svařovaná mříž - dodávka a montáž | kg | 240 | 0 | 240 |  | 0 |  | 0 |  | 0 | 21 | 0 | 0 |  |  | 1
Plný popis:
[7 empty] | Výkaz výměr: | 48*5 |  |  |  | 240 | [6 empty] | _
[5 empty] | 726 | H | X2 | Z02 - Ocelová svařovaná mříž, - dodávka a montáž | kg | 120 | 0 | 120 |  | 0 |  | 0 |  | 0 | 21 | 0 | 0 |  |  | 1
Plný popis:
[7 empty] | Výkaz výměr: | 60*2 |  |  |  | 120 | [6 empty] | _
[5 empty] | 727 | H | X3 | Z03 - Přestřešení nad vjezdovými vraty - dodávka a montáž | kg | 580 | 0 | 580 |  | 0 |  | 0 |  | 0 | 21 | 0 | 0 |  |  | 1
Plný popis:
[7 empty] | Výkaz výměr: | 580 |  |  |  | 580 | [6 empty] | _
[5 empty] | 728 | H | X4 | Z04 - Lemovací profil v podlaze na vjezdu do objektu, - dodávka a montáž | kg | 68 | 0 | 68 |  | 0 |  | 0 |  | 0 | 21 | 0 | 0 |  |  | 1
Plný popis:
[5 empty] | 729 | H | X5 | Z05 - Lemovací profil v podlaze na vjezdu do objektu - dodávka a montáž | kg | 32 | 0 | 32 |  | 0 |  | 0 |  | 0 | 21 | 0 | 0 |  |  | 1
Plný popis:
[5 empty] | 730 | H | X6 | Z06 - Žebřík pro výlez na střechu, ocelový, - dodávka a montáž | kg | 75 | 0 | 75 |  | 0 |  | 0 |  | 0 | 21 | 0 | 0 |  |  | 1
Plný popis:
[5 empty] | 731 | SP | 998767202 | Přesun hmot procentní pro zámečnické konstrukce v objektech v do 12 m | % | 1.79 | 0 | 1.79 |  | 0 |  | 0 |  | 0 | 21 | 0 | 0 |  |  | 1
[7 empty] | Plný popis: | Přesun hmot pro zámečnické konstrukce stanovený procentní sazbou (%) z ceny vodorovná dopravní vzdálenost do 50 m v objektech výšky přes 6 do 12 m
_
[8 empty] | 777: Podlahy lité | [5 empty] | 0 |  | 0.49102 |  | 0 |  | 0 | 0 |  |  | 5
[5 empty] | 732 | SP | 777111121 | Ruční broušení podkladu před provedením lité podlahy | m | 323.04 | 0 | 323.04 |  | 0 | 2e-05 | 0.0064608 |  | 0 | 21 | 0 | 0 |  |  | 1
[7 empty] | Plný popis: | Příprava podkladu před provedením litých podlah obroušení ruční ( v místě styku se stěnou, v rozích apod.)
[5 empty] | 733 | SP | 777111111 | Vysátí podkladu před provedením lité podlahy | m2 | 323.04 | 0 | 323.04 |  | 0 |  | 0 |  | 0 | 21 | 0 | 0 |  |  | 1
[7 empty] | Plný popis: | Příprava podkladu před provedením litých podlah vysátí
[7 empty] | Výkaz výměr: | (64,47+63,5+43,82+42,9+66,07+42,28) |  |  |  | 323.04 | [6 empty] | _
[5 empty] | 734 | SP | 777131101 | Penetrační epoxidový nátěr podlahy na suchý a vyzrálý podklad | m2 | 323.04 | 0 | 323.04 |  | 0 | 0.0003 | 0.096912 |  | 0 | 21 | 0 | 0 |  |  | 1
[7 empty] | Plný popis: | Penetrační nátěr podlahy epoxidový, na podklad suchý a vyzrálý
[5 empty] | 735 | SP | 777615217 | Nátěry epoxidové podlah betonových dvojnásobné systém silnovrstvý nátěr | m2 | 323.04 | 0 | 323.04 |  | 0 | 0.0012 | 0.38765 |  | 0 | 21 | 0 | 0 |  |  | 1
[7 empty] | Plný popis: | Nátěry epoxidové podlah s penetrací betonových dvojnásobné dvousložkové silnovrstvé [Sikafloor 261]
[5 empty] | 736 | SP | 998777201 | Přesun hmot procentní pro podlahy lité v objektech v do 6 m | % | 0.57 | 0 | 0.57 |  | 0 |  | 0 |  | 0 | 21 | 0 | 0 |  |  | 1
[7 empty] | Plný popis: | Přesun hmot pro podlahy lité stanovený procentní sazbou (%) z ceny vodorovná dopravní vzdálenost do 50 m v objektech výšky do 6 m
_
[8 empty] | 781: Obklady keramické | [5 empty] | 0 |  | 0.199 |  | 0 |  | 0 | 0 |  |  | 10
[5 empty] | 737 | SP | 781495111 | Penetrace podkladu vnitřních obkladů | m2 | 9 | 0 | 9 |  | 0 | 0.0003 | 0.0027 |  | 0 | 21 | 0 | 0 |  |  | 1
[7 empty] | Plný popis: | Ostatní prvky ostatní práce penetrace podkladu
[7 empty] | Výkaz výměr: | 1,5*2*3 |  |  |  | 9 | [6 empty] | _
[5 empty] | 738 | SP | 781474113 | Montáž obkladů vnitřních keramických | m2 | 9 | 0 | 9 |  | 0 | 0.003 | 0.027 |  | 0 | 21 | 0 | 0 |  |  | 1
[7 empty] | Plný popis: | Montáž obkladů vnitřních stěn z dlaždic keramických lepených flexibilním lepidlem režných nebo glazovaných hladkých přes 12 do 19 ks/m2
[5 empty] | 739 | SP | 781495141 | Průnik obkladem kruhový do DN 30 bez izolace | kus | 6 | 0 | 6 |  | 0 |  | 0 |  | 0 | 21 | 0 | 0 |  |  | 1
[7 empty] | Plný popis: | Ostatní prvky průnik obkladem kruhový, bez izolace do 30 DN
[5 empty] | 740 | SP | 781495143 | Průnik obkladem kruhový přes DN 90 bez izolace | kus | 3 | 0 | 3 |  | 0 |  | 0 |  | 0 | 21 | 0 | 0 |  |  | 1
[7 empty] | Plný popis: | Ostatní prvky průnik obkladem kruhový, bez izolace přes 90 DN
[5 empty] | 741 | H | 58562239 | Tmel lepící a stěrkový klasik 25 kg bal. | kg | 45 | 3 | 46.35 |  | 0 | 0.001 | 0.04635 |  | 0 | 21 | 0 | 0 |  |  | 1
[7 empty] | Plný popis: | Tmel lepící a stěrkový 25 kg bal.
[7 empty] | Výkaz výměr: | 9*5 |  |  |  | 45 | [6 empty] | _
[5 empty] | 742 | H | 59030948 | Tmel spárovací bal. 5 kg | kg | 3.6 | 3 | 3.708 |  | 0 | 0.001 | 0.003708 |  | 0 | 21 | 0 | 0 |  |  | 1
[7 empty] | Plný popis: | Tmel spárovací bal. 5 kg
[7 empty] | Výkaz výměr: | 9*0,4 |  |  |  | 3.6 | [6 empty] | _
[5 empty] | 743 | SP | 781494111 | Plastové profily rohové lepené flexibilním lepidlem | m | 16.5 | 0 | 16.5 |  | 0 | 0.00031 | 0.005115 |  | 0 | 21 | 0 | 0 |  |  | 1
[7 empty] | Plný popis: | Ostatní prvky plastové profily ukončovací a dilatační lepené flexibilním lepidlem rohové
[7 empty] | Výkaz výměr: | 1,5*3 |  |  |  | 4.5 | [6 empty] | _
[8 empty] | 2*2*3 |  |  |  | 12 | [6 empty] | _
[5 empty] | 744 | SP | 781495115 | Spárování vnitřních obkladů silikonem | m | 16.5 | 0 | 16.5 |  | 0 | 3e-05 | 0.000495 |  | 0 | 21 | 0 | 0 |  |  | 1
[7 empty] | Plný popis: | Ostatní prvky ostatní práce spárování silikonem
[5 empty] | 745 | H | 59761000 | Obkládačky keramické- koupelny (bílé i barevné) 25 x 33 x 0,7 cm I. j. | m2 | 9 | 7 | 9.63 |  | 0 | 0.0118 | 0.11363 |  | 0 | 21 | 0 | 0 |  |  | 1
[7 empty] | Plný popis: | Obkládačky keramické koupelnové (bílé i barevné) 25 x 33 x 0,7 cm I. j.
[5 empty] | 746 | SP | 998781201 | Přesun hmot procentní pro obklady keramické v objektech v do 6 m | % | 2.8 | 0 | 2.8 |  | 0 |  | 0 |  | 0 | 21 | 0 | 0 |  |  | 1
[7 empty] | Plný popis: | Přesun hmot pro obklady keramické stanovený procentní sazbou (%) z ceny vodorovná dopravní vzdálenost do 50 m v objektech výšky do 6 m
_
[8 empty] | 783: Nátěry | [5 empty] | 0 |  | 0.011096 |  | 0 |  | 0 | 0 |  |  | 2
[5 empty] | 747 | SP | 783121130 | Nátěry syntetické OK těžkých "A" barva dražší základní antikorozní | m2 | 22.36 | 0 | 22.36 |  | 0 | 0.00021 | 0.0046956 |  | 0 | 21 | 0 | 0 |  |  | 1
[7 empty] | Plný popis: | Nátěry ocelových konstrukcí syntetické na vzduchu schnoucí dražšími barvami (např. Düfa, …) konstrukcí těžkých "A" základní antikorozní
[7 empty] | Výkaz výměr: | 22,36 |  |  |  | 22.36 | [6 empty] | _
[5 empty] | 748 | SP | 783612100 | Nátěry olejové truhlářských konstrukcí dvojnásobné | m2 | 40 | 0 | 40 |  | 0 | 0.00016 | 0.0064 |  | 0 | 21 | 0 | 0 |  |  | 1
[7 empty] | Plný popis: | Nátěry truhlářských výrobků olejové dvojnásobné
[7 empty] | Výkaz výměr: | T01 |  |  |  | 0 | [6 empty] | _
[8 empty] | 25*1,6 |  |  |  | 40 | [6 empty] | _
_
[8 empty] | 784: Malby | [5 empty] | 0 |  | 0.3953 |  | 0.12101 |  | 0 | 0 |  |  | 3
[5 empty] | 749 | SP | 784111011 | Obroušení podkladu omítnutého v místnostech výšky do 3,80 m | m2 | 806.734 | 0 | 806.734 |  | 0 |  | 0 | 0.00015 | 0.12101 | 21 | 0 | 0 |  |  | 1
[7 empty] | Plný popis: | Obroušení podkladu omítky v místnostech výšky do 3,80 m
[7 empty] | Výkaz výměr: | (64,47+63,5+43,82+42,9+66,07+42,28) |  |  |  | 323.04 | [6 empty] | _
[8 empty] | 1.NP |  |  |  | 0 | [6 empty] | _
[8 empty] | (21,25+8,42+0,3+9,05)*(3,55+0,250) |  |  |  | 148.276 | [6 empty] | _
[8 empty] | odpočet otvorů; |  |  |  | 0 | [6 empty] | _
[8 empty] | -3,25*3,08 |  |  |  | -10.01 | [6 empty] | _
[8 empty] | -2,9*3,08 |  |  |  | -8.932 | [6 empty] | _
[8 empty] | -3,285*3,06 |  |  |  | -10.0521 | [6 empty] | _
[8 empty] | -1,5*1,5 |  |  |  | -2.25 | [6 empty] | _
[8 empty] | 1.NP vnitřní stěna |  |  |  | 0 | [6 empty] | _
[8 empty] | 8,42*2*(3,55+0,25)*2 |  |  |  | 127.984 | [6 empty] | _
[8 empty] | 1.NP |  |  |  | 0 | [6 empty] | _
[8 empty] | (7,56+8,3)*2*2,95 |  |  |  | 93.574 | [6 empty] | _
[8 empty] | -1,96*1,5 |  |  |  | -2.94 | [6 empty] | _
[8 empty] | -1,51*2,04 |  |  |  | -3.0804 | [6 empty] | _
[8 empty] | -1,48*1,5 |  |  |  | -2.22 | [6 empty] | _
[8 empty] | -3,905*2,35 |  |  |  | -9.1768 | [6 empty] | _
[8 empty] | -1,01*0,6 |  |  |  | -0.606 | [6 empty] | _
[8 empty] | (5,6+7,66)*2*2,95 |  |  |  | 78.234 | [6 empty] | _
[8 empty] | -0,9*1,970 |  |  |  | -1.773 | [6 empty] | _
[8 empty] | -2,78*2,4 |  |  |  | -6.672 | [6 empty] | _
[8 empty] | -1,01*0,6 |  |  |  | -0.606 | [6 empty] | _
[8 empty] | -1,48*1,5 |  |  |  | -2.22 | [6 empty] | _
[8 empty] | (5,52+7,66)*2*2,95 |  |  |  | 77.762 | [6 empty] | _
[8 empty] | -4*2,4 |  |  |  | -9.6 | [6 empty] | _
[8 empty] | -1,48*1,5 |  |  |  | -2.22 | [6 empty] | _
[8 empty] | -1,96*1,5 |  |  |  | -2.94 | [6 empty] | _
[8 empty] | (5,335+2,97+6,1+5,48)*2,95 |  |  |  | 58.6608 | [6 empty] | _
[8 empty] | -4*2,4 |  |  |  | -9.6 | [6 empty] | _
[8 empty] | -1,01*0,6 |  |  |  | -0.606 | [6 empty] | _
[8 empty] | -2,78*2,4 |  |  |  | -6.672 | [6 empty] | _
[8 empty] | -1*0,6 |  |  |  | -0.6 | [6 empty] | _
[8 empty] | -3,905*2,31 |  |  |  | -9.0206 | [6 empty] | _
[8 empty] | 50*0,200 |  |  |  | 10 | [6 empty] | _
[8 empty] | odpočet obkladů; |  |  |  | 0 | [6 empty] | _
[8 empty] | -9 |  |  |  | -9 | [6 empty] | _
[5 empty] | 750 | SP | 784181121 | Hloubková jednonásobná penetrace podkladu v místnostech výšky do 3,80 m | m2 | 806.734 | 0 | 806.734 |  | 0 | 0.0002 | 0.16135 |  | 0 | 21 | 0 | 0 |  |  | 1
[7 empty] | Plný popis: | Penetrace podkladu jednonásobná hloubková v místnostech výšky do 3,80 m
[5 empty] | 751 | SP | 784221101 | Dvojnásobné bílé malby ze směsí za sucha dobře otěruvzdorných v místnostech do 3,80 m | m2 | 806.734 | 0 | 806.734 |  | 0 | 0.00029 | 0.23395 |  | 0 | 21 | 0 | 0 |  |  | 1
[7 empty] | Plný popis: | Malby z malířských směsí otěruvzdorných za sucha dvojnásobné, bílé za sucha otěruvzdorné dobře v místnostech výšky do 3,80 m
_
[8 empty] | 787.1: Výplně otvorů | [5 empty] | 0 |  | 0.00796 |  | 0 |  | 0 | 0 |  |  | 15
[5 empty] | 752 | SP | 766660411 | Montáž vchodových dveří 1křídlových bez nadsvětlíku do zdiva | kus | 3 | 0 | 3 |  | 0 | 0.00087 | 0.00261 |  | 0 | 21 | 0 | 0 |  |  | 1
[7 empty] | Plný popis: | Montáž dveřních křídel dřevěných nebo plastových vchodových dveří včetně rámu do zdiva jednokřídlových bez nadsvětlíku
[5 empty] | 753 | H | 23170150 | Pěna montážní polyuretanová 400ml, dvousložková | kus | 2 | 0 | 2 |  | 0 | 0.00045 | 0.0009 |  | 0 | 21 | 0 | 0 |  |  | 1
[7 empty] | Plný popis: | Pěna montážní polyuretanová, 400ml, dvousložková
[5 empty] | 754 | H | X122 | Dveře plastové - / viz PD výplně otvorů / - rozměr 1540x2040 mm - V10 | kus | 1 | 0 | 1 |  | 0 |  | 0 |  | 0 | 21 | 0 | 0 |  |  | 1
Plný popis:
[5 empty] | 755 | H | X122 | Dveře plastové - / viz PD výplně otvorů / - rozměr 3000x2300 mm | kus | 1 | 0 | 1 |  | 0 |  | 0 |  | 0 | 21 | 0 | 0 |  |  | 1
Plný popis:
[5 empty] | 756 | H | X122 | Dveře plastové - / viz PD výplně otvorů / - rozměr 2000x2300 mm | kus | 1 | 0 | 1 |  | 0 |  | 0 |  | 0 | 21 | 0 | 0 |  |  | 1
Plný popis:
[5 empty] | 757 | SP | 766622216 | Montáž plastových oken | kus | 7 | 0 | 7 |  | 0 | 0.00025 | 0.00175 |  | 0 | 21 | 0 | 0 |  |  | 1
[7 empty] | Plný popis: | Montáž oken plastových plochy do 1 m2 včetně montáže rámu na polyuretanovou pěnu otevíravých nebo sklápěcích do zdiva
[5 empty] | 758 | H | 23170150 | Pěna montážní polyuretanová 400ml, dvousložková | kus | 6 | 0 | 6 |  | 0 | 0.00045 | 0.0027 |  | 0 | 21 | 0 | 0 |  |  | 1
[7 empty] | Plný popis: | Pěna montážní polyuretanová, 400ml, dvousložková
[5 empty] | 759 | SUB | X4 | Okno plastové - rozměr 1500x1500 mm - VO1 | kus | 5 | 0 | 5 |  | 0 |  | 0 |  | 0 | 21 | 0 | 0 |  |  | 1
Plný popis:
[5 empty] | 760 | SUB | X4 | Okno plastové - rozměr 1950x1500 mm - VO2 | kus | 2 | 0 | 2 |  | 0 |  | 0 |  | 0 | 21 | 0 | 0 |  |  | 1
Plný popis:
[5 empty] | 761 | SUB | X4 | Okno plastové - rozměr 1000x1000 mm - VO3 | kus | 2 | 0 | 2 |  | 0 |  | 0 |  | 0 | 21 | 0 | 0 |  |  | 1
Plný popis:
[5 empty] | 762 | SP | 766621711 | Montáž oken - okenní sklápěčky s olivou | kus | 7 | 0 | 7 |  | 0 |  | 0 |  | 0 | 21 | 0 | 0 |  |  | 1
[7 empty] | Plný popis: | Montáž okenních doplňků okenní sklápěčky s olivou
[5 empty] | 763 | H | 319Xh6122-02 | Kování okenní - oliva, povrch leštěná a lesklá mosaz, OLV | kus | 7 | 0 | 7 |  | 0 |  | 0 |  | 0 | 21 | 0 | 0 |  |  | 1
Plný popis:
[5 empty] | 764 | SP | 766660722 | Montáž dveřního kování - zámku | kus | 3 | 0 | 3 |  | 0 |  | 0 |  | 0 | 21 | 0 | 0 |  |  | 1
[7 empty] | Plný popis: | Montáž dveřních křídel dřevěných nebo plastových ostatní práce dveřního kování zámku
[5 empty] | 765 | H | 329Xh6220-03 | Kování dveřní bezpečnostní - povrch leštěná a lakovaná mosaz, OLV, klika/koule RE | kus | 3 | 0 | 3 |  | 0 |  | 0 |  | 0 | 21 | 0 | 0 |  |  | 1
Plný popis:
[5 empty] | 766 | SP | 998787201 | Přesun hmot procentní pro zasklívání v objektech v do 6 m | % | 1.67 | 0 | 1.67 |  | 0 |  | 0 |  | 0 | 21 | 0 | 0 |  |  | 1
[7 empty] | Plný popis: | Přesun hmot pro zasklívání stanovený procentní sazbou (%) z ceny vodorovná dopravní vzdálenost do 50 m v objektech výšky do 6 m
_
[8 empty] | 99M: Ostatní práce ceníku "M" | [5 empty] | 0 |  | 0.03066 |  | 0.45 |  | 0 | 0 |  |  | 5
[5 empty] | 767 | SP | 971052251 | Vybourání nebo prorážení otvorů v ŽB příčkách a zdech pl do 0,0225 m2 tl do 450 mm | kus | 18 | 0 | 18 |  | 0 |  | 0 | 0.025 | 0.45 | 21 | 0 | 0 |  |  | 1
[7 empty] | Plný popis: | Vybourání a prorážení otvorů v železobetonových příčkách a zdech základových nebo nadzákladových, plochy do 0,0225 m2, tl. do 450 mm
[5 empty] | 768 | SP | 953945123 | Kotvy mechanické M 10 dl 130 mm pro střední zatížení do betonu, ŽB nebo kamene s vyvrtáním otvoru | kus | 63 | 0 | 63 |  | 0 | 0.00029 | 0.01827 |  | 0 | 21 | 0 | 0 |  |  | 1
[7 empty] | Plný popis: | Kotvy mechanické s vyvrtáním otvoru do betonu, železobetonu nebo tvrdého kamene pro střední zatížení průvlekové, velikost M 10, délka 130 mm
[5 empty] | 769 | SP | 953991412 | Osazení hmoždinek včetně vyvrtání do betonu D do 14 mm | kus | 63 | 0 | 63 |  | 0 | 1e-05 | 0.00063 |  | 0 | 21 | 0 | 0 |  |  | 1
[7 empty] | Plný popis: | Osazení hmoždinek včetně vyvrtání otvoru do betonu průměru přes 10 do 14 mm
[5 empty] | 770 | SP | 953945113 | Kotvy mechanické M 8 dl 115 mm pro střední zatížení do betonu, ŽB nebo kamene s vyvrtáním otvoru | kus | 42 | 0 | 42 |  | 0 | 0.00027 | 0.01134 |  | 0 | 21 | 0 | 0 |  |  | 1
[7 empty] | Plný popis: | Kotvy mechanické s vyvrtáním otvoru do betonu, železobetonu nebo tvrdého kamene pro střední zatížení průvlekové, velikost M 8, délka 115 mm
[5 empty] | 771 | SP | 953991413 | Osazení hmoždinek včetně vyvrtání do betonu D do 18 mm | kus | 42 | 0 | 42 |  | 0 | 1e-05 | 0.00042 |  | 0 | 21 | 0 | 0 |  |  | 1
[7 empty] | Plný popis: | Osazení hmoždinek včetně vyvrtání otvoru do betonu průměru přes 14 do 18 mm
_
[8 empty] | T740: Silnoproud - zemnící pásek | [5 empty] | 0 |  | 0.16279 |  | 0 |  | 0 | 0 |  |  | 2
[5 empty] | 772 | MP | 743612111 | Montáž vodič uzemňovací FeZn pásek průřezu do 120 mm2v městské zástavbě v zemi | m | 67.27 | 0 | 67.27 |  | 0 |  | 0 |  | 0 | 21 | 0 | 0 |  |  | 1
[7 empty] | Plný popis: | Montáž uzemňovacího vedení s upevněním, propojením a připojením pomocí svorek v zemi s izolací spojů vodičů FeZn pásku průřezu do 120 mm2 v městské zástavbě
[7 empty] | Výkaz výměr: | (21,2+8,82+3,75+5,4) |  |  |  | 39.17 | [6 empty] | _
[8 empty] | (9,05+9,05) |  |  |  | 18.1 | [6 empty] | _
[8 empty] | 10 |  |  |  | 10 | [6 empty] | _
[5 empty] | 773 | H | 35442062 | Pás zemnící 30 x 4 mm FeZn | kg | 147.994 | 10 | 162.7934 |  | 0 | 0.001 | 0.16279 |  | 0 | 21 | 0 | 0 |  |  | 1
Plný popis:
[7 empty] | Výkaz výměr: | 67,27*2,2 |  |  |  | 147.994 | [6 empty] | _
_
[8 empty] | T744.1: Elektromontáže - hromosvod | [5 empty] | 0 |  | 0 |  | 0 |  | 0 | 0 |  |  | 1
[5 empty] | 774 | SP | X1 | Montáž hromosvodu pozink - komplet - Bude proveden položkový rozpočet dodavatelem. | kus | 1 | 0 | 1 |  | 0 |  | 0 |  | 0 | 21 | 0 | 0 |  |  | 1
Plný popis:
_
[8 empty] | V01: Průzkumné, geodetické a projektové práce | [5 empty] | 0 |  | 0 |  | 0 |  | 0 | 0 |  |  | 1
[5 empty] | 775 | ON | 013254000 | Dokumentace skutečného provedení stavby | kpl | 1 | 0 | 1 |  | 0 |  | 0 |  | 0 | 21 | 0 | 0 |  |  | 1
[7 empty] | Plný popis: | Průzkumné, geodetické a projektové práce projektové práce dokumentace stavby (výkresová a textová) skutečného provedení stavby
_
[8 empty] | V03: Zařízení staveniště | [5 empty] | 0 |  | 0 |  | 0 |  | 0 | 0 |  |  | 5
[5 empty] | 776 | ON | 030001000 | Zařízení staveniště | kpl | 1 | 0 | 1 |  | 0 |  | 0 |  | 0 | 21 | 0 | 0 |  |  | 1
[7 empty] | Plný popis: | Základní rozdělení průvodních činností a nákladů zařízení staveniště
[5 empty] | 777 | ON | 032103000 | Náklady na stavební buňky | měs | 7 | 0 | 7 |  | 0 |  | 0 |  | 0 | 21 | 0 | 0 |  |  | 1
[7 empty] | Plný popis: | Zařízení staveniště vybavení staveniště náklady na stavební buňky
[5 empty] | 778 | ON | 032503000 | Skládky na staveništi | t | 20 | 0 | 20 |  | 0 |  | 0 |  | 0 | 21 | 0 | 0 |  |  | 1
[7 empty] | Plný popis: | Zařízení staveniště vybavení staveniště skládky na staveništi
[5 empty] | 779 | ON | 039103000 | Rozebrání, bourání a odvoz zařízení staveniště | kpl | 1 | 0 | 1 |  | 0 |  | 0 |  | 0 | 21 | 0 | 0 |  |  | 1
[7 empty] | Plný popis: | Zařízení staveniště zrušení zařízení staveniště rozebrání, bourání a odvoz
[5 empty] | 780 | ON | 039203000 | Úprava terénu po zrušení zařízení staveniště | hod | 15 | 0 | 15 |  | 0 |  | 0 |  | 0 | 21 | 0 | 0 |  |  | 1
[7 empty] | Plný popis: | Zařízení staveniště zrušení zařízení staveniště úprava terénu
_
[8 empty] | V04: Inženýrská činnost | [5 empty] | 0 |  | 0 |  | 0 |  | 0 | 0 |  |  | 1
[5 empty] | 781 | ON | 045002000 | Kompletační a koordinační činnost | % | 7 | 0 | 7 |  | 0 |  | 0 |  | 0 | 21 | 0 | 0 |  |  | 1
[7 empty] | Plný popis: | Hlavní tituly průvodních činností a nákladů inženýrská činnost kompletační a koordinační činnost
_
[8 empty] | V05: Finanční náklady | [5 empty] | 0 |  | 0 |  | 0 |  | 0 | 0 |  |  | 1
[5 empty] | 782 | ON | 052103000 | Rezerva investora | % | 10 | 0 | 10 |  | 0 |  | 0 |  | 0 | 21 | 0 | 0 |  |  | 1
[7 empty] | Plný popis: | Finanční náklady finanční rezerva rezerva investora
_
[8 empty] | V06: Územní vlivy | [5 empty] | 0 |  | 0 |  | 0 |  | 0 | 0 |  |  | 1
[5 empty] | 783 | ON | 060001000 | Územní vlivy | % | 3 | 0 | 3 |  | 0 |  | 0 |  | 0 | 21 | 0 | 0 |  |  | 1
[7 empty] | Plný popis: | Základní rozdělení průvodních činností a nákladů územní vlivy
_
[8 empty] | V07: Provozní vlivy | [5 empty] | 0 |  | 0 |  | 0 |  | 0 | 0 |  |  | 1
[5 empty] | 784 | ON | 070001000 | Provozní vlivy | % | 3 | 0 | 3 |  | 0 |  | 0 |  | 0 | 21 | 0 | 0 |  |  | 1
[7 empty] | Plný popis: | Základní rozdělení průvodních činností a nákladů provozní vlivy
_
[8 empty] | VRN: Vedlejší rozpočtové náklady | [5 empty] | 0 |  | 0 |  | 0 |  | 0 | 0 |  |  | 1
[5 empty] | 785 | ON | 04 | Mimostaveništní doprava | % | 1.5 | 0 | 1.5 |  | 0 |  | 0 |  | 0 | 21 | 0 | 0 |  |  | 1
Plný popis:
_
_
[8 empty] | SO_05: REKONSTRUKCE SOCIÁLNÍHO ZAŘÍZENÍ A OBLOŽENÍ V TRUHLÁRNĚ NA ZÁVODÍ | [5 empty] | 0 |  | 0 |  | 0 |  | 0 | 0 |  |  | 33
[8 empty] | 009: Ostatní konstrukce a práce | [5 empty] | 0 |  | 0 |  | 0 |  | 0 | 0 |  |  | 33
[5 empty] | 786 | SP | 119 | Rekonstrukce vnitřního obložení |  | 0 | 0 | 0 |  | 0 |  | 0 |  | 0 | 21 | 0 | 0 |  |  | 1
Plný popis:
[5 empty] | 787 | SP | 120 | montáž sádrokartonu | m2 | 120 | 0 | 120 |  | 0 |  | 0 |  | 0 | 21 | 0 | 0 |  |  | 1
Plný popis:
[5 empty] | 788 | SP | 121 | zářivka prachu vzdorná | ks | 4 | 0 | 4 |  | 0 |  | 0 |  | 0 | 21 | 0 | 0 |  |  | 1
Plný popis:
[5 empty] | 789 | SP | 122 | elektro práce pro zářivky | soubor | 1 | 0 | 1 |  | 0 |  | 0 |  | 0 | 21 | 0 | 0 |  |  | 1
Plný popis:
[5 empty] | 790 | SP | 123 | příprava výdřevy na světla do sádrokartonu | soubor | 1 | 0 | 1 |  | 0 |  | 0 |  | 0 | 21 | 0 | 0 |  |  | 1
Plný popis:
[5 empty] | 791 | SP | 124 | malba | m2 | 120 | 0 | 120 |  | 0 |  | 0 |  | 0 | 21 | 0 | 0 |  |  | 1
Plný popis:
[5 empty] | 792 | SP | 125 | montáž světel | ks | 8 | 0 | 8 |  | 0 |  | 0 |  | 0 | 21 | 0 | 0 |  |  | 1
Plný popis:
[5 empty] | 793 | SP | 126 | revizní správa elektro | ks | 1 | 0 | 1 |  | 0 |  | 0 |  | 0 | 21 | 0 | 0 |  |  | 1
Plný popis:
[5 empty] | 794 | SP | 127 | montáž a demontáž lešení | soubor | 1 | 0 | 1 |  | 0 |  | 0 |  | 0 | 21 | 0 | 0 |  |  | 1
Plný popis:
[5 empty] | 795 | SP | 128 | doprava a doprava materiálu | soubor | 1 | 0 | 1 |  | 0 |  | 0 |  | 0 | 21 | 0 | 0 |  |  | 1
Plný popis:
[5 empty] | 796 | SP | 129 | přesun hmot | soubor | 1 | 0 | 1 |  | 0 |  | 0 |  | 0 | 21 | 0 | 0 |  |  | 1
Plný popis:
[5 empty] | 797 | SP | 130 | Rekonstrukce sociálního zařízení a šaten |  | 0 | 0 | 0 |  | 0 |  | 0 |  | 0 | 21 | 0 | 0 |  |  | 1
Plný popis:
[5 empty] | 798 | SP | 131 | Pisoár | ks | 4 | 0 | 4 |  | 0 |  | 0 |  | 0 | 21 | 0 | 0 |  |  | 1
Plný popis:
[5 empty] | 799 | SP | 132 | demontáž starých zařizovacích předmětů | soubor | 1 | 0 | 1 |  | 0 |  | 0 |  | 0 | 21 | 0 | 0 |  |  | 1
Plný popis:
[5 empty] | 800 | SP | 133 | umyvadlo 50 keramické | ks | 4 | 0 | 4 |  | 0 |  | 0 |  | 0 | 21 | 0 | 0 |  |  | 1
Plný popis:
[5 empty] | 801 | SP | 134 | WC kombi komplet se sedátkem | ks | 5 | 0 | 5 |  | 0 |  | 0 |  | 0 | 21 | 0 | 0 |  |  | 1
Plný popis:
[5 empty] | 802 | SP | 135 | rohový ventil | ks | 5 | 0 | 5 |  | 0 |  | 0 |  | 0 | 21 | 0 | 0 |  |  | 1
Plný popis:
[5 empty] | 803 | SP | 136 | montáž nového vedení k bateriím | soubor | 1 | 0 | 1 |  | 0 |  | 0 |  | 0 | 21 | 0 | 0 |  |  | 1
Plný popis:
[5 empty] | 804 | SP | 137 | baterie umyvadlová nástěná | ks | 4 | 0 | 4 |  | 0 |  | 0 |  | 0 | 21 | 0 | 0 |  |  | 1
Plný popis:
[5 empty] | 805 | SP | 138 | dopojovací hadička WC | ks | 5 | 0 | 5 |  | 0 |  | 0 |  | 0 | 21 | 0 | 0 |  |  | 1
Plný popis:
[5 empty] | 806 | SP | 139 | sprchová baterie 15 vč. Posuvné tyče | ks | 2 | 0 | 2 |  | 0 |  | 0 |  | 0 | 21 | 0 | 0 |  |  | 1
Plný popis:
[5 empty] | 807 | SP | 140 | sifon umyvadlový | ks | 4 | 0 | 4 |  | 0 |  | 0 |  | 0 | 21 | 0 | 0 |  |  | 1
Plný popis:
[5 empty] | 808 | SP | 141 | sifon pisoárový | ks | 4 | 0 | 4 |  | 0 |  | 0 |  | 0 | 21 | 0 | 0 |  |  | 1
Plný popis:
[5 empty] | 809 | SP | 142 | pisoárový ventil 1/2ˇˇ | ks | 4 | 0 | 4 |  | 0 |  | 0 |  | 0 | 21 | 0 | 0 |  |  | 1
Plný popis:
[5 empty] | 810 | SP | 143 | doprava kapacit a doprava materiálu | soubor | 1 | 0 | 1 |  | 0 |  | 0 |  | 0 | 21 | 0 | 0 |  |  | 1
Plný popis:
[5 empty] | 811 | SP | 144 | bourací práce | soubor | 1 | 0 | 1 |  | 0 |  | 0 |  | 0 | 21 | 0 | 0 |  |  | 1
Plný popis:
[5 empty] | 812 | SP | 145 | úklid a odvoz suti | soubor | 1 | 0 | 1 |  | 0 |  | 0 |  | 0 | 21 | 0 | 0 |  |  | 1
Plný popis:
[5 empty] | 813 | SP | 146 | ekologická likvidace demontovaných zařizovacích předmětů | soubor | 1 | 0 | 1 |  | 0 |  | 0 |  | 0 | 21 | 0 | 0 |  |  | 1
Plný popis:
[5 empty] | 814 | SP | 147 | nátěry kojí na WC vč obroušení zákl. barvy a nátěru | soubor | 1 | 0 | 1 |  | 0 |  | 0 |  | 0 | 21 | 0 | 0 |  |  | 1
Plný popis:
[5 empty] | 815 | SP | 148 | zednické práce | soubor | 1 | 0 | 1 |  | 0 |  | 0 |  | 0 | 21 | 0 | 0 |  |  | 1
Plný popis:
[5 empty] | 816 | SP | 149 | obkladačské práce | soubor | 1 | 0 | 1 |  | 0 |  | 0 |  | 0 | 21 | 0 | 0 |  |  | 1
Plný popis:
[5 empty] | 817 | SP | 150 | malba obou sociálek | soubor | 1 | 0 | 1 |  | 0 |  | 0 |  | 0 | 21 | 0 | 0 |  |  | 1
Plný popis:
[5 empty] | 818 | SP | 151 | spotřební materiál | soubor | 1 | 0 | 1 |  | 0 |  | 0 |  | 0 | 21 | 0 | 0 |  |  | 1
Plný popis:
_
_
[8 empty] | SO_06: VÝMĚNA OKEN V TRUHLÁRNĚ NA ZÁVODÍ | [5 empty] | 0 |  | 0 |  | 0 |  | 0 | 0 |  |  | 7
[8 empty] | 009: Ostatní konstrukce a práce | [5 empty] | 0 |  | 0 |  | 0 |  | 0 | 0 |  |  | 7
[5 empty] | 819 | SP | 152 | Pozice 1 | ks | 5 | 0 | 5 |  | 0 |  | 0 |  | 0 | 21 | 0 | 0 |  |  | 1
Plný popis:
[5 empty] | 820 | SP | 153 | Pozice 2 | ks | 2 | 0 | 2 |  | 0 |  | 0 |  | 0 | 21 | 0 | 0 |  |  | 1
Plný popis:
[5 empty] | 821 | SP | 154 | Pozice 3 | ks | 1 | 0 | 1 |  | 0 |  | 0 |  | 0 | 21 | 0 | 0 |  |  | 1
Plný popis:
[5 empty] | 822 | SP | 155 | Pozice 4 | ks | 1 | 0 | 1 |  | 0 |  | 0 |  | 0 | 21 | 0 | 0 |  |  | 1
Plný popis:
[5 empty] | 823 | SP | 156 | Pozice 5 | ks | 1 | 0 | 1 |  | 0 |  | 0 |  | 0 | 21 | 0 | 0 |  |  | 1
Plný popis:
[5 empty] | 824 | SP | 157 | Pozice 6 | ks | 10 | 0 | 10 |  | 0 |  | 0 |  | 0 | 21 | 0 | 0 |  |  | 1
Plný popis:
[5 empty] | 825 | SP | 158 | Pozice 7 | ks | 2 | 0 | 2 |  | 0 |  | 0 |  | 0 | 21 | 0 | 0 |  |  | 1
Plný popis:
_
_
_

## Figury
Figura | Výraz | Hodnota | Popis
| (1,5+1,59)*2*2,3 -0,6*1,970 (2,26+1,5)*2*2,3 (1,21+1,295)*2*2,3 -0,6*1,970 |  | demontáž obkl.