## List1
Svítidla a příslušenství, cenový výkaz výměr
Název Akce: |  | Výměna osvětlení expozice ve výstavním sále muzea v Brandýs nad Labem-Staré Boleslavi
Datum: |  | 2019-06-18
číslo položky | Označení dle knihy svítidel | Popis (Technická specifikace svítidel a příslušenství dle knihy svítidel) | cena za kus bez DPH | počet | Celkem bez DPH
1 | S1 | Reflektorové svítidlo do lišty, optický systém s úhlem svazku kategorie SuperSpot, LED, 3000K, Ra=90, L90/B10=50 000 hod, stmívatelné, IP20, třída ochrany I, konstr. materiál hliník, barva bílá. |  | 4 | 0
2 | S2 | Reflektorové svítidlo do lišty, optický systém s úhlem svazku kategorie Medium, LED, 3000K, Ra=90, L90/B10=50 000 hod, stmívatelné, IP20, třída ochrany I, konstr. materiál hliník, barva bílá. |  | 6 | 0
3 | S3 | Reflektorové svítidlo do lišty, optický systém s úhlem svazku kategorie Flood, LED, 3000K, Ra=90, L90/B10=50 000 hod, stmívatelné, IP20, třída ochrany I, konstr. materiál hliník, barva bílá. |  | 10 | 0
4 | S4 | Reflektorové svítidlo do lišty, optický systém s úhlem svazku kategorie Wide Flood, LED, 3000K, Ra=90, L90/B10=50 000 hod, stmívatelné, IP20, třída ochrany I, konstr. materiál hliník, barva bílá. |  | 10 | 0
5 | P1 | Výměnný reflektor do svítidel S2, S3, S4 - úhel svazku nižší hodnoty |  | 9 | 0
6 | P2 | Výměnný reflektor do svítidel S2, S3, S4 - úhel svazku střední hodnoty |  | 5 | 0
7 | P3 | Výměnný reflektor do svítidel S2, S3, S4 - úhel svazku vyšší hodnoty |  | 5 | 0
8 | L1 | Závěsný a přisazený napájecí a nosný lištový systém na nízké napětí, celková délka 22m ve tvaru obdélníku (8x3m), hliníkový profil, 3 okruhy 16A, třída ochrany I, barva bílá, kompletní sestava včetně montážního a spojovacího příslušenství. |  | 1 | 0
|  | Doprava, instalace a první odborné nastavení systému |  | 1 | 0
|  | Celkem za položky bez DPH |  |  | 0
Příspěvek na recyklaci
|  | DPH |  |  | 0
|  | Celkem včetně DPH |  |  | 0