## Dveře
TABULKA DVEŘÍ
číslo dveří | místnost | schéma | Popis | práh | Povrchová úprava | šířka | výška | Počet | oterví- rání | Součinitel prostupu tepla | Překlad |  | Vzduchová neprůzvučnost | Požární odolnost | Související výrobky
[11 empty] | typ | počet
dveře vnější (pohled z exteriéru)
D.01 | 1.01 |  | Vstupní dveřní sestava | práh (kov) | dle výběru investora | 1500 | 2150 | 1 | P(900mm)+L(400mm) | U=0,8 W/m2K | v rámci ŽB věnce | 1 |  | - | -
interiér/exteriér
stupeň prosklení: viz schéma
materiál: plast
povrchová úprava: (RAL antracit)
kování typ: klika/koule (madlo)
zámek mechanický: bezpečnostní, cylindrická vložka - standard FAB
D.09 | 1.08 |  | Vstupní dveře do skladu | práh (kov) | dle výběru investora | 1400 | 2150 | 1 | P(800mm)+L(400mm) | U=0,8 W/m2K | YTONG | 1 | - | - | -
interiér/exteriér
stupeň prosklení: plné, ve spodní části okopový plech cca 150 mm
materiál: plast
povrchová úprava: (RAL antracit)
kování typ: klika/klika
zámek mechanický: bezpečnostní, cylindrická vložka - standard FAB
dveře vnitřní (pohled na směr otevírání)
1.NP
D.02 | 1.01/1.02 |  | Dveře vnitřní, včetně ocelové zárubně | bez prahu | dle výběru investora | 900 + 400 | 1970 | 1 | P(900mm)+L(400mm) | - | YTONG | 1 | - | - | -
interiér/interiér
stupeň prosklení: viz schéma
povrchová úprava: fólie, dekor buk nebo dle výběru investora
kování typ: klika/klika
zámek mechanický: dózický s interiérovým klíčem
tloušťka zdi: 100 mm
D.03 | 1.02/1.07 |  | Dveře vnitřní, včetně ocelové zárubně | přechodová lišta (dlažba/PVC) | dle výběru investora | 900 + 400 | 1970 | 1 | L | - | YTONG | 1 | - | - | -
interiér/interiér
stupeň prosklení: viz schéma
povrchová úprava: fólie, dekor buk nebo dle výběru investora
kování typ: klika/klika
zámek mechanický: dózický s interiérovým klíčem
tloušťka zdi: 250 mm
D.04 | 1.02/1.06 |  | Dveře vnitřní, včetně ocelové zárubně | přechodová lišta (dlažba/PVC) | dle výběru investora | 800 | 1970 | 1 | P | - | YTONG | 1 | - | - | -
interiér/interiér
stupeň prosklení: plné
povrchová úprava: fólie, dekor buk nebo dle výběru investora
kování typ: klika/klika
zámek mechanický: dózický s interiérovým klíčem
tloušťka zdi: 100 mm
D.05 | 1.02/1.04 1.02/1.05 |  | Dveře vnitřní, včetně ocelové zárubně | přechodová lišta (dlažba/dlažba) | dle výběru investora | 700 | 1970 | 2 | P | - | YTONG | 1 | - | - | -
interiér/interiér
stupeň prosklení: plné
povrchová úprava: fólie, dekor buk nebo dle výběru investora
kování typ: klika/klika
zámek mechanický: WC zámek
tloušťka zdi: 100 mm
D.06 | 1.02/1.04 |  | Dveře vnitřní, včetně ocelové zárubně | bez prahu | dle výběru investora | 700 | 1970 | 1 | P | - | YTONG | 1 | - | - | -
interiér/interiér
stupeň prosklení: plné
povrchová úprava: fólie, dekor buk nebo dle výběru investora
kování typ: klika/klika
zámek mechanický: WC zámek
tloušťka zdi: 75 mm
D.07 | 1.02/1.03 |  | Dveře vnitřní, včetně ocelové zárubně | přechodová lišta (dlažba/dlažba) | dle výběru investora | 900 | 1970 | 1 | P | - | YTONG | 1 | - | - | -
interiér/interiér
stupeň prosklení: plné
povrchová úprava: fólie, dekor buk nebo dle výběru investora
kování typ: klika/klika
zámek mechanický: dózický s interiérovým klíčem
tloušťka zdi: 100 mm
D.08 | 1.02/1.03 |  | Dveře vnitřní, včetně ocelové zárubně | přechodová lišta (dlažba/stěrka) | dle výběru investora | 800 + 300 | 1970 | 1 | P(800mm)+L(400mm) |  | YTONG | 1 | - | - | -
interiér/interiér
stupeň prosklení: plné
povrchová úprava: fólie, dekor buk nebo dle výběru investora
kování typ: klika/klika
zámek mechanický: dózický s interiérovým klíčem
tloušťka zdi: 250mm

## okna
TABULKA OKEN
Ozn. | Schema (pohled z exteriéru) | Popis | Zasklení | Kování | Povrch. úprava | Umístění | Počet | Poznámka
1.NP - exteriér
O.01 |  | Okno plastové pětikomorové - standard Vekra Prima | izolační trojsklo Uw= 0,92W/m2K | celoobvodové bezpečnostní, kování, klika - eloxovaný hliník, barva dle výběru architekta a investora | - dekor dřeva dle výběru architekta nebo investora | 1.07 | 3
trojkřídlé: 2 otevíravé z toho jedno i výklopné, 1 fix
rozměr: 2250/1500mm (p. 900 mm)
vnitřní parapet dřevotříska : 2250 mm
šířka ostění: 225 mm
související výrobky : K.01, K.02
O.02 |  | Okno plastové pětikomorové - standard Vekra Prima | izolační trojsklo Uw= 0,92W/m2K | celoobvodové bezpečnostní, kování, klika - eloxovaný hliník, barva dle výběru architekta a investora | - dekor dřeva dle výběru architekta nebo investora | 1.07 | 2
dvojkřídlé: 2 otevíravé z toho jedno i výklopné
rozměr: 2500/1500mm (p. 900 mm)
vnitřní parapet dřevotříska : 1500 mm
šířka ostění: 225 mm
související výrobky : K.01, K.02
O.03 |  | Okno plastové pětikomorové - standard Vekra Prima | izolační trojsklo Uw= 0,92W/m2K | celoobvodové bezpečnostní, kování, klika - eloxovaný hliník, barva dle výběru architekta a investora | - dekor dřeva dle výběru architekta nebo investora | 1.06, 1.08, 1.09 | 3
jednokřídlé: otevíravé + výklopné
rozměr: 600/600mm (p. 1500 mm)
vnitřní parapet dřevotříska : 600 mm
šířka ostění: 225 mm
související výrobky : K.03
O.04 |  | Okno plastové pětikomorové - standard Vekra Prima | izolační trojsklo Uw= 0,92W/m2K | celoobvodové bezpečnostní, kování, klika - eloxovaný hliník, barva dle výběru architekta a investora | - dekor dřeva dle výběru architekta nebo investora | 1.03, 1.04, 1.05 | 3
trojkřídlé: 2 otevíravé z toho jedno i výklopné, 1 fix
rozměr: 2200/1600mm (p. 1500 mm)
vnitřní parapet dřevotříska : 2250 mm
šířka ostění: 225 mm
související výrobky : K.03
Poznámky:
- Rozměry oken - před objednáním je nutno zaměřit rozměry na stavbě.
- Součástí dodávky oken je kování, vnitřní parapety, podle přání investora též odnímatelné sítě proti hmyzu, příp. žaluzie

## uvodni list okna
Výplně otvorů:
Okna dřevohliníková z vícevrstvého hranolu s vysokotlakým nástřikem lazurou z vnější strany hliníkovým pláštěm ve svařovaném provedení.
Stavební hloubka 92mm
Nosnost závěsů min. 160kg
Součinitel prostupu tepla celým oknem Uwmax=..... (W/m2.K) už nevím jakou hodnotu držíme. Na všech místech výplně musí být splněn požadavek na povrchovou teplotu dle ČSN EN 13 788 (730544) Tepelně vlhkostní chování stavebních dílců a stavebních prvků
– Vnitřní povrchová teplota pro vyloučení kritické povrchové vlhkosti uvnitř konstrukce pro vnitřní prostředí +21°C, rh 50%,
to doloží dodavatel konkrétního výrobku.
Součinitel prostupu tepla rámu Uf dle výrobce oken
– rozhodující je splnění celkového součinitele prostupu tepla celou výplní.
Zasklení: čirým izolačním trojsklem, zasklení na „teplý“ rámeček, Ug dle výrobce oken
– rozhodující je splnění celkového součinitele prostupu tepla celou výplní.
Vzduchová neprůzvučnost celého okna Rw: min. 38dB - toto je vyšší požadavek (obávali se hluku od letadel)
Barva rámu a křídla: viz barevné řešení - vzorek bude předložen investorovi a projektantovi ke schválení
Kování : celoobvodové čtyřstupňové
Vnitřní parapety: plastové/dřevěné/DTD v dekoru dřeva - vzorek bude předložen investorovi a projektantovi ke schválení
Vnější parapet: AL min tl. 2mm lakované - barva dle barevného řešení; boky parapetu k ostění
Těsnění vůči stavebnímu otvoru: vyplněním spáry mezi rámem a stěnou PU pěnou,
z vnitřní strany parotěsným uzávěrem (parotěsnou páskou), z vnější strany difúzně otevřenou páskou,
platí i pro parapet, včetně případné přípravy podkladu (vyrovnání, penetrace), dle TNI 74 6077.
Zednické začištění: parapet, nadpraží a ostění okna zaomítat a přestěrkovat s perlinkou včetně použití APU lišty s perlinkou s dopojením
na rám výplně + nová výmalba.
Členění a otvírání křídel: dle výkresové části dokumentace - smysl otvírání je kreslen při pohledu z exteriéru !?
Osazení: částečně předsazená montáž pomocí systému illbruck
Doplňky: Budou dodány vnější žaluzie dle samostatné specifikace;
sítě proti hmyzu vnější odjímatelné
Průvzdušnost: (EN 12207): min 4
Vodotěsnost: (EN 12208): min. 7A/7B
Odolnost proti zatížení (EN 12210): min B4
Podkladní tepelná izolace pro předsazenou montáž a pod rámy HS portálů
Pevnost v tlaku při 5% stlačení min 2 N/mm2
Pevnost v tlaku při 2% stlačení min 1,9 N/mm2
Součinitel prostupu tepla deklarovaný výrobcem maximálně 0,046 W/m.K
Nasákavost vody do 10%
Chování materiálu při hoření v klas. třídě E
Faktor difúzního odporu 25
Rozměry jsou orientační a jsou vztaženy ke stavebnímu otvoru dle původní PD.
Dodavatel provede vlastní zaměření.