## Krycí list
POLOŽKOVÝ ROZPOČET
Rozpočet |  | 04 - 01 | Pokládka PVC - chodby a schodiště - DD Kralupy | JKSO
Objekt |  | Název objektu |  | SKP
01 |  | Pokládka PVC - chodby a schodiště - DD Kralupy |  | Měrná jednotka
Stavba |  | Název stavby |  | Počet jednotek
2019/04 |  | Dětský domov a Školní jídelna-Kralupy nad Vltavou |  | Náklady na m.j.
Projektant |  |  |  | Typ rozpočtu
Zpracovatel projektu
Objednatel
Dodavatel |  |  |  | Zakázkové číslo
Rozpočtoval |  |  |  | Počet listů
ROZPOČTOVÉ NÁKLADY
Základní rozpočtové náklady |  |  | Ostatní rozpočtové náklady
| HSV celkem |  | Ztížené výrobní podmínky
Z | PSV celkem |  | Oborová přirážka
R | M práce celkem |  | Přesun stavebních kapacit
N | M dodávky celkem |  | Mimostaveništní doprava
ZRN celkem |  |  | Zařízení staveniště
Provoz investora
HZS |  |  | Kompletační činnost (IČD)
ZRN+HZS |  |  | Ostatní náklady neuvedené
ZRN+ost.náklady+HZS |  |  | Ostatní náklady celkem
Vypracoval |  |  | Za zhotovitele | Za objednatele
Jméno : |  |  | Jméno : | Jméno :
Datum : |  |  | Datum : | Datum :
Podpis : |  |  | Podpis: | Podpis:
Základ pro DPH |  | 15 | % | 0
DPH |  | 15 | % | 0
Základ pro DPH |  | 0 | % | 0
DPH |  | 0 | % | 0
CENA ZA OBJEKT CELKEM |  |  |  | 0
Poznámka :

## Rekapitulace
Stavba : |  | 2019/04 Dětský domov a Školní jídelna-Kralupy nad Vltavou |  |  | Rozpočet : | 04 - 01
Objekt : |  | 01 Pokládka PVC - chodby a schodiště - DD Kralupy |  |  | Pokládka PVC - chodby a schodiště - DD Kralupy
REKAPITULACE STAVEBNÍCH DÍLŮ
| Stavební díl |  | HSV | PSV | Dodávka | Montáž | HZS
96 | Bourání konstrukcí |  |  | 0 | 0 | 0 | 0
776 | Podlahy povlakové |  | 0 |  | 0 | 0 | 0
| CELKEM OBJEKT |  | 0 |  | 0 | 0 | 0
VEDLEJŠÍ ROZPOČTOVÉ NÁKLADY
Název VRN |  |  | Kč | % | Základna |  | Kč
Ztížené výrobní podmínky |  |  | 0 | 0 | 0 |  | 0 | 2
Oborová přirážka |  |  | 0 | 0 | 0 |  | 0 | 2
Přesun stavebních kapacit |  |  | 0 |  | 0 |  | 0 | 2
Mimostaveništní doprava |  |  | 0 |  | 0 |  | 0 | 2
Zařízení staveniště |  |  | 0 | 0 | 0 |  | 0 | 2
Provoz investora |  |  | 0 | 0 | 0 |  | 0 | 2
Kompletační činnost (IČD) |  |  | 0 | 0 | 0 |  | 0 | 2
Rezerva rozpočtu |  |  | 0 | 0 | 0 |  | 0 | 2
| CELKEM VRN |  |  |  |  | 0

## Položky
Položkový rozpočet
Stavba : |  | 2019/04 Dětský domov a Školní jídelna-Kralupy nad Vltavou |  | Rozpočet: | 04 - 01
Objekt : |  | 01 Pokládka PVC - chodby a schodiště - DD Kralupy |  | Pokládka PVC - chodby a schodiště - DD Kralupy
P.č. | Číslo položky | Název položky | MJ | množství | cena / MJ | celkem (Kč)
Díl: | 96 | Bourání konstrukcí | [5 empty] | 1
1 | 776200820R00 | Odstranění povlakových (PVC, koberec) podlah lepených ze schodišť - stupně a podstupně | m | 280.6 |  |  |  | 2 | 1 | 7 | 7 | 1 | 0 | 0 | 0 | 0 | 0 | 1 | 7 | 0
|  | schodiště z 1.NP do 2.NP: |  | 0 |  |  | schodiště z 1.NP do 2.NP:
|  | stupně:(1,15*20)*2 |  | 46 |  |  | stupně:(1,15*20)*2
|  | podstupně:(1,15*22)*2 |  | 50.6 |  |  | podstupně:(1,15*22)*2
|  | schodiště z 2.NP do 3.NP: |  | 0 |  |  | schodiště z 2.NP do 3.NP:
|  | stupně:(1,15*20)*2 |  | 46 |  |  | stupně:(1,15*20)*2
|  | podstupně:(1,15*22)*2 |  | 50.6 |  |  | podstupně:(1,15*22)*2
|  | schodiště z 3.NP do 4.NP: |  | 0 |  |  | schodiště z 3.NP do 4.NP:
|  | stupně:(1,15*18)*2 |  | 41.4 |  |  | stupně:(1,15*18)*2
|  | podstupně:(1,15*20)*2 |  | 46 |  |  | podstupně:(1,15*20)*2
2 | 776401800R00 | Demontáž soklíků nebo lišt, pryžových nebo z PVC | m | 48 |  |  |  | 2 | 1 | 7 | 7 | 1 | 0 | 0 | 0 | 0 | 0 | 1 | 7 | 0
|  | schodiště z 1.NP do 2.NP - mezipodesta:(1,2+2,4+1,2) |  | 4.8 |  |  | schodiště z 1.NP do 2.NP - mezipodesta:(1,2+2,4+1,2)
|  | chodba 2.NP:(2,7+1,5+5,1+1,5+0,3+0,3+2,5+1,0+2,5) |  | 17.4 |  |  | chodba 2.NP:(2,7+1,5+5,1+1,5+0,3+0,3+2,5+1,0+2,5)
|  | -((0,6*3)+(0,8*4)+(1,1*2)) |  | -7.2 |  |  | -((0,6*3)+(0,8*4)+(1,1*2))
|  | schodiště z 2.NP do 3.NP - mezipodesta:(1,2+2,4+1,2) |  | 4.8 |  |  | schodiště z 2.NP do 3.NP - mezipodesta:(1,2+2,4+1,2)
|  | chodba 3.NP:((7,5+1,5)*2)-((0,6*4)+(0,8*3)+2,4) |  | 10.8 |  |  | chodba 3.NP:((7,5+1,5)*2)-((0,6*4)+(0,8*3)+2,4)
|  | schodiště z 3.NP do 4.NP - mezipodesta:(2,1+2,4+1,5) |  | 6 |  |  | schodiště z 3.NP do 4.NP - mezipodesta:(2,1+2,4+1,5)
|  | chodba 4.NP:(8,6+0,9+1,3+7,5+1,5)-((0,6*6)+(0,8*3)+2,4) |  | 11.4 |  |  | chodba 4.NP:(8,6+0,9+1,3+7,5+1,5)-((0,6*6)+(0,8*3)+2,4)
3 | 776511810R00 | Odstranění povlakových (PVC,koberec) podlah včetně očištění podkladu | m2 | 88.7 |  |  |  | 2 | 1 | 7 | 7 | 1 | 0 | 0 | 0 | 0 | 0 | 1 | 7 | 0
|  | schodiště z 1.NP do 2.NP - mezipodesta:(2,4*1,2)*2 |  | 5.76 |  |  | schodiště z 1.NP do 2.NP - mezipodesta:(2,4*1,2)*2
|  | chodba 2.NP:((5,1*1,5)+(1,1*0,3)+(2,5*1,0))*2 |  | 20.96 |  |  | chodba 2.NP:((5,1*1,5)+(1,1*0,3)+(2,5*1,0))*2
|  | schodiště z 2.NP do 3.NP - mezipodesta:(2,4*1,2)*2 |  | 5.76 |  |  | schodiště z 2.NP do 3.NP - mezipodesta:(2,4*1,2)*2
|  | chodba 3.NP:(7,5*1,5)*2 |  | 22.5 |  |  | chodba 3.NP:(7,5*1,5)*2
|  | schodiště z 3.NP do 4.NP - mezipodesta:((2,4*1,5)+(1,15*0,6))*2 |  | 8.58 |  |  | schodiště z 3.NP do 4.NP - mezipodesta:((2,4*1,5)+(1,15*0,6))*2
|  | chodba 4.NP:((7,5*1,5)+(1,1*1,2))*2 |  | 25.14 |  |  | chodba 4.NP:((7,5*1,5)+(1,1*1,2))*2
4 | 979981120R00 | Kontejner, komunální odpad, odvoz a likvidace včetně naložení, kontejner 3 t | kontej | 1 |  |  |  | 2 | 1 | 3 | 3 | 1 | 0 | 0 | 0 | 0 | 0 | 1 | 3 | 0
| Celkem za | 96 Bourání konstrukcí |  |  |  | 0 |  | 4 |  |  |  |  | 0 | 0 | 0 | 0 | 0
Díl: | 776 | Podlahy povlakové | [5 empty] | 1
5 | 776101111R00 | Vysátí podkladu polah | m2 | 44.35 |  | 0 |  | 2 | 1 | 7 | 7 | 2 | 0 | 0 | 0 | 0 | 0 | 1 | 7 | 0
|  | schodiště z 1.NP do 2.NP - mezipodesta:(2,4*1,2) |  | 2.88 |  |  | schodiště z 1.NP do 2.NP - mezipodesta:(2,4*1,2)
|  | chodba 2.NP:(5,1*1,5)+(1,1*0,3)+(2,5*1,0) |  | 10.48 |  |  | chodba 2.NP:(5,1*1,5)+(1,1*0,3)+(2,5*1,0)
|  | schodiště z 2.NP do 3.NP - mezipodesta:(2,4*1,2) |  | 2.88 |  |  | schodiště z 2.NP do 3.NP - mezipodesta:(2,4*1,2)
|  | chodba 3.NP:(7,5*1,5) |  | 11.25 |  |  | chodba 3.NP:(7,5*1,5)
|  | schodiště z 3.NP do 4.NP - mezipodesta:(2,4*1,5)+(1,15*0,6) |  | 4.29 |  |  | schodiště z 3.NP do 4.NP - mezipodesta:(2,4*1,5)+(1,15*0,6)
|  | chodba 4.NP:(7,5*1,5)+(1,1*1,2) |  | 12.57 |  |  | chodba 4.NP:(7,5*1,5)+(1,1*1,2)
6 | 776101117R00 | Vyrovnání podkladů stěrkou pod PVC | m2 | 44.35 |  |  |  | 2 | 1 | 7 | 7 | 2 | 0 | 0 | 0 | 0 | 0 | 1 | 7 | 0.0028
|  | schodiště z 1.NP do 2.NP - mezipodesta:(2,4*1,2) |  | 2.88 |  |  | schodiště z 1.NP do 2.NP - mezipodesta:(2,4*1,2)
|  | chodba 2.NP:(5,1*1,5)+(1,1*0,3)+(2,5*1,0) |  | 10.48 |  |  | chodba 2.NP:(5,1*1,5)+(1,1*0,3)+(2,5*1,0)
|  | schodiště z 2.NP do 3.NP - mezipodesta:(2,4*1,2) |  | 2.88 |  |  | schodiště z 2.NP do 3.NP - mezipodesta:(2,4*1,2)
|  | chodba 3.NP:(7,5*1,5) |  | 11.25 |  |  | chodba 3.NP:(7,5*1,5)
|  | schodiště z 3.NP do 4.NP - mezipodesta:(2,4*1,5)+(1,15*0,6) |  | 4.29 |  |  | schodiště z 3.NP do 4.NP - mezipodesta:(2,4*1,5)+(1,15*0,6)
|  | chodba 4.NP:(7,5*1,5)+(1,1*1,2) |  | 12.57 |  |  | chodba 4.NP:(7,5*1,5)+(1,1*1,2)
7 | 776101121R00 | Provedení penetrace podkladu | m2 | 44.35 |  |  |  | 2 | 1 | 7 | 7 | 2 | 0 | 0 | 0 | 0 | 0 | 1 | 7 | 0
8 | 776210300R00 | Lepení hran pryžových na stupně včetně dodávky | m | 73.6 |  |  |  | 2 | 1 | 7 | 7 | 2 | 0 | 0 | 0 | 0 | 0 | 1 | 7 | 5e-05
|  | schodiště z 1.NP do 2.NP:(1,15*22) |  | 25.3 |  |  | schodiště z 1.NP do 2.NP:(1,15*22)
|  | schodiště z 2.NP do 3.NP:(1,15*22) |  | 25.3 |  |  | schodiště z 2.NP do 3.NP:(1,15*22)
|  | schodiště z 3.NP do 4.NP:(1,15*20) |  | 23 |  |  | schodiště z 3.NP do 4.NP:(1,15*20)
9 | 776220110R00 | Lepení podlah z PVC na stupnice rovné | m | 66.7 |  |  |  | 2 | 1 | 7 | 7 | 2 | 0 | 0 | 0 | 0 | 0 | 1 | 7 | 9e-05
|  | schodiště z 1.NP do 2.NP:(1,15*20) |  | 23 |  |  | schodiště z 1.NP do 2.NP:(1,15*20)
|  | schodiště z 2.NP do 3.NP:(1,15*20) |  | 23 |  |  | schodiště z 2.NP do 3.NP:(1,15*20)
|  | schodiště z 3.NP do 4.NP:(1,15*18) |  | 20.7 |  |  | schodiště z 3.NP do 4.NP:(1,15*18)
10 | 776220200R00 | Lepení podlah z PVC na podstupnice | m | 73.6 |  |  |  | 2 | 1 | 7 | 7 | 2 | 0 | 0 | 0 | 0 | 0 | 1 | 7 | 5e-05
|  | schodiště z 1.NP do 2.NP:(1,15*22) |  | 25.3 |  |  | schodiště z 1.NP do 2.NP:(1,15*22)
|  | schodiště z 2.NP do 3.NP:(1,15*22) |  | 25.3 |  |  | schodiště z 2.NP do 3.NP:(1,15*22)
|  | schodiště z 3.NP do 4.NP:(1,15*20) |  | 23 |  |  | schodiště z 3.NP do 4.NP:(1,15*20)
11 | 776290100U00 | Vysátí podkladu - schody | m2 | 31.05 |  | 0 |  | 2 | 1 | 7 | 7 | 2 | 0 | 0 | 0 | 0 | 0 | 1 | 7 | 0
|  | schodiště z 1.NP do 2.NP: |  | 0 |  |  | schodiště z 1.NP do 2.NP:
|  | stupně:(1,15*20)*0,3 |  | 6.9 |  |  | stupně:(1,15*20)*0,3
|  | podstupně:(1,15*22)*0,15 |  | 3.795 |  |  | podstupně:(1,15*22)*0,15
|  | schodiště z 2.NP do 3.NP: |  | 0 |  |  | schodiště z 2.NP do 3.NP:
|  | stupně:(1,15*20)*0,3 |  | 6.9 |  |  | stupně:(1,15*20)*0,3
|  | podstupně:(1,15*22)*0,15 |  | 3.795 |  |  | podstupně:(1,15*22)*0,15
|  | schodiště z 3.NP do 4.NP: |  | 0 |  |  | schodiště z 3.NP do 4.NP:
|  | stupně:(1,15*18)*0,3 |  | 6.21 |  |  | stupně:(1,15*18)*0,3
|  | podstupně:(1,15*20)*0,15 |  | 3.45 |  |  | podstupně:(1,15*20)*0,15
12 | 776290105U00 | Vyrovnání podkladu stupnice a podstupnice tmelem | m | 73.6 |  |  |  | 2 | 1 | 7 | 7 | 2 | 0 | 0 | 0 | 0 | 0 | 1 | 7 | 0
|  | schodiště z 1.NP do 2.NP:(1,15*22) |  | 25.3 |  |  | schodiště z 1.NP do 2.NP:(1,15*22)
|  | schodiště z 2.NP do 3.NP:(1,15*22) |  | 25.3 |  |  | schodiště z 2.NP do 3.NP:(1,15*22)
|  | schodiště z 3.NP do 4.NP:(1,15*20) |  | 23 |  |  | schodiště z 3.NP do 4.NP:(1,15*20)
13 | 776290115U00 | Penetrování podkladu schod stupeň | m | 73.6 |  |  |  | 2 | 1 | 7 | 7 | 2 | 0 | 0 | 0 | 0 | 0 | 1 | 7 | 0
14 | 776401000R00 | Lepení schodišťových soklíků pryžových | m | 27 |  |  |  | 2 | 1 | 7 | 7 | 2 | 0 | 0 | 0 | 0 | 0 | 1 | 7 | 2e-05
|  | schodiště z 1.NP do 2.NP: |  | 0 |  |  | schodiště z 1.NP do 2.NP:
|  | stupně:(0,30*20) |  | 6 |  |  | stupně:(0,30*20)
|  | podstupně:(0,15*22) |  | 3.3 |  |  | podstupně:(0,15*22)
|  | schodiště z 2.NP do 3.NP: |  | 0 |  |  | schodiště z 2.NP do 3.NP:
|  | stupně:(0,30*20) |  | 6 |  |  | stupně:(0,30*20)
|  | podstupně:(0,15*22) |  | 3.3 |  |  | podstupně:(0,15*22)
|  | schodiště z 3.NP do 4.NP: |  | 0 |  |  | schodiště z 3.NP do 4.NP:
|  | stupně:(0,30*18) |  | 5.4 |  |  | stupně:(0,30*18)
|  | podstupně:(0,15*20) |  | 3 |  |  | podstupně:(0,15*20)
15 | 776411000R00 | Lepení podlahových soklíků PVC | m | 48 |  |  |  | 2 | 1 | 7 | 7 | 2 | 0 | 0 | 0 | 0 | 0 | 1 | 7 | 2e-05
|  | schodiště z 1.NP do 2.NP - mezipodesta:(1,2+2,4+1,2) |  | 4.8 |  |  | schodiště z 1.NP do 2.NP - mezipodesta:(1,2+2,4+1,2)
|  | chodba 2.NP:(2,7+1,5+5,1+1,5+0,3+0,3+2,5+1,0+2,5) |  | 17.4 |  |  | chodba 2.NP:(2,7+1,5+5,1+1,5+0,3+0,3+2,5+1,0+2,5)
|  | -((0,6*3)+(0,8*4)+(1,1*2)) |  | -7.2 |  |  | -((0,6*3)+(0,8*4)+(1,1*2))
|  | schodiště z 2.NP do 3.NP - mezipodesta:(1,2+2,4+1,2) |  | 4.8 |  |  | schodiště z 2.NP do 3.NP - mezipodesta:(1,2+2,4+1,2)
|  | chodba 3.NP:((7,5+1,5)*2)-((0,6*4)+(0,8*3)+2,4) |  | 10.8 |  |  | chodba 3.NP:((7,5+1,5)*2)-((0,6*4)+(0,8*3)+2,4)
|  | schodiště z 3.NP do 4.NP - mezipodesta:(2,1+2,4+1,5) |  | 6 |  |  | schodiště z 3.NP do 4.NP - mezipodesta:(2,1+2,4+1,5)
|  | chodba 4.NP:(8,6+0,9+1,3+7,5+1,5)-((0,6*6)+(0,8*3)+2,4) |  | 11.4 |  |  | chodba 4.NP:(8,6+0,9+1,3+7,5+1,5)-((0,6*6)+(0,8*3)+2,4)
16 | 776521100R00 | Lepení povlakových podlah z pásů PVC vč. svařování | m2 | 44.35 |  |  |  | 2 | 1 | 7 | 7 | 2 | 0 | 0 | 0 | 0 | 0 | 1 | 7 | 0.00036
|  | schodiště z 1.NP do 2.NP - mezipodesta:(2,4*1,2) |  | 2.88 |  |  | schodiště z 1.NP do 2.NP - mezipodesta:(2,4*1,2)
|  | chodba 2.NP:(5,1*1,5)+(1,1*0,3)+(2,5*1,0) |  | 10.48 |  |  | chodba 2.NP:(5,1*1,5)+(1,1*0,3)+(2,5*1,0)
|  | schodiště z 2.NP do 3.NP - mezipodesta:(2,4*1,2) |  | 2.88 |  |  | schodiště z 2.NP do 3.NP - mezipodesta:(2,4*1,2)
|  | chodba 3.NP:(7,5*1,5) |  | 11.25 |  |  | chodba 3.NP:(7,5*1,5)
|  | schodiště z 3.NP do 4.NP - mezipodesta:(2,4*1,5)+(1,15*0,6) |  | 4.29 |  |  | schodiště z 3.NP do 4.NP - mezipodesta:(2,4*1,5)+(1,15*0,6)
|  | chodba 4.NP:(7,5*1,5)+(1,1*1,2) |  | 12.57 |  |  | chodba 4.NP:(7,5*1,5)+(1,1*1,2)
17 | 28412273 | Podlahovina PVC tl. 2,0 mm - dle výběru investora | m2 | 108 |  |  |  | 2 | 3 | 7 | 28412273 | 2 | 0 | 0 | 0 | 0 | 0 | 3 | 7 | 0
|  | plocha:54,0 |  | 54 |  |  | plocha:54,0
|  | schodiště:54,0 |  | 54 |  |  | schodiště:54,0
18 | 998776201R00 | Přesun hmot pro podlahy povlakové, výšky do 6 m | % | 863.8565 |  |  |  | 2 | 7 | 1002 | 5 | 2 | 0 | 0 | 0 | 0 | 0 | 7 | 1002 | 0
| Celkem za | 776 Podlahy povlakové |  |  |  | 0 |  | 4 |  |  |  |  | 0 | 0 | 0 | 0 | 0