## Rekapitulace
Firma: Pontex, spol. s r.o. (Pontex Consulting Engineers, Ltd.)
Soupis objektů s DPH
Stavba: 1626900Stechov - II/102 hr.hl.m.Prahy - Štěchovice, rekonstrukce, ETAPA II
Varianta: ZŘ - Základní řešení
| Odbytová cena: | 383148599.09
| OC+DPH: | 463609804.8989
Objekt | Popis | OC | DPH | OC+DPH
SO 000 | Vedlejší a ostatní náklady | 13405000 | 2815050 | 16220050
SO 102 | Rekonstrukce vozovky - Davle-Štěchovice | 111847391.54 | 23487952.2234 | 135335343.7634
SO 102A | Kácení | 6330509 | 1329406.89 | 7659915.89
SO 103 | Rekonstrukce vozovky - průtah Štěchovicemi | 17447820.76 | 3664042.3596 | 21111863.1196
181.2 | Přechodné dopravní značení | 32560000 | 6837600 | 39397600
SO 204 | Most ev.č. 102-012 | 5398595.11 | 1133704.9731 | 6532300.0831
SO 205 | Most ev.č. 102-013 | 4638578.15 | 974101.4115 | 5612679.5615
SO 206 | Most ev.č. 102-014 | 4921508.64 | 1033516.8144 | 5955025.4544
SO 207 | Most ev.č.102-017 | 20207769.78 | 4243631.6538 | 24451401.4338
SO 253 | Opěrné zdi – Davle – Štěchovice – vlevo | 148755516.51 | 31238658.4671 | 179994174.9771
SO 331 | Přeložka kanalizace u mostu 102-012 | 106329.5 | 22329.195 | 128658.695
SO 332 | Přeložka kanalizace u mostu 102-013 | 88159.5 | 18513.495 | 106672.995
SO 333 | Přeložka kanalizace u mostu 102-014 | 88159.5 | 18513.495 | 106672.995
SO 334 | Kanalizace ve Štěchovicích | 8066906.09 | 1694050.2789 | 9760956.3689
SO 341 | Přeložka vodovodu u mostu 102-012 | 157443.5 | 33063.135 | 190506.635
SO 342 | Přeložka vodovodu u mostu 102-013 | 139273.5 | 29247.435 | 168520.935
SO 343 | Přeložka vodovodu u mostu 102-014 | 139273.5 | 29247.435 | 168520.935
SO 431 | Přeložka veřejného osvětlení u hřbitova v Davli | 350951.27 | 73699.7667 | 424651.0367
SO 432 | Přeložka veřejného osvětlení u mostu 102-012 | 90225.7 | 18947.397 | 109173.097
SO 433 | Přeložka veřejného osvětlení u mostu 102-013 | 70823.53 | 14872.9413 | 85696.4713
SO 434 | Přeložka veřejného osvětlení u mostu 102-014 | 92069.98 | 19334.6958 | 111404.6758
SO 437 | Přeložka veřejného osvětlení u mostu 102-017 | 360728.48 | 75752.9808 | 436481.4608
SO 901 | Provizorní most přes Kocábu | 7885565.55 | 1655968.7655 | 9541534.3155

## SO 000_SO 000
ASPE10 |  |  |  | Firma: Pontex, spol. s r.o. (Pontex Consulting Engineers, Ltd.) | [5 empty] | 3
|  |  |  | Příloha k formuláři pro ocenění nabídky |  |  |  |  | 2815050 | 3
S | Stavba: | 1626900Stechov |  | II/102 hr.hl.m.Prahy - Štěchovice, rekonstrukce, ETAPA II |  |  | SO 000 | 13405000 | 0,00 | 2
O | Objekt: | SO 000 |  | Vedlejší a ostatní náklady |  |  |  |  | 15,00 | 2
O1 | Rozpočet: | SO 000 |  | Vedlejší a ostatní náklady |  |  |  |  | 21,00 | 2
Typ | Poř. číslo | Kód položky | Varianta | Název položky | MJ | Množství | Cena
[7 empty] | Jednotková | Celkem
0 | 1 | 2 | 3 | 4 | 5 | 6 | 9 | 10
SD |  | 0 |  | Všeobecné konstrukce a práce |  |  |  | 13405000 | 2815050 |  | 13405000 | 2815050
P | 1 | 00410R |  | Vedlejší náklady | KPL | 1 | 500000 | 500000 | 105000 | 2
PP |  |  |  | obsahují zejména náklady na: - ztížené výrobní podmínky související s umístěním stavby, provozními nebo dopravními omezeními - uvedení stavbou dotčených ploch a staveništní dopravou dotčených komunikací do původního nebo projektovaného stavu - zajištění bezpečnosti při provádění stavby ve smyslu bezpečnosti práce a ochrany životního prostředí - likvidace přebytečného stavebního materiálu odpovídajícím způsobem - péče o nepředané objekty a konstrukce stavby, jejich ošetřování - nutný rozsah stavebního pojištění budovaného díla na předmětné stavbě a pojištění odpovědnosti za škodu způsobenou dodavatelem třetí osobě - zajištění bankovních garancí - všechny další nutné náklady k řádnému a úplnému zhotovení předmětu díla zřejmé ze zadávací dokumentace nebo místních podmínek
VV
P | 2 | 00420R |  | Ostatní náklady | KPL | 1 | 500000 | 500000 | 105000 | 2
PP |  |  |  | obsahují zejména náklady na: - úpravu příslušné dokumentace dle technologických postupů zhotovitele a dle při provádění díla zjištěných skutečností - zpracování Plánu havarijních opatření zařízení staveniště a mechanizace - zpracování Plánu bezpečnosti a ochrany zdraví při práci na staveništi (dle § 15, odst. 2 zákona č. 309/2006 Sb., kterým se upravují další požadavky BOZP) - zpracování technologických postupů a plánů kontrol - pasportizace stavbou dotčených ploch a objektů - všechny další nutné činnosti k řádnému a úplnému zhotovení předmětu díla zřejmé ze zadávací dokumentace nebo místních podmínek
VV
P | 3 | 02520 |  | ZKOUŠENÍ MATERIÁLŮ NEZÁVISLOU ZKUŠEBNOU | KPL | 1 | 200000 | 200000 | 42000 | 2
PP |  |  |  | dle TKP
VV
P | 4 | 02620 |  | ZKOUŠENÍ KONSTRUKCÍ A PRACÍ NEZÁVISLOU ZKUŠEBNOU | KPL | 1 | 200000 | 200000 | 42000 | 2
PP |  |  |  | dle TKP
VV
P | 5 | 02730 |  | POMOC PRÁCE ZŘÍZ NEBO ZAJIŠŤ OCHRANU INŽENÝRSKÝCH SÍTÍ | KPL | 1 | 300000 | 300000 | 63000 | 2
PP |  |  |  | vytyčení a ochrana sítí v oblasti zasažené stavbou
VV
P | 6 | 02910 |  | OSTATNÍ POŽADAVKY - ZEMĚMĚŘIČSKÁ MĚŘENÍ | KPL | 1 | 300000 | 300000 | 63000 | 2
PP
VV
P | 7 | 029113 | A | OSTATNÍ POŽADAVKY - GEODETICKÉ ZAMĚŘENÍ - CELKY | KUS | 1 | 300000 | 300000 | 63000 | 2
PP |  |  |  | Zaměření skutečného stavu po dokončení stavby vč.zákresu do katastrální mapy a její digitalizace
VV
P | 8 | 029113 | B | OSTATNÍ POŽADAVKY - GEODETICKÉ ZAMĚŘENÍ - CELKY | KUS | 1 | 80000 | 80000 | 16800 | 2
PP |  |  |  | Vytyčení obvodu stavby
VV
P | 9 | 02940 | A | OSTATNÍ POŽADAVKY - VYPRACOVÁNÍ DOKUMENTACE | KPL | 1 | 80000 | 80000 | 16800 | 2
PP |  |  |  | plán sledování a údržby mostů
VV
P | 10 | 02940 | B | OSTATNÍ POŽADAVKY - VYPRACOVÁNÍ DOKUMENTACE | KPL | 1 | 200000 | 200000 | 42000 | 2
PP |  |  |  | VTD podpěrné skruže NK, VTD pažení ze zápor a štětovnic vč.kotvení
VV
P | 11 | 02943 |  | OSTATNÍ POŽADAVKY - VYPRACOVÁNÍ RDS | KPL | 1 | 8600000 | 8600000 | 1806000 | 2
PP |  |  |  | RDS-Z-PDS - pro celou stavbu
VV
P | 12 | 02944 |  | OSTAT POŽADAVKY - DOKUMENTACE SKUTEČ PROVEDENÍ V DIGIT FORMĚ | KPL | 1 | 1000000 | 1000000 | 210000 | 2
PP |  |  |  | pro celou stavbu
VV
P | 13 | 02945 |  | OSTAT POŽADAVKY - GEOMETRICKÝ PLÁN | KPL | 1 | 200000 | 200000 | 42000 | 2
PP |  |  |  | Ve 12-ti vyhotoveních
VV
P | 14 | 02946 |  | OSTAT POŽADAVKY - FOTODOKUMENTACE | KPL | 1 | 50000 | 50000 | 10500 | 2
PP
VV
P | 15 | 02960 | A | OSTATNÍ POŽADAVKY - ODBORNÝ DOZOR | KPL | 1 | 500000 | 500000 | 105000 | 2
PP |  |  |  | Technicko inženýrská činnost projektanta
VV
P | 16 | 02960 | B | OSTATNÍ POŽADAVKY - ODBORNÝ DOZOR | KPL | 1 | 75000 | 75000 | 15750 | 2
PP |  |  |  | Inženýrská činnost pro DIO
VV
P | 17 | 02991 |  | OSTATNÍ POŽADAVKY - INFORMAČNÍ TABULE | KUS | 2 | 10000 | 20000 | 4200 | 2
PP
VV
P | 18 | 03100 |  | ZAŘÍZENÍ STAVENIŠTĚ - ZŘÍZENÍ, PROVOZ, DEMONTÁŽ | KPL | 1 | 300000 | 300000 | 63000 | 2
PP
VV

## SO 102_SO 102
ASPE10 |  |  |  | Firma: Pontex, spol. s r.o. (Pontex Consulting Engineers, Ltd.) | [5 empty] | 3
|  |  |  | Příloha k formuláři pro ocenění nabídky |  |  |  |  | 23487952.2234 | 3
S | Stavba: | 1626900Stechov |  | II/102 hr.hl.m.Prahy - Štěchovice, rekonstrukce, ETAPA II |  |  | SO 102 | 111847391.54 | 0,00 | 2
O | Objekt: | SO 102 |  | Rekonstrukce vozovky - Davle-Štěchovice |  |  |  |  | 15,00 | 2
O1 | Rozpočet: | SO 102 |  | Rekonstrukce vozovky - Davle-Štěchovice |  |  |  |  | 21,00 | 2
Typ | Poř. číslo | Kód položky | Varianta | Název položky | MJ | Množství | Cena
[7 empty] | Jednotková | Celkem
0 | 1 | 2 | 3 | 4 | 5 | 6 | 9 | 10
SD |  | 1 |  | Zemní práce |  |  |  | 26197662.61 | 5501509.1481 |  | 26197662.61 | 5501509.1481
P | 1 | 113106122 |  | Rozebrání dlažeb komunikací pro pěší z kamenných dlaždic | M2 | 50 | 55.2 | 2760 | 579.6 | 2
PP |  |  |  | Rozebrání dlažeb a dílců komunikací pro pěší, vozovek a ploch s přemístěním hmot na skládku na vzdálenost do 3 m nebo s naložením na dopravní prostředek komunikací pro pěší s ložem z kameniva nebo živice a s výplní spár z kamenných dlaždic nebo desek
VV |  |  |  | 100*0.5 stáv. odvodňov. proužek na ZÚ vpravo, odhad šířky 50 cm - vč. odstranění lože=50,000 [A]
P | 2 | 113106123 |  | Rozebrání dlažeb komunikací pro pěší ze zámkových dlaždic | M2 | 60 | 68.9 | 4134 | 868.14 | 2
PP |  |  |  | Rozebrání dlažeb a dílců komunikací pro pěší, vozovek a ploch s přemístěním hmot na skládku na vzdálenost do 3 m nebo s naložením na dopravní prostředek komunikací pro pěší s ložem z kameniva nebo živice a s výplní spár ze zámkové dlažby
VV |  |  |  | (20*0.5)+(100*0.5) chodník na KÚ 60 dlažba před KÚ vpravo - šířka cca 0,5 m z důvodu bourání vozovky 60 příp. rektifikace obrubníku, vč. lože=60,000 [A]
P | 3 | 113107222 |  | Odstranění podkladu pl přes 200 m2 z kameniva drceného tl 200 mm | M2 | 11027 | 31.3 | 345145.1 | 72480.471 | 2
PP |  |  |  | Odstranění podkladů nebo krytů s přemístěním hmot na skládku na vzdálenost do 20 m nebo s naložením na dopravní prostředek v ploše jednotlivě přes 200 m2 z kameniva hrubého drceného, o tl. vrstvy přes 100 do 200 mm
VV |  |  |  | 11027 bourání celk. konstrukce stáv. vozovky - štěrk s příměsí jemnozrnné zeminy - tl. 160 mm=11 027,000 [A]
P | 4 | 113107230 |  | Odstranění podkladu pl nad 200 m2 z betonu prostého tl 100 mm | M2 | 11027 | 88.6 | 976992.2 | 205168.362 | 2
PP |  |  |  | Odstranění podkladů nebo krytů s přemístěním hmot na skládku na vzdálenost do 20 m nebo s naložením na dopravní prostředek v ploše jednotlivě přes 200 m2 z betonu prostého, o tl. vrstvy do 100 mm
VV |  |  |  | 11027 bourání celkové konstrukce stáv. vozovky - stabilizace cementem tl. 60 mm - odhad dle situace 11027 řezů=11 027,000 [A]
P | 5 | 113154334 |  | Frézování živičného krytu tl 100 mm pruh š 2 m pl do 10000 m2 bez překážek v trase | M2 | 27731.6 | 65.5 | 1816419.8 | 381448.158 | 2
PP |  |  |  | Frézování živičného podkladu nebo krytu s naložením na dopravní prostředek plochy přes 1 000 do 10 000 m2 bez překážek v trase pruhu šířky přes 1 m do 2 m, tloušťky vrstvy 100 mm
VV |  |  |  | 13995 asf. beton v tl. 60 mm - odhad dle situace 13995 řezů=13 995,000 [A] 2160 asf. beton tl. 100 mm - dle situace 13995 řezů v km 13,2 - 13,7 vlevo, vč. reprofilace příčného sklonu=2 160,000 [B] 11027 asf.beton tl.60mm - bourání celkové konstrukce vozovky - dle situace 13995 řezů=11 027,000 [C] 549.6 odfrézování nájezdových klínů=549,600 [D] Celkem: 13995+2160+11027+549.6=27 731,600 [E]
P | 6 | 113154335 |  | Frézování živičného krytu tl 200 mm pruh š 2 m pl do 10000 m2 bez překážek v trase | M2 | 13516 | 111 | 1500276 | 315057.96 | 2
PP |  |  |  | Frézování živičného podkladu nebo krytu s naložením na dopravní prostředek plochy přes 1 000 do 10 000 m2 bez překážek v trase pruhu šířky přes 1 m do 2 m, tloušťky vrstvy 200 mm
VV |  |  |  | 5501+8015 asf. beton tl. 150 mm - bourání v místě změny příčného sklonu - odhad dle situace 13516 řezů=13 516,000 [A]
P | 7 | 113155332 |  | Frézování betonového krytu tl 40 mm pruh š 2 m pl do 10000 m2 bez překážek v trase | M2 | 13995 | 63.9 | 894280.5 | 187798.905 | 2
PP |  |  |  | Frézování betonového podkladu nebo krytu s naložením na dopravní prostředek plochy přes 1 000 do 10 000 m2 bez překážek v trase pruhu šířky přes 1 m do 2 m, tloušťky vrstvy 40 mm
VV |  |  |  | 13995 odfrézování na požadovanou niveletu 13995 srovnání do příčného sklonu v místech jen frézování na tl. 60 mm=13 995,000 [A]
P | 8 | 113155333 |  | Frézování betonového krytu tl 50 mm pruh š 2 m pl do 10000 m2 bez překážek v trase | M2 | 11027 | 75 | 827025 | 173675.25 | 2
PP |  |  |  | Frézování betonového podkladu nebo krytu s naložením na dopravní prostředek plochy přes 1 000 do 10 000 m2 bez překážek v trase pruhu šířky přes 1 m do 2 m, tloušťky vrstvy 50 mm
VV |  |  |  | 11027 bourání celkové konstrukce stáv. vozovky - CB konstrukce fréza v tl. 50 mm - odhad dle situace 11027 řezů=11 027,000 [A]
P | 9 | 113155334 |  | Frézování betonového krytu tl 100 mm pruh š 2 m pl do 10000 m2 bez překážek v trase | M2 | 22029 | 113 | 2489277 | 522748.17 | 2
PP |  |  |  | Frézování betonového podkladu nebo krytu s naložením na dopravní prostředek plochy přes 1 000 do 10 000 m2 bez překážek v trase pruhu šířky přes 1 m do 2 m, tloušťky vrstvy 100 mm
VV |  |  |  | 5501*2 bourání voz. v místě změny příčného sklonu - tl. CB konstrukce tl.200 mm - odhad dle situace 11002 řezů=11 002,000 [A] 11027 bourání celkové konstrukce stáv. vozovky - tl. CB konstrukce 150 mm - fréza v tl. 100 mm - odhad dle situace 11002 řezů=11 027,000 [B] Celkem: 11002+11027=22 029,000 [C]
P | 10 | 113202111 |  | Vytrhání obrub krajníků obrubníků stojatých | M | 88 | 51.4 | 4523.2 | 949.872 | 2
PP |  |  |  | Vytrhání obrub s vybouráním lože, s přemístěním hmot na skládku na vzdálenost do 3 m nebo s naložením na dopravní prostředek z krajníků nebo obrubníků stojatých
VV |  |  |  | 48+20+20=88,000 [A]
P | 11 | 122101103 |  | Odkopávky a prokopávky nezapažené v hornině tř. 1 a 2 objem do 5000 m3 | M3 | 4322.5 | 38.2 | 165119.5 | 34675.095 | 2
PP |  |  |  | Odkopávky a prokopávky nezapažené s přehozením výkopku na vzdálenost do 3 m nebo s naložením na dopravní prostředek v horninách tř. 1 a 2 přes 1 000 do 5 000 m3
VV |  |  |  | 910*4.75 odkop poslední vrstvy vozovky 4322.5 podloží pod vozovkou pro úpravu typu B2 - délka dle sit. x plocha ze vzor.řezu=4 322,500 [A]
P | 12 | 122101403 |  | Vykopávky v zemníku na suchu v hornině tř. 1 a 2 objem do 5000 m3 | M3 | 1701.75 | 41.6 | 70792.8 | 14866.488 | 2
PP |  |  |  | Vykopávky v zemnících na suchu s přehozením výkopku na vzdálenost do 3 m nebo s naložením na dopravní prostředek v horninách tř. 1 a 2 přes 1 000 do 5 000 m3
VV |  |  |  | 11345*0.15 potřeba ornice na ohumusování dle pol. 182301132 x tl. 15 cm=1 701,750 [A]
P | 13 | 122201103 |  | Odkopávky a prokopávky nezapažené v hornině tř. 3 objem do 5000 m3 | M3 | 4077.49 | 51.6 | 210398.48 | 44183.6808 | 2
PP |  |  |  | Odkopávky a prokopávky nezapažené s přehozením výkopku na vzdálenost do 3 m nebo s naložením na dopravní prostředek v hornině tř. 3 přes 1 000 do 5 000 m3
VV |  |  |  | 5501*0.2 Písek hlinitý v místě změny příčného sklonu - odtěžení na požadovanou niveletu, srovnání do příčného sklonu 1100.2 přehutnění=1 100,200 [A] 11027*0.27 Štěrk hlinitý tl. 270 mm - bourání vozovky komplet=2 977,290 [B] Celkem: 1100.2+2977.29=4 077,490 [C]
P | 14 | 122201403 |  | Vykopávky v zemníku na suchu v hornině tř. 3 objem do 5000 m3 | M3 | 3694.8 | 52.7 | 194715.96 | 40890.3516 | 2
PP |  |  |  | Vykopávky v zemnících na suchu s přehozením výkopku na vzdálenost do 3 m nebo s naložením na dopravní prostředek v hornině tř. 3 přes 1 000 do 5 000 m3
VV |  |  |  | 910*2.31 délka x plocha v řezu - dle pol. 564581111 - úprava typu B2=2 102,100 [A] 1410 dle pol. 182201101 x hloubka 60 cm - vhodná zemina pro svahové stupně=1 410,000 [B] 182.7 dle pol. 174101101 - obsyp propustku v km 12,925=182,700 [C] Celkem: 2102.1+1410+182.7=3 694,800 [D]
P | 15 | 131203101 |  | Hloubení jam ručním nebo pneum nářadím v soudržných horninách tř. 3 | M3 | 0.315 | 672 | 211.68 | 44.4528 | 2
PP |  |  |  | Hloubení zapažených i nezapažených jam ručním nebo pneumatickým nářadím s urovnáním dna do předepsaného profilu a spádu v horninách tř. 3 soudržných
VV |  |  |  | 5*(0.3*0.3*0.7) počet sloupků pro svislé DZ x odhad rozměrů jámy =0,315 [A]
P | 16 | 162701105 |  | Vodorovné přemístění do 10000 m výkopku/sypaniny z horniny tř. 1 až 4 | M3 | 15023.84 | 230 | 3455483.2 | 725651.472 | 2
PP |  |  |  | Vodorovné přemístění výkopku nebo sypaniny po suchu na obvyklém dopravním prostředku, bez naložení výkopku, avšak se složením bez rozhrnutí z horniny tř. 1 až 4 na vzdálenost přes 9 000 do 10 000 m
VV |  |  |  | 1701.75 dovoz ornice na ohumusování dle pol. 122101403=1 701,750 [A] 4322.5 odvoz odkopané zeminy dle pol. 122101103=4 322,500 [B] 2102.1 dovoz podsypu dle pol. 122201403 pro úpravu svahu typu B2=2 102,100 [C] 4077.490 odvoz odkopaného hlinitého písku dle pol. 122201103=4 077,490 [D] 2350*0.6*2 odvoz vykopané zeminy ze svahových stupňů dle pol. 182201101 x odhad hloubky 60cm - 1701.75 dovoz vhodné zeminy pro zpětný zásyp stupňů=2 820,000 [E] Celkem: 1701.75+4322.5+2102.1+4077.49+2820=15 023,840 [F]
P | 17 | 171151222 |  | Strmý svah vyztužením zeminy ocelovou sítí s kamenivem pohled svah přes 2 m do 4 m | M2 | 2275 | 2090 | 4754750 | 998497.5 | 2
PP |  |  |  | Strmý svah ze zemin vyztužených geosyntetiky s pohledovou plochou upraveného svahu ocelovou sítí vyplněnou kamenivem [RockWall], výšky přes 2 m do 4 m
VV |  |  |  | 910*2.5 délka x odhadnutá výška svahu - úprava typ B2=2 275,000 [A]
P | 18 | 171201201 |  | Uložení sypaniny na skládky | M3 | 10725.99 | 15.1 | 161962.45 | 34012.1145 | 2
PP |  |  |  | Uložení sypaniny na skládky
VV |  |  |  | 4322.500 dle pol. 122101103=4 322,500 [A] 4580*0.2 plocha krajnic x tl. - dle pol. 938909612=916,000 [B] 4077.490 hlinitý písek - dle pol. 122201103=4 077,490 [C] 2350*0.6 odvoz vykopané zeminy ze svahových stupňů dle pol. 182201101 x odhad hloubky 60cm=1 410,000 [D] Celkem: 4322.5+916+4077.49+1410=10 725,990 [E]
P | 19 | 171201211 |  | Poplatek za uložení odpadu ze sypaniny na skládce (skládkovné) | T | 22695.246 | 180 | 4085144.28 | 857880.2988 | 2
PP |  |  |  | Uložení sypaniny poplatek za uložení sypaniny na skládce (skládkovné)
VV |  |  |  | 4322.5*1.9 výkop dle pol. 171201201 x koef. přepočtu na tuny=8 212,750 [A] 2494.356 z čištění příkopů, vpustí 8212.75 propustků dle pol. 997221551a=2 494,356 [B] 1154.16 ze sejmutí nánosů na krajnicích dle pol. 938909612=1 154,160 [C] 4077.49*2.0 dle pol. 122201103 x koef. přepočtu na tuny=8 154,980 [D] 1410*1.9 odvoz vykopané zeminy ze svahových stupňů dle pol. 171201201 x koef. přepočtu na tuny=2 679,000 [E] Celkem: 8212.75+2494.356+1154.16+8154.98+2679=22 695,246 [F]
P | 20 | 171201211a |  | Poplatek za zemník | T | 10481.925 | 300 | 3144577.5 | 660361.275 | 2
PP |  |  |  | Uložení sypaniny poplatek za uložení sypaniny na skládce (skládkovné)
VV |  |  |  | 1701.75*1.9 dle pol. 122101402 x koef. 1,9 pro přepočet na tuny=3 233,325 [A] 2102.1*2.0 dle pol. 122201403 x koef.2,0 pro přepočet na tuny=4 204,200 [B] 1410*1.9 dle pol. 182201101 x hloubka 60 cm - vhodná zemina pro svahové stupně=2 679,000 [C] 182.7*2.0 dle pol. 174101101 - obsyp propustku v km 12,925=365,400 [D] Celkem: 3233.325+4204.2+2679+365.4=10 481,925 [E]
P | 21 | 174101101 |  | Zásyp jam, šachet rýh nebo kolem objektů sypaninou se zhutněním | M3 | 182.7 | 83.8 | 15310.26 | 3215.1546 | 2
PP |  |  |  | Zásyp sypaninou z jakékoliv horniny s uložením výkopku ve vrstvách se zhutněním jam, šachet, rýh nebo kolem objektů v těchto vykopávkách
VV |  |  |  | 14.5*(5.3*2+2.0) délka x plocha v řezu - obsyp propustku v km 12,925=182,700 [A]
P | 22 | 181951102 |  | Úprava pláně v hornině tř. 1 až 4 se zhutněním | M2 | 11027 | 10.3 | 113578.1 | 23851.401 | 2
PP |  |  |  | Úprava pláně vyrovnáním výškových rozdílů v hornině tř. 1 až 4 se zhutněním
VV
P | 23 | 182201101 |  | Svahování násypů | M2 | 2350 | 36.5 | 85775 | 18012.75 | 2
PP |  |  |  | Svahování trvalých svahů do projektovaných profilů s potřebným přemístěním výkopku při svahování násypů v jakékoliv hornině
VV |  |  |  | (420+50)*5 zřízení svahových stupňů v km 11,720 - 12,140 2350 v km 12,030 - 12,080 - délka x odhad prům.šířky ve svahu=2 350,000 [A]
P | 24 | 182301132 |  | Rozprostření ornice pl přes 500 m2 ve svahu přes 1:5 tl vrstvy do 150 mm | M2 | 11345 | 32.1 | 364174.5 | 76476.645 | 2
PP |  |  |  | Rozprostření a urovnání ornice ve svahu sklonu přes 1:5 při souvislé ploše přes 500 m2, tl. vrstvy přes 100 do 150 mm
VV |  |  |  | 490*5.0 délka dle situace x odhad šířky - úprava svahu typu 2450=2 450,000 [A] 910*3.0*2 délka dle situace x odhad šířky x na obou stranách - úprava svahu typu B2=5 460,000 [B] 4580*1.5*0.5 délka trasy x odhadnutá šířka ohumusování x odhad 50 %=3 435,000 [C] Celkem: 2450+5460+3435=11 345,000 [D]
P | 25 | 183405211 |  | Výsev trávníku hydroosevem na ornici | M2 | 11345 | 24 | 272280 | 57178.8 | 2
PP |  |  |  | Výsev trávníku hydroosevem na ornici
VV
P | 26 | 005724740 |  | osivo směs travní krajinná - svahová | KG | 283.625 | 86.4 | 24505.2 | 5146.092 | 2
PP |  |  |  | osivo směs travní krajinná - svahová
VV
P | 27 | 184802631 |  | Chemické odplevelení po založení kultury postřikem na široko ve svahu do 1:1 | M2 | 11345 | 7.63 | 86562.35 | 18178.0935 | 2
PP |  |  |  | Chemické odplevelení po založení kultury na svahu přes 1:2 do 1:1 postřikem na široko
VV
P | 28 | 185803113 |  | Ošetření trávníku shrabáním ve svahu do 1:1 | M2 | 11345 | 8.38 | 95071.1 | 19964.931 | 2
PP |  |  |  | Ošetření trávníku jednorázové na svahu přes 1:2 do 1:1
VV
P | 29 | 185804312 |  | Zalití rostlin vodou plocha přes 20 m2 | M3 | 340.35 | 107 | 36417.45 | 7647.6645 | 2
PP |  |  |  | Zalití rostlin vodou plochy záhonů jednotlivě přes 20 m2
VV |  |  |  | 11345.000*0.01*3=340,350 [A]
SD |  | 2 |  | Zakládání |  |  |  | 49424.7 | 10379.187 |  | 49424.7 | 10379.187
P | 30 | 213221111 |  | Ochranná vrstva na základové spáře z bet. prost. se zvýš. nároky na prostředí C 25/30 tl do 150 mm | M3 | 16.53 | 2990 | 49424.7 | 10379.187 | 2
PP |  |  |  | Ochranná vrstva na základové spáře z prostého betonu se zvýšenými nároky na prostředí tř. C 25/30 tl. do 150 mm
VV |  |  |  | 1.7*3.0*0.30 Betonové lože C25/30-XF3 pod stupně z lomového kamene u propustku v km 12,925=1,530 [A] 2.5*20.0*0.3 betonové lože C25/30-XF3 pod propustkem=15,000 [B] Celkem: 1.53+15=16,530 [C]
SD |  | 4 |  | Vodorovné konstrukce |  |  |  | 1052928.6 | 221115.006 |  | 1052928.6 | 221115.006
P | 31 | 451317777 |  | Podklad nebo lože pod dlažbu vodorovný nebo do sklonu 1:5 z betonu prostého tl do 100 mm | M2 | 5223.4 | 194 | 1013339.6 | 212801.316 | 2
PP |  |  |  | Podklad nebo lože pod dlažbu (přídlažbu) v ploše vodorovné nebo ve sklonu do 1:5, tloušťky od 50 do 100 mm z betonu prostého
VV
P | 32 | 452318510 |  | Zajišťovací práh z betonu prostého se zvýšenými nároky na prostředí | M3 | 9.95 | 3620 | 36019 | 7563.99 | 2
PP |  |  |  | Zajišťovací práh z betonu prostého se zvýšenými nároky na prostředí na dně a ve svahu melioračních kanálů s patkami nebo bez patek
VV |  |  |  | (0.5*0.8*2.5)*2+(0.3*0.8*2.5)*2+(0.5*1.8*2.5)*3 =9,950 [A]
P | 33 | 464511111 |  | Pohoz z lomového kamene neupraveného tříděného z terénu | M3 | 3 | 1190 | 3570 | 749.7 | 2
PP |  |  |  | Pohoz dna nebo svahů jakékoliv tloušťky z lomového kamene neupraveného tříděného z terénu
VV |  |  |  | 5.0*3.0*0.2 Zpevnění dna toku pohozeným lomovým kamenem =3,000 [A]
SD |  | 5 |  | Komunikace pozemní |  |  |  | 51456975.26 | 10805964.8046 |  | 51456975.26 | 10805964.8046
P | 34 | 564251111 |  | Podklad nebo podsyp ze štěrkopísku ŠP tl 150 mm | M2 | 63.75 | 92.3 | 5884.13 | 1235.6673 | 2
PP |  |  |  | Podklad nebo podsyp ze štěrkopísku ŠP s rozprostřením, vlhčením a zhutněním, po zhutnění tl. 150 mm
VV |  |  |  | (0.5*2.5)*5+(0.3*2.5)*2 podsyp pod betonové prahy=7,750 [A] 20.0*2.8 ŠP podsyp od propustkem=56,000 [B] Celkem: 7.75+56=63,750 [C]
P | 35 | 564581111 |  | Zřízení podsypu nebo podkladu ze sypaniny tl 300 mm | M2 | 6552 | 27.3 | 178869.6 | 37562.616 | 2
PP |  |  |  | Zřízení podsypu nebo podkladu ze sypaniny s rozprostřením, vlhčením, a zhutněním, po zhutnění tl. 300 mm
VV |  |  |  | (910*3.6)*2 délka x šířka x dvakrát do tl. 600mm - úprava typu B2=6 552,000 [A]
P | 36 | 564861113 |  | Podklad ze štěrkodrtě ŠD tl 220 mm | M2 | 17520.1 | 154 | 2698095.4 | 566600.034 | 2
PP |  |  |  | Podklad ze štěrkodrti ŠD s rozprostřením a zhutněním, po zhutnění tl. 220 mm
VV |  |  |  | 11027*1.3 výměna celé konstrukce vozovky=14 335,100 [A] 910*3.5 délka x šířka - úprava svahu typu B2=3 185,000 [B] Celkem: 14335.1+3185=17 520,100 [C]
P | 37 | 564871111 |  | Podklad ze štěrkodrtě ŠD tl 250 mm | M2 | 3731 | 173 | 645463 | 135547.23 | 2
PP |  |  |  | Podklad ze štěrkodrti ŠD s rozprostřením a zhutněním, po zhutnění tl. 250 mm
VV |  |  |  | 910*4.1 délka x šířka - polštář ze ŠD v min.tl.0,25m - úprava typu B2=3 731,000 [A]
P | 38 | 564951413R |  | Recyklovaná směs (v mísícím centru) RS 0/32 C3/4 CA (TP 208), tl. 150 mm | M2 | 19007.2 | 309 | 5873224.8 | 1233377.208 | 2
PP |  |  |  | Podklad nebo podsyp z asfaltového recyklátu s rozprostřením a zhutněním, po zhutnění tl. 150 mm
VV |  |  |  | 11027*1.15 výměna celé konstrukce vozovky=12 681,050 [A] 5501*1.15 změna příčného sklonu=6 326,150 [B] Celkem: 12681.05+6326.15=19 007,200 [C]
P | 39 | 565125000R |  | Asfaltová vrstva se zvýšenou odolností proti šíření trhlin SAL tl. 30 mm | M2 | 13995 | 149 | 2085255 | 437903.55 | 2
PP |  |  |  | Asfaltová vrstva se zvýšenou odolností proti šíření trhlin SAL tl. 30 mm
VV |  |  |  | 13995 frézování v tl. 60mm=13 995,000 [A]
P | 40 | 565135111 |  | Asfaltový beton vrstva podkladní ACP 16 (obalované kamenivo OKS) tl 50 mm š do 3 m | M2 | 18180.8 | 231 | 4199764.8 | 881950.608 | 2
PP |  |  |  | Asfaltový beton vrstva podkladní ACP 16 (obalované kamenivo střednězrnné - OKS) s rozprostřením a zhutněním v pruhu šířky do 3 m, po zhutnění tl. 50 mm
VV |  |  |  | 11027*1.1 výměna celé konstrukce vozovky=12 129,700 [A] 5501*1.1 frézování v tl. 150 mm - změna příčného sklonu=6 051,100 [B] Celkem: 12129.7+6051.1=18 180,800 [C]
P | 41 | 569851111 |  | Zpevnění krajnic štěrkodrtí (recyklát) tl 150 mm | M2 | 3435 | 104 | 357240 | 75020.4 | 2
PP |  |  |  | Zpevnění krajnic nebo komunikací pro pěší s rozprostřením a zhutněním, po zhutnění štěrkodrtí tl. 150 mm
VV |  |  |  | 4580*0.5*2*0.75 délka x šířka x obě strany - odhad 75%=3 435,000 [A]
P | 42 | 572531131 |  | Oprava trhlin asfaltovou sanační hmotou š do 40 mm | M | 6674.4 | 143 | 954439.2 | 200432.232 | 2
PP |  |  |  | Vyspravení trhlin dosavadního krytu asfaltovou sanační hmotou oprava trhlin šířky přes 30 do 40 mm
VV |  |  |  | 21600*1.03*0.3=6 674,400 [A]
P | 43 | 573191111 |  | Nátěr infiltrační kationaktivní v množství emulzí 1 kg/m2 | M2 | 38153.75 | 16.7 | 637167.63 | 133805.2023 | 2
PP |  |  |  | Postřik infiltrační kationaktivní emulzí v množství 1,00 kg/m2
VV |  |  |  | 11027*1.25 výměna celé konstrukce vozovky=13 783,750 [A] 13995*1.25 frézování v tl. 60mm=17 493,750 [B] 5501*1.25 frézování v tl. 150 mm při změně příčného sklonu=6 876,250 [C] Celkem: 13783.75+17493.75+6876.25=38 153,750 [D]
P | 44 | 573231106 |  | Postřik živičný spojovací ze silniční emulze modif v množství 0,30 kg/m2 | M2 | 40367.809 | 5.86 | 236555.36 | 49676.6256 | 2
PP |  |  |  | Postřik spojovací PS bez posypu kamenivem ze silniční emulze, v množství 0,30 kg/m2
VV
P | 45 | 573231113R |  | Postřik živičný spojovací ze silniční emulze modif v množství 1,20 kg/m2 | M2 | 41348 | 17 | 702916 | 147612.36 | 2
PP |  |  |  | Postřik spojovací PS bez posypu kamenivem ze silniční emulze, v množství 0,80 kg/m2
VV |  |  |  | 11027 výměna celé konstrukce vozovky=11 027,000 [A] 1300*0.5 v odvodňovacím proužku v místě nové opěrné zdi=650,000 [B] 13995 frézování v tl. 60mm=13 995,000 [C] 2160 frézování tl. 100 mm=2 160,000 [D] 5501+8015 frézování v tl. 150 mm=13 516,000 [E] Celkem: 11027+650+13995+2160+13516=41 348,000 [F]
P | 46 | 577134131 |  | Asfaltový beton vrstva obrusná ACO 11 (ABS) tř. I tl 40 mm š do 3 m z modifikovaného asfaltu | M2 | 40698 | 274 | 11151252 | 2341762.92 | 2
PP |  |  |  | Asfaltový beton vrstva obrusná ACO 11 (ABS) s rozprostřením a se zhutněním z modifikovaného asfaltu v pruhu šířky do 3 m, po zhutnění tl. 40 mm
VV |  |  |  | 11027 výměna celé konstrukce vozovky=11 027,000 [A] 13995 frézování v tl. 60mm=13 995,000 [B] 2160 frézování tl. 100 mm=2 160,000 [C] 5501+8015 frézování v tl. 150 mm 11027 při změně příčného sklonu=13 516,000 [D] Celkem: 11027+13995+2160+13516=40 698,000 [E]
P | 47 | 577155132 |  | Asfaltový beton vrstva ložní ACL 16 (ABH) tl 60 mm š do 3 m z modifikovaného asfaltu | M2 | 44402.58 | 333 | 14786059.14 | 3105072.4194 | 2
PP |  |  |  | Asfaltový beton vrstva ložní ACL 16 (ABH) s rozprostřením a zhutněním z modifikovaného asfaltu v pruhu šířky do 3 m, po zhutnění tl. 60 mm
VV |  |  |  | 11027*1.01 výměna celé konstrukce vozovky=11 137,270 [A] 13995*1.01 frézování v tl. 60mm=14 134,950 [B] 2160*1.01 frézování tl. 100 mm=2 181,600 [C] (5501+8015)*1.01 frézování v tl. 150 mm 11137.27 při změně příčného sklonu=13 651,160 [D] (4580*0.40)*1.5 vyrovnávací vrstva - odhad 40 % délky x šířka=2 748,000 [E] 183.2*3 délka příčné spáry x délka klínu=549,600 [F] Celkem: 11137.27+14134.95+2181.6+13651.16+2748+549.6=44 402,580 [G]
P | 48 | 578133131 |  | Litý asfalt MA 11 IV tl 30 mm š do 3 m z modifikovaného asfaltu | M2 | 3250 | 468 | 1521000 | 319410 | 2
PP |  |  |  | Litý asfalt MA 11 (LAS) s rozprostřením z modifikovaného asfaltu v pruhu šířky do 3 m tl. 30 mm
VV |  |  |  | 1300*0.5*5 v odvodňovacím proužku v místě nové opěrné zdi x počet vrstev pro dosažení tl. 60+90=150mm=3 250,000 [A]
P | 49 | 594511111 |  | Dlažba z lomového kamene s provedením lože z betonu | M2 | 5226.4 | 772 | 4034780.8 | 847303.968 | 2
PP |  |  |  | Dlažba nebo přídlažba z lomového kamene lomařsky upraveného rigolového v ploše vodorovné nebo ve sklonu tl. do 250 mm, bez vyplnění spár, s provedením lože tl. 50 mm z betonu
VV |  |  |  | (2*4.5)+(4*3)+(4*1.7*3.0) odláždění šikmých čel u propustku v km 12,925 41.4 zpevnění stupňů u propustku =41,400 [A] 970*3.0 odláždění svahu - úprava typu B1 - odhad prům.šířky=2 910,000 [B] 910*2.5 obložení povrchu svahu s obalovanými čely - úprava typu B2 - odhad prům.šířky=2 275,000 [C] Celkem: 41.4+2910+2275=5 226,400 [D]
P | 50 | 596811221 |  | Kladení betonové dlažby komunikací pro pěší do lože z kameniva vel do 0,25 m2 plochy do 100 m2 | M2 | 60 | 176 | 10560 | 2217.6 | 2
PP |  |  |  | Kladení dlažby z betonových nebo kameninových dlaždic komunikací pro pěší s vyplněním spár a se smetením přebytečného materiálu na vzdálenost do 3 m s ložem z kameniva těženého tl. do 30 mm velikosti dlaždic přes 0,09 m2 do 0,25 m2, pro plochy přes 50 do 100 m2
VV
P | 51 | 59245212 |  | dlažba zámková profilová základní 19,6x16,1x6 cm přírodní | M2 | 12 | 238 | 2856 | 599.76 | 2
PP |  |  |  | dlažba zámková profilová základní 19,6x16,1x6 cm přírodní
VV |  |  |  | 60*0.20 cca 20 % nové dlažby při obnově chodníků, předpokládá se především využití stávající=12,000 [A]
P | 130 | 572241112 |  | Vyspravení výtluků asfaltovým betonem ACO (AB) tl do 60 mm při vyspravované ploše do 10% na 1 km | M2 | 2034.9 | 676 | 1375592.4 | 288874.404 | 2
PP |  |  |  | Vyspravení výtluků materiálem na bázi asfaltu s řezáním, vysekáním, očištěním, zaplněním směsí a zhutněním asfaltovým betonem ACO (AB) při vyspravované ploše na 1 km komunikace do 10 % tl. přes 40 do 60 mm
VV |  |  |  | (11027+13995+2160+5501+8015)*0.05 5% z plochy obrusné vrstvy=2 034,900 [A]
SD |  | 8 |  | Trubní vedení |  |  |  | 809196 | 169931.16 |  | 809196 | 169931.16
P | 52 | 871315241 |  | Kanalizační potrubí z tvrdého PVC vícevrstvé tuhost třídy SN12 DN 150 | M | 20 | 392 | 7840 | 1646.4 | 2
PP |  |  |  | Kanalizační potrubí z tvrdého PVC v otevřeném výkopu ve sklonu do 20 %, hladkého plnostěnného vícevrstvého, tuhost třídy SN 12 DN 150
VV |  |  |  | 2*10 přípojky k novým UV - odhad=20,000 [A]
P | 53 | 895931111 |  | Vpusti kanalizačních horské z betonu prostého C12/15 velikosti 1200/600 mm | KUS | 1 | 8140 | 8140 | 1709.4 | 2
PP |  |  |  | Vpusti kanalizační horské z betonu prostého tř. C 12/15 velikosti 1200/600 mm
VV
P | 54 | 895941111 |  | Zřízení vpusti kanalizační uliční z betonových dílců typ UV-50 normální | KUS | 2 | 1160 | 2320 | 487.2 | 2
PP |  |  |  | Zřízení vpusti kanalizační uliční z betonových dílců typ UV-50 normální
VV
P | 55 | 592238230 |  | vpusť betonová uliční TBV-Q 500/626 D /dno/ 62,6 x 49,5 x 5 cm | KUS | 2 | 740 | 1480 | 310.8 | 2
PP |  |  |  | vpusť betonová uliční dno 62,6 x 49,5 x 5 cm
VV
P | 56 | 592238200 |  | vpusť betonová uliční TBV-Q 500/290 K /skruž/ 29x50x5 cm | KUS | 2 | 505 | 1010 | 212.1 | 2
PP |  |  |  | vpusť betonová uliční /skruž/ 29x50x5 cm
VV
P | 57 | 592238210 |  | vpusť betonová uliční TBV-Q 660/180 /prstenec/ 18x66x10 cm | KUS | 2 | 473 | 946 | 198.66 | 2
PP |  |  |  | vpusť betonová uliční prstenec 18x66x10 cm
VV
P | 58 | 898121129 |  | Sanace potrubí DN 600 polyuretanový nástřik tl.2,4 mm | M | 32 | 4660 | 149120 | 31315.2 | 2
PP |  |  |  | Sanace vodovodního potrubí litinového, ocelového nebo betonového polyuretanový nástřik sanační tloušťka 2,4 mm DN 600
VV |  |  |  | 13+19 sanace propustků 32 vtok. objektů přespárováním v km 11,917 32 12,086=32,000 [A]
P | 59 | 898161134 |  | Sanace potrubí vložkování skelným rukávcem DN 1000 tl.8,0 mm | M | 32 | 19800 | 633600 | 133056 | 2
PP |  |  |  | Sanace vodovodního potrubí litinového, ocelového nebo betonového vložkování stávajícího potrubí skelným rukávcem [UV-Liner] sanační tloušťky 8 mm DN 1000
VV |  |  |  | 13+19 sanace vyvložkováním propustků, příp.vtok.objektů, v km 11,917 32 12,086=32,000 [A]
P | 60 | 899131115R |  | Bourání uličních vpustí kompletních | KUS | 3 | 1580 | 4740 | 995.4 | 2
PP |  |  |  | Výměna šachtového rámu [technologií Hermes] tř. D 400 včetně poklopu s osazením a dodáním nového rámu z litiny a betonu [typ BEGU]
VV |  |  |  | 2+1 vč. odvozu 3 uložení na skládku=3,000 [A]
SD |  | 9 |  | Ostatní konstrukce a práce, bourání |  |  |  | 26660732.24 | 5598753.7704 |  | 26660732.24 | 5598753.7704
P | 61 | 911121111 |  | Montáž zábradlí ocelového přichyceného vruty do betonového podkladu | M | 10 | 852 | 8520 | 1789.2 | 2
PP |  |  |  | Montáž zábradlí ocelového přichyceného vruty do betonového podkladu
VV
P | 62 | 55391534 |  | zábradelní systém Pz s výplní ze svislých ocelových tyčí ZSNH4/H2 | M | 10 | 6850 | 68500 | 14385 | 2
PP |  |  |  | zábradelní systém Pz s výplní ze svislých ocelových tyčí ZSNH4/H2
VV
P | 63 | 911331135 |  | Svodidlo ocelové jednostranné zádržnosti H1 typ KB1 RH1 V se zaberaněním sloupků v rozmezí do 4 m | M | 2740 | 2550 | 6987000 | 1467270 | 2
PP |  |  |  | Silniční svodidlo s osazením sloupků zaberaněním ocelové úroveň zádržnosti H1 vzdálenosti sloupků přes 2 do 4 m jednostranné [KB1 RH1 V]
VV |  |  |  | 150+120+26+70 vpravo - dle situace + u benzinky=366,000 [A] 2374 vlevo - výměna stávajícího svodidla=2 374,000 [B] Celkem: 366+2374=2 740,000 [C]
P | 64 | 911381124 |  | Silniční svodidlo betonové jednostranné průběžné délky 4 m výšky 1,2 m | M | 48 | 4050 | 194400 | 40824 | 2
PP |  |  |  | Silniční svodidlo betonové jednostranné průběžné délky 4 m, výšky 1,2 m
VV |  |  |  | 24+24=48,000 [A]
P | 65 | 911381813 |  | Odstranění silničního betonového svodidla délky 2 m výšky 1,0 m | M | 24 | 1240 | 29760 | 6249.6 | 2
PP |  |  |  | Odstranění silničního betonového svodidla s naložením na dopravní prostředek délky 2 m, výšky 1,0 m
VV |  |  |  | 24 dle situace - bude nahrazeno novým beton. svodidlem=24,000 [A]
P | 66 | 912211111 |  | Montáž směrového sloupku silničního plastového prosté uložení bez betonového základu | KUS | 66.24 | 249 | 16493.76 | 3463.6896 | 2
PP |  |  |  | Montáž směrového sloupku plastového s odrazkou prostým uložením bez betonového základu silničního
VV |  |  |  | (2880/50)*1.15 km 11,700 - 14,580=66,240 [A]
P | 67 | 40445158 |  | sloupek silniční směrový plastový 1200mm | KUS | 66.168 | 174 | 11513.23 | 2417.7783 | 2
PP |  |  |  | sloupek silniční směrový plastový 1200mm
VV
P | 68 | 912311111 |  | Montáž odrazky na ocelové svodidlo | KUS | 54.8 | 37.3 | 2044.04 | 429.2484 | 2
PP |  |  |  | Montáž odrazek na svodidla ocelová
VV |  |  |  | 2740/50 délka svodidla dle pol. 911331135/odrazky po 50-ti metrech - jen na jedné straně silnice, na druhé straně budou směrové sloupky=54,800 [A]
P | 69 | 40445175 |  | odrazka na svodidla V.1.B | KUS | 54.8 | 169 | 9261.2 | 1944.852 | 2
PP |  |  |  | odrazka na svodidla V.1.B
VV
P | 70 | 912321111 |  | Montáž odrazky na betonové svodidlo | KUS | 4 | 46 | 184 | 38.64 | 2
PP |  |  |  | Montáž odrazek na svodidla betonová
VV
P | 71 | 40445175a |  | odrazka na svodidla M.1.B | KUS | 4 | 169 | 676 | 141.96 | 2
PP |  |  |  | odrazka na svodidla V.1.B
VV
P | 72 | 914111111 |  | Montáž svislé dopravní značky do velikosti 1 m2 objímkami na sloupek nebo konzolu | KUS | 5 | 180 | 900 | 189 | 2
PP |  |  |  | Montáž svislé dopravní značky základní velikosti do 1 m2 objímkami na sloupky nebo konzoly
VV |  |  |  | 2+1+2 2 x Z4a 5 1 x IJ4c + B21a 5 B21b=5,000 [A]
P | 73 | 404454040 |  | značka dopravní svislá nereflexní FeZn prolis, 500 x 700 mm | KUS | 1 | 636 | 636 | 133.56 | 2
PP |  |  |  | značka dopravní svislá nereflexní FeZn prolis, 500 x 700 mm
VV
P | 74 | 404454070 |  | značka dopravní svislá nereflexní FeZn prolis, 1100 x 330 mm | KUS | 2 | 876 | 1752 | 367.92 | 2
PP |  |  |  | značka dopravní svislá nereflexní FeZn prolis, 1100 x 330 mm
VV
P | 75 | 404454320 |  | značka dopravní svislá nereflexní FeZn-Al rám., D 700 mm | KUS | 2 | 909 | 1818 | 381.78 | 2
PP |  |  |  | značka dopravní svislá nereflexní FeZn-Al rám., D 700 mm
VV
P | 76 | 914511111 |  | Montáž sloupku dopravních značek délky do 3,5 m s betonovým základem | KUS | 5 | 236 | 1180 | 247.8 | 2
PP |  |  |  | Montáž sloupku dopravních značek délky do 3,5 m do betonového základu
VV
P | 77 | 914511112 |  | Montáž sloupku dopravních značek délky do 3,5 m s betonovým základem a patkou | KUS | 7 | 812 | 5684 | 1193.64 | 2
PP |  |  |  | Montáž sloupku dopravních značek délky do 3,5 m do hliníkové patky
VV
P | 78 | 915111111 |  | Vodorovné dopravní značení dělící čáry souvislé š 125 mm základní bílá barva | M | 2450 | 6.77 | 16586.5 | 3483.165 | 2
PP |  |  |  | Vodorovné dopravní značení stříkané barvou dělící čára šířky 125 mm souvislá bílá základní
VV |  |  |  | 2450 V1a - dle situace=2 450,000 [A]
P | 79 | 915111115 |  | Vodorovné dopravní značení dělící čáry souvislé š 125 mm základní žlutá barva | M | 137 | 9.1 | 1246.7 | 261.807 | 2
PP |  |  |  | Vodorovné dopravní značení stříkané barvou dělící čára šířky 125 mm souvislá žlutá základní
VV |  |  |  | 35+38+64 V11a (0,125) - dle situace=137,000 [A]
P | 80 | 915111121 |  | Vodorovné dopravní značení dělící čáry přerušované š 125 mm základní bílá barva | M | 1050 | 3.42 | 3591 | 754.11 | 2
PP |  |  |  | Vodorovné dopravní značení stříkané barvou dělící čára šířky 125 mm přerušovaná bílá základní
VV |  |  |  | 550 V2a (3/6/0,125) - dle situace=550,000 [A] 450 V2b (3/1,5/0,125) - dle situace=450,000 [B] 50 V2b (1,5/1,5/0,12) - dle situace=50,000 [C] Celkem: 550+450+50=1 050,000 [D]
P | 81 | 915121111 |  | Vodorovné dopravní značení vodící čáry souvislé š 250 mm základní bíllá barva | M | 9466 | 11.8 | 111698.8 | 23456.748 | 2
PP |  |  |  | Vodorovné dopravní značení stříkané barvou vodící čára bílá šířky 250 mm souvislá základní
VV |  |  |  | 9466 V4 (0,25) - dle situace=9 466,000 [A]
P | 82 | 915131111 |  | Vodorovné dopravní značení přechody pro chodce, šipky, symboly základní bílá barva | M2 | 116.75 | 78.9 | 9211.58 | 1934.4318 | 2
PP |  |  |  | Vodorovné dopravní značení stříkané barvou přechody pro chodce, šipky, symboly bílé základní
VV |  |  |  | 100 V13a - dle situace=100,000 [A] 10*1.5 V9a - dle situace - 10 ks x plocha jedné šipky=15,000 [B] 3.5*0.5 V5(0,5) - dle situace - STOP čára=1,750 [C] Celkem: 100+15+1.75=116,750 [D]
P | 83 | 915131115 |  | Vodorovné dopravní značení přechody pro chodce, šipky, symboly základní žlutá barva | M2 | 18 | 156 | 2808 | 589.68 | 2
PP |  |  |  | Vodorovné dopravní značení stříkané barvou přechody pro chodce, šipky, symboly žluté základní
VV |  |  |  | (3.0*1.0)*6 nápisy BUS - rozměry dle TZ x 6 kusů=18,000 [A]
P | 84 | 915211112 |  | Vodorovné dopravní značení dělící čáry souvislé š 125 mm retroreflexní bílý plast | M | 2450 | 35.6 | 87220 | 18316.2 | 2
PP |  |  |  | Vodorovné dopravní značení stříkaným plastem dělící čára šířky 125 mm souvislá bílá retroreflexní
VV |  |  |  | 2450 V1a - dle situace=2 450,000 [A]
P | 85 | 915211116 |  | Vodorovné dopravní značení dělící čáry souvislé š 125 mm retroreflexní žlutý plast | M | 137 | 51 | 6987 | 1467.27 | 2
PP |  |  |  | Vodorovné dopravní značení stříkaným plastem dělící čára šířky 125 mm souvislá žlutá retroreflexní
VV |  |  |  | 35+38+64 V11a (0,125) - dle situace=137,000 [A]
P | 86 | 915211122 |  | Vodorovné dopravní značení dělící čáry přerušované š 125 mm retroreflexní bílý plast | M | 1050 | 13.2 | 13860 | 2910.6 | 2
PP |  |  |  | Vodorovné dopravní značení stříkaným plastem dělící čára šířky 125 mm přerušovaná bílá retroreflexní
VV |  |  |  | 550 V2a (3/6/0,125) - dle situace=550,000 [A] 450 V2b (3/1,5/0,125) - dle situace=450,000 [B] 50 V2b (1,5/1,5/0,12) - dle situace=50,000 [C] Celkem: 550+450+50=1 050,000 [D]
P | 87 | 915221112 |  | Vodorovné dopravní značení vodící čáry souvislé š 250 mm retroreflexní bílý plast | M | 9466 | 69.4 | 656940.4 | 137957.484 | 2
PP |  |  |  | Vodorovné dopravní značení stříkaným plastem vodící čára bílá šířky 250 mm souvislá retroreflexní
VV |  |  |  | 9466 V4 (0,25) - dle situace=9 466,000 [A]
P | 88 | 915231112 |  | Vodorovné dopravní značení přechody pro chodce, šipky, symboly retroreflexní bílý plast | M2 | 116.75 | 316 | 36893 | 7747.53 | 2
PP |  |  |  | Vodorovné dopravní značení stříkaným plastem přechody pro chodce, šipky, symboly nápisy bílé retroreflexní
VV |  |  |  | 100 V13a - dle situace=100,000 [A] 10*1.5 V9a - dle situace - 10 ks x plocha jedné šipky=15,000 [B] 3.5*0.5 V5(0,5) - dle situace - STOP čára=1,750 [C] Celkem: 100+15+1.75=116,750 [D]
P | 89 | 915231116 |  | Vodorovné dopravní značení přechody pro chodce, šipky, symboly retroreflexní žlutý plast | M2 | 18 | 431 | 7758 | 1629.18 | 2
PP |  |  |  | Vodorovné dopravní značení stříkaným plastem přechody pro chodce, šipky, symboly nápisy žluté retroreflexní
VV |  |  |  | (3.0*1.0)*6 nápisy BUS - rozměry dle TZ x 6 kusů=18,000 [A]
P | 90 | 915611111 |  | Předznačení vodorovného liniového značení | M | 13103 | 4.79 | 62763.37 | 13180.3077 | 2
PP |  |  |  | Předznačení pro vodorovné značení stříkané barvou nebo prováděné z nátěrových hmot liniové dělicí čáry, vodicí proužky
VV |  |  |  | 2450+137+1050+9466 dle pol. 915111111, 915111115, 915111121 13103 915121111=13 103,000 [A]
P | 91 | 915621111 |  | Předznačení vodorovného plošného značení | M2 | 134.75 | 24.2 | 3260.95 | 684.7995 | 2
PP |  |  |  | Předznačení pro vodorovné značení stříkané barvou nebo prováděné z nátěrových hmot plošné šipky, symboly, nápisy
VV |  |  |  | 116.75+18 dle pol. 915131111 134.75 915131115=134,750 [A]
P | 92 | 916231213 |  | Osazení chodníkového obrubníku betonového stojatého s boční opěrou do lože z betonu prostého | M | 46 | 189 | 8694 | 1825.74 | 2
PP |  |  |  | Osazení chodníkového obrubníku betonového se zřízením lože, s vyplněním a zatřením spár cementovou maltou stojatého s boční opěrou z betonu prostého tř. C 12/15, do lože z betonu prostého téže značky
VV |  |  |  | 29+17 dle situace=46,000 [A]
P | 93 | 59217031 |  | obrubník betonový silniční 100 x 15 x 25 cm | M | 46 | 156 | 7176 | 1506.96 | 2
PP |  |  |  | obrubník betonový silniční 100 x 15 x 25 cm
VV
P | 94 | 919122122 |  | Těsnění spár zálivkou za tepla pro komůrky š 15 mm hl 30 mm s těsnicím profilem | M | 696 | 59.2 | 41203.2 | 8652.672 | 2
PP |  |  |  | Utěsnění dilatačních spár zálivkou za tepla v cementobetonovém nebo živičném krytu včetně adhezního nátěru s těsnicím profilem pod zálivkou, pro komůrky šířky 15 mm, hloubky 30 mm
VV |  |  |  | 1300*0.5 v odvodňovacím proužku v místě nové opěrné zdi=650,000 [A] 46 podél obrubníku=46,000 [B] Celkem: 650+46=696,000 [C]
P | 95 | 919131210R |  | Kotvení na povrchu z betonářské výztuže dl. do 3m | KUS | 227.5 | 3750 | 853125 | 179156.25 | 2
PP |  |  |  | Vyztužení dilatačních spár v cementobetonovém krytu kotvami průměru 16 mm, délky 1 200 mm
VV |  |  |  | 910/1.0/4 kotvy po jednom metru, potřebná délka cca 600mm, tzn. jedna výztuž dl.3,0m rozdělená na čtvrtiny=227,500 [A]
P | 96 | 919521140 |  | Zřízení silničního propustku z trub betonových nebo ŽB DN 600 | M | 13 | 1540 | 20020 | 4204.2 | 2
PP |  |  |  | Zřízení silničního propustku z trub betonových nebo železobetonových DN 600 mm
VV |  |  |  | 13 v km 13,89=13,000 [A]
P | 97 | 59222001 |  | trouba hrdlová přímá železobetonová s integrovaným těsněním 60 x 250 x 10 cm | M | 13 | 2310 | 30030 | 6306.3 | 2
PP |  |  |  | trouba hrdlová přímá železobetonová s integrovaným těsněním 60 x 250 x 10 cm
VV
P | 98 | 919521180 |  | Zřízení silničního propustku z trub betonových nebo ŽB DN 1000 | M | 20 | 3760 | 75200 | 15792 | 2
PP |  |  |  | Zřízení silničního propustku z trub betonových nebo železobetonových DN 1000 mm
VV |  |  |  | 20 v km 12,925=20,000 [A]
P | 99 | 59222003 |  | trouba hrdlová přímá železobetonová s integrovaným těsněním 100 x 250 x 13 cm | M | 20 | 6030 | 120600 | 25326 | 2
PP |  |  |  | trouba hrdlová přímá železobetonová s integrovaným těsněním 100 x 250 x 13 cm
VV
P | 100 | 919535558 |  | Obetonování trubního propustku betonem prostým tř. C 20/25 | M3 | 29.68 | 3620 | 107441.6 | 22562.736 | 2
PP |  |  |  | Obetonování trubního propustku betonem prostým bez zvýšených nároků na prostředí tř. C 20/25
VV |  |  |  | (13*0.50)+(19*1.22) délka x plocha obetonování v řezu =29,680 [A]
P | 101 | 919716111 |  | Výztuž cementobetonového krytu ze svařovaných sítí KARI hmotnosti do 7,5 kg/m2 | T | 0.077 | 28700 | 2209.9 | 464.079 | 2
PP |  |  |  | Ocelová výztuž cementobetonového krytu ze svařovaných sítí KARI hmotnosti do 7,5 kg/m2
VV |  |  |  | ((1.7*3.0)*7.5*2)*0.001 vyztužení betonového lože dle v.č. 5=0,077 [A]
P | 102 | 919721101 |  | Geomříž pro stabilizaci podkladu tkaná z PP podélná pevnost v tahu do 50 kN/m | M2 | 3185 | 85.8 | 273273 | 57387.33 | 2
PP |  |  |  | Geomříž pro stabilizaci podkladu tkaná z polyesteru, podélná pevnost v tahu do 50 kN/m
VV |  |  |  | 910*3.5 délka x šířka - úprava svahu typu B2=3 185,000 [A]
P | 103 | 919721202 |  | Geomříž pro vyztužení asfaltového povrchu z PP s geotextilií | M2 | 40698 | 355 | 14447790 | 3034035.9 | 2
PP |  |  |  | Geomříž pro vyztužení asfaltového povrchu z polypropylénu s geotextilií
VV |  |  |  | 11027 bouraná vozovka v celé tloušťce =11 027,000 [A] 13995+5501+8015+2160 frézování v různých tloušťkách=29 671,000 [B] Celkem: 11027+29671=40 698,000 [C]
P | 104 | 919732221 |  | Styčná spára napojení nového živičného povrchu na stávající za tepla š 15 mm hl 25 mm bez prořezání | M | 4826.2 | 41.7 | 201252.54 | 42263.0334 | 2
PP |  |  |  | Styčná pracovní spára při napojení nového živičného povrchu na stávající se zalitím za tepla modifikovanou asfaltovou hmotou s posypem vápenným hydrátem šířky do 15 mm, hloubky do 25 mm bez prořezání spáry
VV |  |  |  | (55+8) řezání v napojeních na vedl.ulice + na ZÚ 63 na KÚ - při napojování vrstev=63,000 [A] 4580 podélná spára=4 580,000 [B] (4580/200)*8.0 příčné spáry - předpoklad stavebních úseků po 200 m=183,200 [C] Celkem: 63+4580+183.2=4 826,200 [D]
P | 105 | 919735113 |  | Řezání stávajícího živičného krytu hl do 150 mm | M | 5585.2 | 114 | 636712.8 | 133709.688 | 2
PP |  |  |  | Řezání stávajícího živičného krytu nebo podkladu hloubky přes 100 do 150 mm
VV |  |  |  | (55+8)*2 řezání v napojeních na vedl.ulice + na ZÚ 126 na KÚ - při frézování 126 při napojování vrstev=126,000 [A] 46 podél obrubníku=46,000 [B] 4580 podélná spára=4 580,000 [C] (4580/200)*8.0 příčné spáry - předpoklad stavebních úseků po 200 m=183,200 [D] 650 v odvodňovacím proužku v místě nové opěrné zdi=650,000 [E] Celkem: 126+46+4580+183.2+650=5 585,200 [F]
P | 106 | 938902113 |  | Čištění příkopů komunikací příkopovým rypadlem objem nánosu do 0,5 m3/m | M | 2290 | 84 | 192360 | 40395.6 | 2
PP |  |  |  | Profilace a čištění příkopů komunikací příkopovým rypadlem s odstraněním travnatého porostu nebo nánosu, s úpravou dna a svahů do předepsaného profilu a s naložením na dopravní prostředek nebo s přemístěním na hromady na vzdálenost do 20 m nezpevněných nebo zpevněných objemu nánosu přes 0,30 do 0,50 m3/m
VV |  |  |  | 4580/2 odhad půlka trasy=2 290,000 [A]
P | 107 | 938902462 |  | Čištění propustků ručně D do 1000 mm při tl nánosu do 50% DN | M | 32 | 190 | 6080 | 1276.8 | 2
PP |  |  |  | Čištění propustků s odstraněním travnatého porostu nebo nánosu, s naložením na dopravní prostředek nebo s přemístěním na hromady na vzdálenost do 20 m ručně tloušťky nánosu přes 25 do 50% průměru propustku přes 500 do 1000 mm
VV |  |  |  | 8 propust v km 12,068 - větší délka než 8 m musí být v příplatku - dle pol. 938902499=8,000 [A] 8 propust v km 11,917 - větší délka než 8 m musí být v příplatku - dle pol. 938902499=8,000 [B] 2*8 čištění přípojek v km 11,612 8 11,262 u výměny UV=16,000 [C] Celkem: 8+8+16=32,000 [D]
P | 108 | 938902499 |  | Příplatek k čištění propustků delších než 8 m za každý další 1 m délky | M | 16 | 127 | 2032 | 426.72 | 2
PP |  |  |  | Čištění propustků s odstraněním travnatého porostu nebo nánosu, s naložením na dopravní prostředek nebo s přemístěním na hromady na vzdálenost do 20 m Příplatek k cenám za délku propustku přes 8 m za každý další 1 m
VV |  |  |  | (19-8)+(13-8) =16,000 [A]
P | 109 | 938902500R |  | Čištění stávajících uličních vpustí | KUS | 43 | 500 | 21500 | 4515 | 2
PP |  |  |  | Čištění stávajících uličních vpustí
VV |  |  |  | 7*2 7 kusů dvojitých horských vpustí dle situace=14,000 [A] 29 UV dle situace=29,000 [B] Celkem: 14+29=43,000 [C]
P | 110 | 938909331 |  | Čištění vozovek metením ručně podkladu nebo krytu betonového nebo živičného | M2 | 29671 | 5.57 | 165267.47 | 34706.1687 | 2
PP |  |  |  | Čištění vozovek metením bláta, prachu nebo hlinitého nánosu s odklizením na hromady na vzdálenost do 20 m nebo naložením na dopravní prostředek ručně povrchu podkladu nebo krytu betonového nebo živičného
VV |  |  |  | 13995+(5501+8015)+2160 po frézování asf. krytu 29671 CB konstrukce=29 671,000 [A]
P | 111 | 938909612 |  | Odstranění nánosu na krajnicích tl do 200 mm | M2 | 4580 | 41.6 | 190528 | 40010.88 | 2
PP |  |  |  | Čištění krajnic odstraněním nánosu (ulehlého, popř. zaježděného) naneseného vlivem silničního provozu, s přemístěním na hromady na vzdálenost do 50 m nebo s naložením na dopravní prostředek, ale bez složení průměrné tloušťky přes 100 do 200 mm
VV |  |  |  | 4580*0.5*2=4 580,000 [A]
P | 112 | 966005311 |  | Rozebrání a odstranění silničního svodidla s jednou pásnicí | M | 2444 | 324 | 791856 | 166289.76 | 2
PP |  |  |  | Rozebrání a odstranění silničního zábradlí a ocelových svodidel s přemístěním hmot na skládku na vzdálenost do 10 m nebo s naložením na dopravní prostředek, se zásypem jam po odstraněných sloupcích a s jeho zhutněním svodidla včetně sloupků, s jednou pásnicí silničního
VV |  |  |  | 2374 VLEVO=2 374,000 [A] 70 vpravo v km 14,3 u benzinky=70,000 [B] Celkem: 2374+70=2 444,000 [C]
P | 113 | 966006132 |  | Odstranění značek dopravních nebo orientačních se sloupky s betonovými patkami | KUS | 10 | 329 | 3290 | 690.9 | 2
PP |  |  |  | Odstranění dopravních nebo orientačních značek se sloupkem s uložením hmot na vzdálenost do 20 m nebo s naložením na dopravní prostředek, se zásypem jam a jeho zhutněním s betonovou patkou
VV |  |  |  | 2 dle situace vč. sloupků=2,000 [A] 6+2 odstranění stáv. značek s ponecháním na místě - nově zabudovat do římsy dle SO 253=8,000 [B] Celkem: 2+8=10,000 [C]
P | 114 | 966006211 |  | Odstranění svislých dopravních značek ze sloupů, sloupků nebo konzol | KUS | 2 | 44.1 | 88.2 | 18.522 | 2
PP |  |  |  | Odstranění (demontáž) svislých dopravních značek s odklizením materiálu na skládku na vzdálenost do 20 m nebo s naložením na dopravní prostředek ze sloupů, sloupků nebo konzol
VV
P | 115 | 966008113 |  | Bourání trubního propustku do DN 800 | M | 13 | 2480 | 32240 | 6770.4 | 2
PP |  |  |  | Bourání trubního propustku s odklizením a uložením vybouraného materiálu na skládku na vzdálenost do 3 m nebo s naložením na dopravní prostředek z trub DN přes 500 do 800 mm
VV |  |  |  | 13 v km 13,890 výměna trubního propustku DN 600=13,000 [A]
P | 116 | 966008116R |  | Bourání trubního propustku do DN 1200 | M | 15 | 4500 | 67500 | 14175 | 2
PP |  |  |  | Bourání trubního propustku s odklizením a uložením vybouraného materiálu na skládku na vzdálenost do 3 m nebo s naložením na dopravní prostředek z trub DN přes 800 do 1200 mm
VV |  |  |  | 15 km 12,925 vpravo - bourání kamenného propustku se ŽB deskou vč.zemních prací, bude nahrazen trubním prop. DN 1000 se šikmými čely=15,000 [A]
P | 117 | 977141132 |  | Vrty pro kotvy do betonu průměru 32 mm hloubky 220 mm s vyplněním epoxidovým tmelem | KUS | 7 | 266 | 1862 | 391.02 | 2
PP |  |  |  | Vrty pro kotvy do betonu s vyplněním epoxidovým tmelem, průměru 32 mm, hloubky 220 mm
VV
P | 118 | 979071121 |  | Očištění dlažebních kostek drobných s původním spárováním kamenivem těženým | M2 | 10 | 25.3 | 253 | 53.13 | 2
PP |  |  |  | Očištění vybouraných dlažebních kostek od spojovacího materiálu, s uložením očištěných kostek na skládku, s odklizením odpadových hmot na hromady a s odklizením vybouraných kostek na vzdálenost do 3 m drobných, s původním vyplněním spár kamenivem těženým
VV |  |  |  | 10 dlažba z chodníku na ZÚ=10,000 [A]
SD |  | 997 |  | Přesun sutě |  |  |  | 5169732.53 | 1085643.8313 |  | 5169732.53 | 1085643.8313
P | 119 | 997221551 |  | Vodorovná doprava suti ze sypkých materiálů do 1 km | T | 3197.83 | 39.8 | 127273.63 | 26727.4623 | 2
PP |  |  |  | Vodorovná doprava suti bez naložení, ale se složením a s hrubým urovnáním ze sypkých materiálů, na vzdálenost do 1 km
VV |  |  |  | 3197.83=3 197,830 [A]
P | 120 | 997221551 | 1 | Vodorovná doprava suti ze sypkých materiálů do 1 km | T | 2494.356 | 39.1 | 97529.32 | 20481.1572 | 2
PP |  |  |  | Vodorovná doprava suti bez naložení, ale se složením a s hrubým urovnáním ze sypkých materiálů, na vzdálenost do 1 km
VV |  |  |  | 741.96+4.128+0.688+593.42+1154.16=2 494,356 [A]
P | 121 | 997221559 |  | Příplatek ZKD 1 km u vodorovné dopravy suti ze sypkých materiálů | T | 79690.604 | 8.87 | 706855.66 | 148439.6886 | 2
PP |  |  |  | Vodorovná doprava suti bez naložení, ale se složením a s hrubým urovnáním Příplatek k ceně za každý další i započatý 1 km přes 1 km
VV |  |  |  | (3197.83+2494.356)*14 celková vzdálenost odvozu 15 km =79 690,604 [A]
P | 122 | 997221561 |  | Vodorovná doprava suti z kusových materiálů do 1 km | T | 11138.845 | 44.8 | 499020.26 | 104794.2546 | 2
PP |  |  |  | Vodorovná doprava suti bez naložení, ale se složením a s hrubým urovnáním z kusových materiálů, na vzdálenost do 1 km
VV |  |  |  | 2646.48+1441.485+1411.456+5639.424=11 138,845 [A]
P | 123 | 997221569 |  | Příplatek ZKD 1 km u vodorovné dopravy suti z kusových materiálů | T | 155943.83 | 11.3 | 1762165.28 | 370054.7088 | 2
PP |  |  |  | Vodorovná doprava suti bez naložení, ale se složením a s hrubým urovnáním Příplatek k ceně za každý další i započatý 1 km přes 1 km
VV |  |  |  | 11138.845*14 celkem vzdálenost skládky 15 km - odhad=155 943,830 [A]
P | 124 | 997221571 |  | Vodorovná doprava vybouraných hmot do 1 km | T | 310.867 | 545 | 169422.52 | 35578.7292 | 2
PP |  |  |  | Vodorovná doprava vybouraných hmot bez naložení, ale se složením a s hrubým urovnáním na vzdálenost do 1 km
VV |  |  |  | 11.75+15.6+18.04+21.072+170.268+0.172+26.715+45.9 +1.35=310,867 [A]
P | 125 | 997221579 |  | Příplatek ZKD 1 km u vodorovné dopravy vybouraných hmot | T | 4352.138 | 15.1 | 65717.28 | 13800.6288 | 2
PP |  |  |  | Vodorovná doprava vybouraných hmot bez naložení, ale se složením a s hrubým urovnáním na vzdálenost Příplatek k ceně za každý další i započatý 1 km přes 1 km
VV |  |  |  | 310.867*14 celkem vzdálenost skládky 15 km - odhad=4 352,138 [A]
P | 126 | 997221815 |  | Poplatek za uložení betonového odpadu na skládce (skládkovné) | T | 10352.419 | 125 | 1294052.38 | 271750.9998 | 2
PP |  |  |  | Poplatek za uložení stavebního odpadu na skládce (skládkovné) betonového
VV |  |  |  | 310.867-170.268 dle pol. 997221571 - odečet ocelového svodidla dle pol. 966005311=140,599 [A] 10211.82 dle pol. 997221561=10 211,820 [B] Celkem: 140.599+10211.82=10 352,419 [C]
P | 127 | 997221855 |  | Poplatek za uložení odpadu z kameniva na skládce (skládkovné) | T | 3197.83 | 140 | 447696.2 | 94016.202 | 2
PP |  |  |  | Poplatek za uložení stavebního odpadu na skládce (skládkovné) z kameniva
VV |  |  |  | 3197.83 dle pol. 997221551=3 197,830 [A]
SD |  | 998 |  | Přesun hmot |  |  |  | 450739.6 | 94655.316 |  | 450739.6 | 94655.316
P | 128 | 998225111 |  | Přesun hmot pro pozemní komunikace s krytem z kamene, monolitickým betonovým nebo živičným | T | 5047.476 | 60.3 | 304362.8 | 63916.188 | 2
PP |  |  |  | Přesun hmot pro komunikace s krytem z kameniva, monolitickým betonovým nebo živičným dopravní vzdálenost do 200 m jakékoliv délky objektu
VV
P | 129 | 998225194 |  | Příplatek k přesunu hmot pro pozemní komunikace s krytem z kamene, živičným, betonovým do 5000 m | T | 5047.476 | 29 | 146376.8 | 30739.128 | 2
PP |  |  |  | Přesun hmot pro komunikace s krytem z kameniva, monolitickým betonovým nebo živičným Příplatek k ceně za zvětšený přesun přes vymezenou největší dopravní vzdálenost do 5000 m
VV

## SO 102_SO 102A
ASPE10 |  |  |  | Firma: Pontex, spol. s r.o. (Pontex Consulting Engineers, Ltd.) | [5 empty] | 3
|  |  |  | Příloha k formuláři pro ocenění nabídky |  |  |  |  | 1329406.89 | 3
S | Stavba: | 1626900Stechov |  | II/102 hr.hl.m.Prahy - Štěchovice, rekonstrukce, ETAPA II |  |  | SO 102A | 6330509 | 0,00 | 2
O | Objekt: | SO 102 |  | Rekonstrukce vozovky - Davle-Štěchovice |  |  |  |  | 15,00 | 2
O1 | Rozpočet: | SO 102A |  | Kácení |  |  |  |  | 21,00 | 2
Typ | Poř. číslo | Kód položky | Varianta | Název položky | MJ | Množství | Cena
[7 empty] | Jednotková | Celkem
0 | 1 | 2 | 3 | 4 | 5 | 6 | 9 | 10
SD |  | 1 |  | Zemní práce |  |  |  | 6330509 | 1329406.89 |  | 6330509 | 1329406.89
P | 1 | 111208 |  | ODSTRANĚNÍ KŘOVIN S ODVOZEM DO 20KM | M2 | 2503 | 203 | 508109 | 106702.89 | 2
PP |  |  |  | vč.odvozu k dalšímu zpracování
VV |  |  |  | viz žádost o povolení ke kácení 786,0+1677,0+40,0=2 503,000 [A]
P | 2 | 11201 |  | KÁCENÍ STROMŮ D KMENE DO 0,5M S ODSTRANĚNÍM PAŘEZŮ | KUS | 3639 | 1600 | 5822400 | 1222704 | 2
PP |  |  |  | vč.odvozu na místo určené investorem
VV |  |  |  | viz žádost o povolení ke kácení 929+2570+140=3 639,000 [A]

## SO 103_SO 103
ASPE10 |  |  |  | Firma: Pontex, spol. s r.o. (Pontex Consulting Engineers, Ltd.) | [5 empty] | 3
|  |  |  | Příloha k formuláři pro ocenění nabídky |  |  |  |  | 3664042.3596 | 3
S | Stavba: | 1626900Stechov |  | II/102 hr.hl.m.Prahy - Štěchovice, rekonstrukce, ETAPA II |  |  | SO 103 | 17447820.76 | 0,00 | 2
O | Objekt: | SO 103 |  | Rekonstrukce vozovky - průtah Štěchovicemi |  |  |  |  | 15,00 | 2
O1 | Rozpočet: | SO 103 |  | Rekonstrukce vozovky - průtah Štěchovicemi |  |  |  |  | 21,00 | 2
Typ | Poř. číslo | Kód položky | Varianta | Název položky | MJ | Množství | Cena
[7 empty] | Jednotková | Celkem
0 | 1 | 2 | 3 | 4 | 5 | 6 | 9 | 10
SD |  | 1 |  | Zemní práce |  |  |  | 5813552.72 | 1220846.0712 |  | 5813552.72 | 1220846.0712
P | 1 | 113106123 |  | Rozebrání dlažeb komunikací pro pěší ze zámkových dlaždic | M2 | 575 | 68.9 | 39617.5 | 8319.675 | 2
PP |  |  |  | Rozebrání dlažeb a dílců komunikací pro pěší, vozovek a ploch s přemístěním hmot na skládku na vzdálenost do 3 m nebo s naložením na dopravní prostředek komunikací pro pěší s ložem z kameniva nebo živice a s výplní spár ze zámkové dlažby
VV |  |  |  | 1150*0.5 chodník dle situace (zaměření) - šířka cca 0,5 m z důvodu bourání vozovky 575 rektifikace obrubníku, vč. lože=575,000 [A]
P | 2 | 113107224 |  | Odstranění podkladu pl přes 200 m2 z kameniva drceného tl 400 mm | M2 | 5695 | 63.1 | 359354.5 | 75464.445 | 2
PP |  |  |  | Odstranění podkladů nebo krytů s přemístěním hmot na skládku na vzdálenost do 20 m nebo s naložením na dopravní prostředek v ploše jednotlivě přes 200 m2 z kameniva hrubého drceného, o tl. vrstvy přes 300 do 400 mm
VV |  |  |  | 5695 bourání celk. konstrukce stáv. vozovky v tl. cca 350 mm=5 695,000 [A]
P | 3 | 113154335 |  | Frézování živičného krytu tl 200 mm pruh š 2 m pl do 10000 m2 bez překážek v trase | M2 | 6814.1 | 111 | 756365.1 | 158836.671 | 2
PP |  |  |  | Frézování živičného podkladu nebo krytu s naložením na dopravní prostředek plochy přes 1 000 do 10 000 m2 bez překážek v trase pruhu šířky přes 1 m do 2 m, tloušťky vrstvy 200 mm
VV |  |  |  | 5695+1024 asf. beton tl. 190 mm - bourání v celk. tl.cca 540 mm + pouze fréza tl. 190 mm=6 719,000 [A] 95.1 nájezdové klíny=95,100 [B] Celkem: 6719+95.1=6 814,100 [C]
P | 4 | 113202111 |  | Vytrhání obrub krajníků obrubníků stojatých | M | 1150 | 51.4 | 59110 | 12413.1 | 2
PP |  |  |  | Vytrhání obrub s vybouráním lože, s přemístěním hmot na skládku na vzdálenost do 3 m nebo s naložením na dopravní prostředek z krajníků nebo obrubníků stojatých
VV |  |  |  | 1150 dle zaměření v situaci=1 150,000 [A]
P | 5 | 122101103 |  | Odkopávky a prokopávky nezapažené v hornině tř. 1 a 2 objem do 5000 m3 | M3 | 2847.5 | 38.2 | 108774.5 | 22842.645 | 2
PP |  |  |  | Odkopávky a prokopávky nezapažené s přehozením výkopku na vzdálenost do 3 m nebo s naložením na dopravní prostředek v horninách tř. 1 a 2 přes 1 000 do 5 000 m3
VV |  |  |  | 5695*0.5 odkop pro AZ - plocha dle situace x tl. dle vzorový řez=2 847,500 [A]
P | 6 | 122201403 |  | Vykopávky v zemníku na suchu v hornině tř. 3 objem do 5000 m3 | M3 | 2847.5 | 52.7 | 150063.25 | 31513.2825 | 2
PP |  |  |  | Vykopávky v zemnících na suchu s přehozením výkopku na vzdálenost do 3 m nebo s naložením na dopravní prostředek v hornině tř. 3 přes 1 000 do 5 000 m3
VV
P | 7 | 131203101 |  | Hloubení jam ručním nebo pneum nářadím v soudržných horninách tř. 3 | M3 | 0.063 | 672 | 42.34 | 8.8914 | 2
PP |  |  |  | Hloubení zapažených i nezapažených jam ručním nebo pneumatickým nářadím s urovnáním dna do předepsaného profilu a spádu v horninách tř. 3 soudržných
VV |  |  |  | 1*(0.3*0.3*0.7) počet sloupků pro svislé DZ x odhad rozměrů jámy =0,063 [A]
P | 8 | 162701105 |  | Vodorovné přemístění do 10000 m výkopku/sypaniny z horniny tř. 1 až 4 | M3 | 5695 | 230 | 1309850 | 275068.5 | 2
PP |  |  |  | Vodorovné přemístění výkopku nebo sypaniny po suchu na obvyklém dopravním prostředku, bez naložení výkopku, avšak se složením bez rozhrnutí z horniny tř. 1 až 4 na vzdálenost přes 9 000 do 10 000 m
VV |  |  |  | 2847.5 odvoz odkopané zeminy dle pol. 122101103=2 847,500 [A] 2847.5 dovoz vhodné sypaniny do AZ=2 847,500 [B] Celkem: 2847.5+2847.5=5 695,000 [C]
P | 9 | 171101111 |  | Uložení sypaniny z hornin nesoudržných sypkých s vlhkostí l(d) 0,9 v aktivní zóně | M3 | 2847.5 | 100 | 284750 | 59797.5 | 2
PP |  |  |  | Uložení sypaniny do násypů s rozprostřením sypaniny ve vrstvách a s hrubým urovnáním zhutněných s uzavřením povrchu násypu z hornin nesoudržných sypkých s relativní ulehlostí I(d) 0,9 nebo v aktivní zóně
VV |  |  |  | 5695*0.5=2 847,500 [A]
P | 10 | 171201201 |  | Uložení sypaniny na skládky | M3 | 2904.3 | 15.1 | 43854.93 | 9209.5353 | 2
PP |  |  |  | Uložení sypaniny na skládky
VV |  |  |  | 2847.5 dle pol. 122101103=2 847,500 [A] 284*0.2 plocha x tl. - dle pol. 938909612=56,800 [B] Celkem: 2847.5+56.8=2 904,300 [C]
P | 11 | 171201211 |  | Poplatek za uložení odpadu ze sypaniny na skládce (skládkovné) | T | 5518.17 | 180 | 993270.6 | 208586.826 | 2
PP |  |  |  | Uložení sypaniny poplatek za uložení sypaniny na skládce (skládkovné)
VV
P | 12 | 171201211a |  | Poplatek za zemník | T | 5695 | 300 | 1708500 | 358785 | 2
PP |  |  |  | Uložení sypaniny poplatek za uložení sypaniny na skládce (skládkovné)
VV
SD |  | 2 |  | Zakládání |  |  |  | 379193.75 | 79630.6875 |  | 379193.75 | 79630.6875
P | 13 | 211971121 |  | Zřízení opláštění žeber nebo trativodů geotextilií v rýze nebo zářezu sklonu přes 1:2 š do 2,5 m | M2 | 1436.5 | 31 | 44531.5 | 9351.615 | 2
PP |  |  |  | Zřízení opláštění výplně z geotextilie odvodňovacích žeber nebo trativodů v rýze nebo zářezu se stěnami svislými nebo šikmými o sklonu přes 1:2 při rozvinuté šířce opláštění do 2,5 m
VV |  |  |  | 845*1.7 délka drenáží x délka geotextílie v řezu=1 436,500 [A]
P | 14 | 69311069 |  | geotextilie netkaná PP 350g/m2 | M2 | 1436.5 | 26.5 | 38067.25 | 7994.1225 | 2
PP |  |  |  | geotextilie netkaná PP 350g/m2
VV
P | 15 | 212752312 |  | Trativod z drenážních trubek plastových tuhých DN 150 mm včetně lože otevřený výkop | M | 845 | 351 | 296595 | 62284.95 | 2
PP |  |  |  | Trativody z drenážních trubek se zřízením štěrkopískového lože pod trubky a s jejich obsypem v průměrném celkovém množství do 0,15 m3/m v otevřeném výkopu z trubek plastových tuhých SN 8 DN 150
VV |  |  |  | 60+150+250 střechovitý sklon vozovky =460,000 [A] 845-460 jednostranný sklon vozovky=385,000 [B] Celkem: 460+385=845,000 [C]
SD |  | 5 |  | Komunikace pozemní |  |  |  | 8966338.18 | 1882931.0178 |  | 8966338.18 | 1882931.0178
P | 16 | 564851111 |  | Podklad ze štěrkodrtě ŠD tl 150 mm | M2 | 6834 | 108 | 738072 | 154995.12 | 2
PP |  |  |  | Podklad ze štěrkodrti ŠD s rozprostřením a zhutněním, po zhutnění tl. 150 mm
VV |  |  |  | 5695*1.20 dle situace 6834 vzor. řez=6 834,000 [A]
P | 17 | 564861111 |  | Podklad ze štěrkodrtě ŠD tl 200 mm | M2 | 7118.75 | 141 | 1003743.75 | 210786.1875 | 2
PP |  |  |  | Podklad ze štěrkodrti ŠD s rozprostřením a zhutněním, po zhutnění tl. 200 mm
VV |  |  |  | 5695*1.25 dle situace 7118.75 vzor. řez=7 118,750 [A]
P | 18 | 565166112 |  | Asfaltový beton vrstva podkladní ACP 22 (obalované kamenivo OKH) tl 90 mm š do 3 m | M2 | 6264.5 | 404 | 2530858 | 531480.18 | 2
PP |  |  |  | Asfaltový beton vrstva podkladní ACP 22 (obalované kamenivo hrubozrnné - OKH) s rozprostřením a zhutněním v pruhu šířky do 3 m, po zhutnění tl. 90 mm
VV |  |  |  | 5695*1.1 výměna celé konstrukce vozovky=6 264,500 [A]
P | 19 | 573191111 |  | Nátěr infiltrační kationaktivní v množství emulzí 1 kg/m2 | M2 | 6264.5 | 16.7 | 104617.15 | 21969.6015 | 2
PP |  |  |  | Postřik infiltrační kationaktivní emulzí v množství 1,00 kg/m2
VV |  |  |  | 5695*1.1 výměna celé konstrukce vozovky - pod vrstvou ACP 22+=6 264,500 [A]
P | 20 | 573231106 |  | Postřik živičný spojovací ze silniční emulze modif v množství 0,30 kg/m2 | M2 | 13505.19 | 5.86 | 79140.41 | 16619.4861 | 2
PP |  |  |  | Postřik spojovací PS bez posypu kamenivem ze silniční emulze, v množství 0,30 kg/m2
VV |  |  |  | 6786.19+6719 dle pol. 577155132 13505.19 577134131=13 505,190 [A]
P | 21 | 577134131 |  | Asfaltový beton vrstva obrusná ACO 11 (ABS) tř. I tl 40 mm š do 3 m z modifikovaného asfaltu | M2 | 6814.1 | 274 | 1867063.4 | 392083.314 | 2
PP |  |  |  | Asfaltový beton vrstva obrusná ACO 11 (ABS) s rozprostřením a se zhutněním z modifikovaného asfaltu v pruhu šířky do 3 m, po zhutnění tl. 40 mm
VV |  |  |  | 5695 výměna celé konstrukce vozovky=5 695,000 [A] 1024 frézování v tl. 190mm=1 024,000 [B] 31.7*3 nájezdové klíny - příčná spára x délka 3m=95,100 [C] Celkem: 5695+1024+95.1=6 814,100 [D]
P | 22 | 577155132 |  | Asfaltový beton vrstva ložní ACL 16 (ABH) tl 60 mm š do 3 m z modifikovaného asfaltu | M2 | 6786.19 | 333 | 2259801.27 | 474558.2667 | 2
PP |  |  |  | Asfaltový beton vrstva ložní ACL 16 (ABH) s rozprostřením a zhutněním z modifikovaného asfaltu v pruhu šířky do 3 m, po zhutnění tl. 60 mm
VV |  |  |  | 5695*1.01 výměna celé konstrukce vozovky=5 751,950 [A] 1024*1.01 frézování v tl. 190mm=1 034,240 [B] Celkem: 5751.95+1034.24=6 786,190 [C]
P | 23 | 596811221 |  | Kladení betonové dlažby komunikací pro pěší do lože z kameniva vel do 0,25 m2 plochy do 100 m2 | M2 | 575 | 176 | 101200 | 21252 | 2
PP |  |  |  | Kladení dlažby z betonových nebo kameninových dlaždic komunikací pro pěší s vyplněním spár a se smetením přebytečného materiálu na vzdálenost do 3 m s ložem z kameniva těženého tl. do 30 mm velikosti dlaždic přes 0,09 m2 do 0,25 m2, pro plochy přes 50 do 100 m2
VV |  |  |  | 1150*0.5 znovuosazení dlažby dle pol. 113106123=575,000 [A]
P | 24 | 59245212 |  | dlažba zámková profilová základní 19,6x16,1x6 cm přírodní | M2 | 230 | 238 | 54740 | 11495.4 | 2
PP |  |  |  | dlažba zámková profilová základní 19,6x16,1x6 cm přírodní
VV |  |  |  | 575*0.40 cca 50 % nové dlažby při obnově chodníků, předpokládá se především využití stávající dlažby=230,000 [A]
P | 58 | 572241112 |  | Vyspravení výtluků asfaltovým betonem ACO (AB) tl do 60 mm při vyspravované ploše do 10% na 1 km | M2 | 335.95 | 676 | 227102.2 | 47691.462 | 2
PP |  |  |  | Vyspravení výtluků materiálem na bázi asfaltu s řezáním, vysekáním, očištěním, zaplněním směsí a zhutněním asfaltovým betonem ACO (AB) při vyspravované ploše na 1 km komunikace do 10 % tl. přes 40 do 60 mm
VV |  |  |  | (5695+1024)*0.05 5% z plochy obrusné vrstvy=335,950 [A]
SD |  | 9 |  | Ostatní konstrukce a práce, bourání |  |  |  | 1057504.56 | 222075.9576 |  | 1057504.56 | 222075.9576
P | 25 | 911111111 |  | Montáž zábradlí ocelového zabetonovaného | M | 20 | 135 | 2700 | 567 | 2
PP |  |  |  | Montáž zábradlí ocelového zabetonovaného
VV
P | 26 | 914111111 |  | Montáž svislé dopravní značky do velikosti 1 m2 objímkami na sloupek nebo konzolu | KUS | 1 | 180 | 180 | 37.8 | 2
PP |  |  |  | Montáž svislé dopravní značky základní velikosti do 1 m2 objímkami na sloupky nebo konzoly
VV |  |  |  | 1 IP6=1,000 [A]
P | 27 | 404454010 |  | značka dopravní svislá nereflexní FeZn prolis, 500 x 500 mm | KUS | 1 | 559 | 559 | 117.39 | 2
PP |  |  |  | značka dopravní svislá nereflexní FeZn prolis, 500 x 500 mm
VV
P | 28 | 914511111 |  | Montáž sloupku dopravních značek délky do 3,5 m s betonovým základem | KUS | 1 | 236 | 236 | 49.56 | 2
PP |  |  |  | Montáž sloupku dopravních značek délky do 3,5 m do betonového základu
VV
P | 29 | 915111111 |  | Vodorovné dopravní značení dělící čáry souvislé š 125 mm základní bílá barva | M | 730 | 6.77 | 4942.1 | 1037.841 | 2
PP |  |  |  | Vodorovné dopravní značení stříkané barvou dělící čára šířky 125 mm souvislá bílá základní
VV |  |  |  | 730 V1a - dle situace=730,000 [A]
P | 30 | 915111121 |  | Vodorovné dopravní značení dělící čáry přerušované š 125 mm základní bílá barva | M | 120 | 3.42 | 410.4 | 86.184 | 2
PP |  |  |  | Vodorovné dopravní značení stříkané barvou dělící čára šířky 125 mm přerušovaná bílá základní
VV |  |  |  | 120 V2b (3/1,5/0,125) - dle situace=120,000 [A]
P | 31 | 915121111 |  | Vodorovné dopravní značení vodící čáry souvislé š 250 mm základní bíllá barva | M | 1692 | 11.8 | 19965.6 | 4192.776 | 2
PP |  |  |  | Vodorovné dopravní značení stříkané barvou vodící čára bílá šířky 250 mm souvislá základní
VV |  |  |  | 1550 V4 (0,25) - dle situace=1 550,000 [A] 142 V2b (0,25) - dle situace=142,000 [B] Celkem: 1550+142=1 692,000 [C]
P | 32 | 915131111 |  | Vodorovné dopravní značení přechody pro chodce, šipky, symboly základní bílá barva | M2 | 83.25 | 78.9 | 6568.43 | 1379.3703 | 2
PP |  |  |  | Vodorovné dopravní značení stříkané barvou přechody pro chodce, šipky, symboly bílé základní
VV |  |  |  | 80 V7a - dle situace=80,000 [A] 6.5*0.5 V5(0,5) - dle situace - STOP čára=3,250 [B] Celkem: 80+3.25=83,250 [C]
P | 33 | 915211112 |  | Vodorovné dopravní značení dělící čáry souvislé š 125 mm retroreflexní bílý plast | M | 730 | 35.6 | 25988 | 5457.48 | 2
PP |  |  |  | Vodorovné dopravní značení stříkaným plastem dělící čára šířky 125 mm souvislá bílá retroreflexní
VV |  |  |  | 730 V1a - dle situace=730,000 [A]
P | 34 | 915211122 |  | Vodorovné dopravní značení dělící čáry přerušované š 125 mm retroreflexní bílý plast | M | 120 | 13.2 | 1584 | 332.64 | 2
PP |  |  |  | Vodorovné dopravní značení stříkaným plastem dělící čára šířky 125 mm přerušovaná bílá retroreflexní
VV |  |  |  | 120 V2b (3/1,5/0,125) - dle situace=120,000 [A]
P | 35 | 915221112 |  | Vodorovné dopravní značení vodící čáry souvislé š 250 mm retroreflexní bílý plast | M | 1692 | 69.4 | 117424.8 | 24659.208 | 2
PP |  |  |  | Vodorovné dopravní značení stříkaným plastem vodící čára bílá šířky 250 mm souvislá retroreflexní
VV |  |  |  | 1550 V4 (0,25) - dle situace=1 550,000 [A] 142 V2b (0,25) - dle situace=142,000 [B] Celkem: 1550+142=1 692,000 [C]
P | 36 | 915231112 |  | Vodorovné dopravní značení přechody pro chodce, šipky, symboly retroreflexní bílý plast | M2 | 83.25 | 316 | 26307 | 5524.47 | 2
PP |  |  |  | Vodorovné dopravní značení stříkaným plastem přechody pro chodce, šipky, symboly nápisy bílé retroreflexní
VV |  |  |  | 80 V7a - dle situace=80,000 [A] 6.5*0.5 V5(0,5) - dle situace - STOP čára=3,250 [B] Celkem: 80+3.25=83,250 [C]
P | 37 | 915611111 |  | Předznačení vodorovného liniového značení | M | 2542 | 4.79 | 12176.18 | 2556.9978 | 2
PP |  |  |  | Předznačení pro vodorovné značení stříkané barvou nebo prováděné z nátěrových hmot liniové dělicí čáry, vodicí proužky
VV |  |  |  | 730+120+1692 dle pol. 915111111, 915111121 2542 915121111=2 542,000 [A]
P | 38 | 915621111 |  | Předznačení vodorovného plošného značení | M2 | 83.25 | 24.2 | 2014.65 | 423.0765 | 2
PP |  |  |  | Předznačení pro vodorovné značení stříkané barvou nebo prováděné z nátěrových hmot plošné šipky, symboly, nápisy
VV |  |  |  | 83.25 dle pol. 915131111=83,250 [A]
P | 39 | 916231213 |  | Osazení chodníkového obrubníku betonového stojatého s boční opěrou do lože z betonu prostého | M | 1182 | 189 | 223398 | 46913.58 | 2
PP |  |  |  | Osazení chodníkového obrubníku betonového se zřízením lože, s vyplněním a zatřením spár cementovou maltou stojatého s boční opěrou z betonu prostého tř. C 12/15, do lože z betonu prostého téže značky
VV |  |  |  | 1182 dle situace=1 182,000 [A]
P | 40 | 59217031 |  | obrubník betonový silniční 100 x 15 x 25 cm | M | 621 | 156 | 96876 | 20343.96 | 2
PP |  |  |  | obrubník betonový silniční 100 x 15 x 25 cm
VV |  |  |  | 1122*0.5 odhad 50% výměny stáv. obrubníku za nový=561,000 [A] 60 nový obrubník v km 14,625 - 14,685 vlevo =60,000 [B] Celkem: 561+60=621,000 [C]
P | 41 | 919122122 |  | Těsnění spár zálivkou za tepla pro komůrky š 15 mm hl 30 mm s těsnicím profilem | M | 1602 | 59.2 | 94838.4 | 19916.064 | 2
PP |  |  |  | Utěsnění dilatačních spár zálivkou za tepla v cementobetonovém nebo živičném krytu včetně adhezního nátěru s těsnicím profilem pod zálivkou, pro komůrky šířky 15 mm, hloubky 30 mm
VV |  |  |  | 1182 podél obrubníku=1 182,000 [A] 420 podél štěrbinového žlabu=420,000 [B] Celkem: 1182+420=1 602,000 [C]
P | 42 | 919732221 |  | Styčná spára napojení nového živičného povrchu na stávající za tepla š 15 mm hl 25 mm bez prořezání | M | 1262.688 | 41.7 | 52654.09 | 11057.3589 | 2
PP |  |  |  | Styčná pracovní spára při napojení nového živičného povrchu na stávající se zalitím za tepla modifikovanou asfaltovou hmotou s posypem vápenným hydrátem šířky do 15 mm, hloubky do 25 mm bez prořezání spáry
VV |  |  |  | ((20+25+28+12+10+48+17+12+6)+8+7)*2 řezání v napojeních na vedl.ulice 386 parkoviště + na ZÚ 386 na KÚ - při frézování 386 při napojování vrstev=386,000 [A] 845 podélná spára=845,000 [B] (845/200)*7.5 příčné spáry - předpoklad stavebních úseků po 200 m=31,688 [C] Celkem: 386+845+31.688=1 262,688 [D]
P | 43 | 919735113 |  | Řezání stávajícího živičného krytu hl do 150 mm | M | 2864.688 | 114 | 326574.43 | 68580.6303 | 2
PP |  |  |  | Řezání stávajícího živičného krytu nebo podkladu hloubky přes 100 do 150 mm
VV |  |  |  | ((20+25+28+12+10+48+17+12+6)+8+7)*2 řezání v napojeních na vedl.ulice 386 parkoviště + na ZÚ 386 na KÚ - při frézování 386 při napojování vrstev=386,000 [A] 1182 podél obrubníku=1 182,000 [B] 420 podél štěrbinového žlabu=420,000 [C] 845 podélná spára=845,000 [D] (845/200)*7.5 příčné spáry - předpoklad stavebních úseků po 200 m=31,688 [E] Celkem: 386+1182+420+845+31.688=2 864,688 [F]
P | 44 | 938909331 |  | Čištění vozovek metením ručně podkladu nebo krytu betonového nebo živičného | M2 | 1024 | 5.57 | 5703.68 | 1197.7728 | 2
PP |  |  |  | Čištění vozovek metením bláta, prachu nebo hlinitého nánosu s odklizením na hromady na vzdálenost do 20 m nebo naložením na dopravní prostředek ručně povrchu podkladu nebo krytu betonového nebo živičného
VV |  |  |  | 1024 po frézování asf. krytu =1 024,000 [A]
P | 45 | 938909612 |  | Odstranění nánosu na krajnicích tl do 200 mm | M2 | 284 | 41.6 | 11814.4 | 2481.024 | 2
PP |  |  |  | Čištění krajnic odstraněním nánosu (ulehlého, popř. zaježděného) naneseného vlivem silničního provozu, s přemístěním na hromady na vzdálenost do 50 m nebo s naložením na dopravní prostředek, ale bez složení průměrné tloušťky přes 100 do 200 mm
VV |  |  |  | ((845*2)-1122)*0.5 délka trasy x 2 strany - odečet délky s obrubníky=284,000 [A]
P | 46 | 966005111 |  | Rozebrání a odstranění silničního zábradlí se sloupky osazenými s betonovými patkami | M | 20 | 400 | 8000 | 1680 | 2
PP |  |  |  | Rozebrání a odstranění silničního zábradlí a ocelových svodidel s přemístěním hmot na skládku na vzdálenost do 10 m nebo s naložením na dopravní prostředek, se zásypem jam po odstraněných sloupcích a s jeho zhutněním silničního zábradlí se sloupky osazenými s betonovými patkami
VV
P | 47 | 966006132 |  | Odstranění značek dopravních nebo orientačních se sloupky s betonovými patkami | KUS | 5 | 329 | 1645 | 345.45 | 2
PP |  |  |  | Odstranění dopravních nebo orientačních značek se sloupkem s uložením hmot na vzdálenost do 20 m nebo s naložením na dopravní prostředek, se zásypem jam a jeho zhutněním s betonovou patkou
VV |  |  |  | 5 dle situace vč. sloupků (P2 + 2847.5 + IP6 + (B13+B14+E13)*2)=5,000 [A]
P | 48 | 966006211 |  | Odstranění svislých dopravních značek ze sloupů, sloupků nebo konzol | KUS | 9 | 44.1 | 396.9 | 83.349 | 2
PP |  |  |  | Odstranění (demontáž) svislých dopravních značek s odklizením materiálu na skládku na vzdálenost do 20 m nebo s naložením na dopravní prostředek ze sloupů, sloupků nebo konzol
VV
P | 49 | 979071121 |  | Očištění dlažebních kostek drobných s původním spárováním kamenivem těženým | M2 | 575 | 25.3 | 14547.5 | 3054.975 | 2
PP |  |  |  | Očištění vybouraných dlažebních kostek od spojovacího materiálu, s uložením očištěných kostek na skládku, s odklizením odpadových hmot na hromady a s odklizením vybouraných kostek na vzdálenost do 3 m drobných, s původním vyplněním spár kamenivem těženým
VV |  |  |  | 575 dlažba pro zpětné použití - odhad 50 %=575,000 [A]
SD |  | 997 |  | Přesun sutě |  |  |  | 1185591.75 | 248974.2675 |  | 1185591.75 | 248974.2675
P | 50 | 997221551 |  | Vodorovná doprava suti ze sypkých materiálů do 1 km | T | 3374.668 | 39.8 | 134311.79 | 28205.4759 | 2
PP |  |  |  | Vodorovná doprava suti bez naložení, ale se složením a s hrubým urovnáním ze sypkých materiálů, na vzdálenost do 1 km
VV |  |  |  | 3303.1 dle pol. 113107224-bourání podkladů=3 303,100 [A] 71.568 dle pol. 938909612-nánosy z krajnic=71,568 [B] Celkem: 3303.1+71.568=3 374,668 [C]
P | 51 | 997221559 |  | Příplatek ZKD 1 km u vodorovné dopravy suti ze sypkých materiálů | T | 47245.352 | 8.87 | 419066.27 | 88003.9167 | 2
PP |  |  |  | Vodorovná doprava suti bez naložení, ale se složením a s hrubým urovnáním Příplatek k ceně za každý další i započatý 1 km přes 1 km
VV |  |  |  | 3374.668*14 celková vzdálenost odvozu 15 km =47 245,352 [A]
P | 52 | 997221571 |  | Vodorovná doprava vybouraných hmot do 1 km | T | 192.625 | 545 | 104980.63 | 22045.9323 | 2
PP |  |  |  | Vodorovná doprava vybouraných hmot bez naložení, ale se složením a s hrubým urovnáním na vzdálenost do 1 km
VV |  |  |  | 235.75*0.5 vybourané obruby - odhad 50 %=117,875 [A] 149.5*0.5 vybouraná dlažba - odhad 50 %=74,750 [B] Celkem: 117.875+74.75=192,625 [C]
P | 53 | 997221579 |  | Příplatek ZKD 1 km u vodorovné dopravy vybouraných hmot | T | 2696.75 | 15.1 | 40720.93 | 8551.3953 | 2
PP |  |  |  | Vodorovná doprava vybouraných hmot bez naložení, ale se složením a s hrubým urovnáním na vzdálenost Příplatek k ceně za každý další i započatý 1 km přes 1 km
VV |  |  |  | 192.625*14 dle pol. 997221571 x 14 km do celkové vzdál. 15 km - odhad=2 696,750 [A]
P | 54 | 997221815 |  | Poplatek za uložení betonového odpadu na skládce (skládkovné) | T | 192.625 | 125 | 24078.13 | 5056.4073 | 2
PP |  |  |  | Poplatek za uložení stavebního odpadu na skládce (skládkovné) betonového
VV |  |  |  | 192.625 dle pol. 997221571=192,625 [A]
P | 55 | 997221855 |  | Poplatek za uložení odpadu z kameniva na skládce (skládkovné) | T | 3303.1 | 140 | 462434 | 97111.14 | 2
PP |  |  |  | Poplatek za uložení stavebního odpadu na skládce (skládkovné) z kameniva
VV |  |  |  | 3303.1 dle pol. 997221551=3 303,100 [A]
SD |  | 998 |  | Přesun hmot |  |  |  | 45639.8 | 9584.358 |  | 45639.8 | 9584.358
P | 56 | 998225111 |  | Přesun hmot pro pozemní komunikace s krytem z kamene, monolitickým betonovým nebo živičným | T | 580.659 | 60.3 | 35013.74 | 7352.8854 | 2
PP |  |  |  | Přesun hmot pro komunikace s krytem z kameniva, monolitickým betonovým nebo živičným dopravní vzdálenost do 200 m jakékoliv délky objektu
VV
P | 57 | 998225193 |  | Příplatek k přesunu hmot pro pozemní komunikace s krytem z kamene, živičným, betonovým do 3000 m | T | 580.659 | 18.3 | 10626.06 | 2231.4726 | 2
PP |  |  |  | Přesun hmot pro komunikace s krytem z kameniva, monolitickým betonovým nebo živičným Příplatek k ceně za zvětšený přesun přes vymezenou největší dopravní vzdálenost do 3000 m
VV

## SO 181.2_181.2
ASPE10 |  |  |  | Firma: Pontex, spol. s r.o. (Pontex Consulting Engineers, Ltd.) | [5 empty] | 3
|  |  |  | Příloha k formuláři pro ocenění nabídky |  |  |  |  | 6837600 | 3
S | Stavba: | 1626900Stechov |  | II/102 hr.hl.m.Prahy - Štěchovice, rekonstrukce, ETAPA II |  |  | 181.2 | 32560000 | 0,00 | 2
O | Objekt: | SO 181.2 |  | Přechodné dopravní značení |  |  |  |  | 15,00 | 2
O1 | Rozpočet: | 181.2 |  | Přechodné dopravní značení |  |  |  |  | 21,00 | 2
Typ | Poř. číslo | Kód položky | Varianta | Název položky | MJ | Množství | Cena
[7 empty] | Jednotková | Celkem
0 | 1 | 2 | 3 | 4 | 5 | 6 | 9 | 10
SD |  | 0 |  | Všeobecné konstrukce a práce |  |  |  | 32560000 | 6837600 |  | 32560000 | 6837600
P | 1 | 02720R1 |  | POMOC PRÁCE ZŘÍZ NEBO ZAJIŠŤ REGULACI A OCHRANU DOPRAVY - opatření proti vzniku kolon | KPL | 1 | 3500000 | 3500000 | 735000 | 2
PP |  |  |  | Zajištění dodávky, montáže, demontáže, zprovoznění a zajištění provozuschopnosti kamerových setů po celou dobu stavby včetně napájení datové komunikace a integrace do nařízené úrovně, vyhodnocení provozu
VV
P | 2 | 02720R2 |  | POMOC PRÁCE ZŘÍZ NEBO ZAJIŠŤ REGULACI A OCHRANU DOPRAVY - dočasná svodidla | KPL | 1 | 24700000 | 24700000 | 5187000 | 2
PP |  |  |  | Dočasná svodidla Zajištění dodávky montáže, demontáže, pronájmu, kontroly technického stavu, údržby, čištění, přemístění a manipulace, včetně výměny poškozených dílů a včetně pružných odrazek
VV
P | 3 | 02720R3 |  | POMOC PRÁCE ZŘÍZ NEBO ZAJIŠŤ REGULACI A OCHRANU DOPRAVY - přechodné dopravní značení | KPL | 1 | 4300000 | 4300000 | 903000 | 2
PP |  |  |  | Veškeré přechodné svislé a vodorovné dopravní značení, dopravní zařízení a výstražné vozíky, jejich dodávku, montáž, demontáž, pronájem, pravidelnou kontrolu, údržbu, servis, přemísťování, přeznačování a manipulaci s nimi
VV
P | 4 | 02720R4 |  | POMOC PRÁCE ZŘÍZ NEBO ZAJIŠŤ REGULACI A OCHRANU DOPRAVY - provizorní panelové zastávky | KPL | 1 | 60000 | 60000 | 12600 | 2
PP |  |  |  | Zřízení provizorní zastávky z betonových panelů vč. lože z drobného kameniva tl. 50mm vrstvy plochy15x1,5m, označení zastávky, 6x přemístění zastávek, demolice po skončení vč.odvozu panelů i klad.vrstvy na skládku a poplatku za uložení materiálu,
VV

## SO 204_SO 204
ASPE10 |  |  |  | Firma: Pontex, spol. s r.o. (Pontex Consulting Engineers, Ltd.) | [5 empty] | 3
|  |  |  | Příloha k formuláři pro ocenění nabídky |  |  |  |  | 1133704.9731 | 3
S | Stavba: | 1626900Stechov |  | II/102 hr.hl.m.Prahy - Štěchovice, rekonstrukce, ETAPA II |  |  | SO 204 | 5398595.11 | 0,00 | 2
O | Objekt: | SO 204 |  | Most ev.č. 102-012 |  |  |  |  | 15,00 | 2
O1 | Rozpočet: | SO 204 |  | Most ev.č. 102-012 |  |  |  |  | 21,00 | 2
Typ | Poř. číslo | Kód položky | Varianta | Název položky | MJ | Množství | Cena
[7 empty] | Jednotková | Celkem
0 | 1 | 2 | 3 | 4 | 5 | 6 | 9 | 10
SD |  | 0 |  | Všeobecné konstrukce a práce |  |  |  | 176753.82 | 37118.3022 |  | 176753.82 | 37118.3022
P | 1 | 014102 | A | POPLATKY ZA SKLÁDKU | T | 600.753 | 140 | 84105.42 | 17662.1382 | 2
PP |  |  |  | zemina, kámen, kamenivo
VV |  |  |  | pol.113328 14,564*1,9=27,672 [E] pol.122738 37,24*2,0=74,480 [A] pol.12960 55,2*2,0=110,400 [B] pol.131738 147,48*2,0=294,960 [C] pol.966138 35,862*2,6=93,241 [D] Celkem: E+A+B+C+D=600,753 [F]
P | 2 | 014102 | B | POPLATKY ZA SKLÁDKU | T | 11.5 | 125 | 1437.5 | 301.875 | 2
PP |  |  |  | beton prostý
VV |  |  |  | pol.966158 5,0*2,3=11,500 [A]
P | 3 | 014102 | C | POPLATKY ZA SKLÁDKU | T | 50.85 | 650 | 33052.5 | 6941.025 | 2
PP |  |  |  | železobeton
VV |  |  |  | pol.966168 20,34*2,5=50,850 [A]
P | 4 | 014102 | E | POPLATKY ZA SKLÁDKU | T | 30.792 | 200 | 6158.4 | 1293.264 | 2
PP |  |  |  | živice
VV |  |  |  | pol.113338 12,83*2,4=30,792 [A]
P | 5 | 029412 |  | OSTATNÍ POŽADAVKY - VYPRACOVÁNÍ MOSTNÍHO LISTU | KUS | 1 | 10000 | 10000 | 2100 | 2
PP
VV
P | 6 | 02950 |  | OSTATNÍ POŽADAVKY - POSUDKY, KONTROLY, REVIZNÍ ZPRÁVY | KPL | 1 | 30000 | 30000 | 6300 | 2
PP |  |  |  | výpočet zatížitelnosti
VV
P | 7 | 02953 |  | OSTATNÍ POŽADAVKY - HLAVNÍ MOSTNÍ PROHLÍDKA | KUS | 1 | 12000 | 12000 | 2520 | 2
PP |  |  |  | 1. HMP
VV
SD |  | 1 |  | Zemní práce |  |  |  | 389698.17 | 81836.6157 |  | 389698.17 | 81836.6157
P | 8 | 113328 |  | ODSTRAN PODKL ZPEVNĚNÝCH PLOCH Z KAMENIVA NESTMEL, ODVOZ DO 20KM | M3 | 14.564 | 440 | 6408.16 | 1345.7136 | 2
PP |  |  |  | vč.odvozu a uložení na skládku
VV |  |  |  | proviz.komun. (2,8*4,0+2,2*25,0)*0,22=14,564 [B]
P | 9 | 113338 |  | ODSTRAN PODKL ZPEVNĚNÝCH PLOCH S ASFALT POJIVEM, ODVOZ DO 20KM | M3 | 9.93 | 700 | 6951 | 1459.71 | 2
PP |  |  |  | vč.odvozu a uložení na skládku
VV |  |  |  | proviz.komun. (2,8*4,0+2,2*25,0)*0,15=9,930 [B]
P | 10 | 113728 |  | FRÉZOVÁNÍ ZPEVNĚNÝCH PLOCH ASFALTOVÝCH, ODVOZ DO 20KM | M3 | 12.83 | 1470 | 18860.1 | 3960.621 | 2
PP |  |  |  | vč.odvozu na místo určené investorem
VV |  |  |  | 1,0m pro proviz.komunikaci 1,0*29,0*0,05=1,450 [A] proviz.komun. 1,0*29,0*0,05+(2,8*4,0+2,2*25,0)*0,15=11,380 [B] Celkem: A+B=12,830 [C]
P | 11 | 113765 |  | FRÉZOVÁNÍ DRÁŽKY PRŮŘEZU DO 600MM2 V ASFALTOVÉ VOZOVCE | M | 19.4 | 120 | 2328 | 488.88 | 2
PP |  |  |  | řezaná spára ve vozovce
VV |  |  |  | 9,9+9,5=19,400 [A]
P | 12 | 11511 |  | ČERPÁNÍ VODY DO 500 L/MIN | HOD | 672 | 78 | 52416 | 11007.36 | 2
PP |  |  |  | všechny jímky odhad 12hod/den, 14 dní
VV |  |  |  | 4*12*14=672,000 [A]
P | 13 | 11525 |  | PŘEVEDENÍ VODY POTRUBÍM DN 600 NEBO ŽLABY R.O. DO 2,0M | M | 23 | 1110 | 25530 | 5361.3 | 2
PP |  |  |  | DN 500 mm vč.podpěrné konstrukce
VV |  |  |  | 23,0=23,000 [A]
P | 14 | 122738 |  | ODKOPÁVKY A PROKOPÁVKY OBECNÉ TŘ. I, ODVOZ DO 20KM | M3 | 37.24 | 367 | 13667.08 | 2870.0868 | 2
PP |  |  |  | vč.odvozu na skládku
VV |  |  |  | zemní hrázka 37,24=37,240 [A]
P | 15 | 12960 |  | ČIŠTĚNÍ VODOTEČÍ A MELIORAČ KANÁLŮ OD NÁNOSŮ | M3 | 55.2 | 2120 | 117024 | 24575.04 | 2
PP |  |  |  | vč.odvozu a uložení na skládku
VV |  |  |  | mezi opěrami 3,0*23,0*0,8=55,200 [A]
P | 16 | 131738 |  | HLOUBENÍ JAM ZAPAŽ I NEPAŽ TŘ. I, ODVOZ DO 20KM | M3 | 147.48 | 449 | 66218.52 | 13905.8892 | 2
PP |  |  |  | vč.odvozu na skládku
VV |  |  |  | 1,8*1,6*23,0*2+1,5*1,0*5,0*2=147,480 [A]
P | 17 | 17120 |  | ULOŽENÍ SYPANINY DO NÁSYPŮ A NA SKLÁDKY BEZ ZHUTNĚNÍ | M3 | 184.72 | 16 | 2955.52 | 620.6592 | 2
PP
VV |  |  |  | 37,24+147,48=184,720 [A]
P | 18 | 17180 |  | ULOŽENÍ SYPANINY DO NÁSYPŮ Z NAKUPOVANÝCH MATERIÁLŮ | M3 | 19.396 | 526 | 10202.3 | 2142.483 | 2
PP
VV |  |  |  | svahové kužele 3,1416*4,2*4,2*2,1/3/2=19,396 [A]
P | 19 | 17481 |  | ZÁSYP JAM A RÝH Z NAKUPOVANÝCH MATERIÁLŮ | M3 | 72.816 | 608 | 44272.13 | 9297.1473 | 2
PP
VV |  |  |  | základy 0,8*0,3*11,3*2+1,8*1,6*(23,0-11,3)*2=72,816 [A]
P | 20 | 17780 |  | ZEMNÍ HRÁZKY Z NAKUPOVANÝCH MATERIÁLŮ | M3 | 37.24 | 614 | 22865.36 | 4801.7256 | 2
PP |  |  |  | pytlovaný písek
VV |  |  |  | (3,3+0,5)*0,5*1,4*7,5+(3,3+0,5)*0,5*1,4*6,5=37,240 [A]
SD |  | 2 |  | Základy |  |  |  | 2463764.4 | 517390.524 |  | 2463764.4 | 517390.524
P | 21 | 21263 |  | TRATIVODY KOMPLET Z TRUB Z PLAST HMOT DN DO 150MM | M | 24 | 316 | 7584 | 1592.64 | 2
PP |  |  |  | Kompletní vč.lože a obetonování, vč.vyvedení skrz křídlo
VV |  |  |  | 12,0*2=24,000 [A]
P | 22 | 22694 |  | ZÁPOROVÉ PAŽENÍ Z KOVU DOČASNÉ | T | 12.4 | 23700 | 293880 | 61714.8 | 2
PP
VV |  |  |  | pažící stěna - odhad 1,24t*3*2=7,440 [A] úprava u spáry v ose mostu 1,24t*2*2=4,960 [B] Celkem: A+B=12,400 [C]
P | 23 | 22695A |  | VÝDŘEVA ZÁPOROVÉHO PAŽENÍ DOČASNÁ (PLOCHA) | M2 | 19 | 271 | 5149 | 1081.29 | 2
PP
VV |  |  |  | pažící stěna - odhad 3,0*1,9*2=11,400 [A] úprava u spáry v ose mostu (1,0+1,0)*1,9*2=7,600 [B] Celkem: A+B=19,000 [C]
P | 24 | 227831 |  | MIKROPILOTY KOMPLET D DO 150MM NA POVRCHU | M | 496 | 2210 | 1096160 | 230193.6 | 2
PP |  |  |  | kompletní, tr.108/12 s roznášecí hlavou
VV |  |  |  | op.1 (25+4+1)*8,0=240,000 [A] op.2 (25+4+3)*8,0=256,000 [B] Celkem: A+B=496,000 [C]
P | 25 | 26154 |  | VRTY PRO KOTVENÍ, INJEKTÁŽ A MIKROPILOTY NA POVRCHU TŘ. V D DO 200MM | M | 62 | 3520 | 218240 | 45830.4 | 2
PP
VV |  |  |  | odhad - v R2-R3 1,0*(30+32)=62,000 [A]
P | 26 | 26174 |  | VRTY PRO KOTV, INJEKT, MIKROPIL NA POVR TŘ I A II D DO 200MM | M | 248 | 1420 | 352160 | 73953.6 | 2
PP
VV |  |  |  | odhad - pod opěrou k R2 4,0*(30+32)=248,000 [A]
P | 27 | 26184 |  | VRT PRO KOTV, INJEK, MIKROPIL NA POVR TŘ III A IV D DO 200MM | M | 176.7 | 2010 | 355167 | 74585.07 | 2
PP
VV |  |  |  | odhad - skrz opěru 2,85*(30+32)=176,700 [A]
P | 28 | 264727 |  | VRTY PRO PILOTY TŘ I A II D DO 500MM | M | 46 | 1320 | 60720 | 12751.2 | 2
PP |  |  |  | pro zápory
VV |  |  |  | pažící stěna - odhad 5,0*3*2=30,000 [A] úprava u spáry v ose mostu 4,0*2*2=16,000 [B] Celkem: A+B=46,000 [C]
P | 29 | 264827 |  | VRTY PRO PILOTY TŘ III A IV D DO 500MM | M | 22 | 2550 | 56100 | 11781 | 2
PP |  |  |  | pro zápory
VV |  |  |  | pažící stěna - odhad 1,0*3*2=6,000 [A] úprava u spáry v ose mostu 4,0*2*2=16,000 [B] Celkem: A+B=22,000 [C]
P | 30 | 27231 |  | ZÁKLADY Z PROSTÉHO BETONU | M3 | 5 | 3070 | 15350 | 3223.5 | 2
PP |  |  |  | betonové dělící pažení
VV |  |  |  | 1,0*1,0*5,0=5,000 [A]
P | 31 | 28999 |  | OPLÁŠTĚNÍ (ZPEVNĚNÍ) Z FÓLIE | M2 | 33.9 | 96 | 3254.4 | 683.424 | 2
PP |  |  |  | těsnící fólie
VV |  |  |  | 1,5*11,3*2=33,900 [A]
SD |  | 3 |  | Svislé konstrukce |  |  |  | 758242.62 | 159230.9502 |  | 758242.62 | 159230.9502
P | 32 | 31717 |  | KOVOVÉ KONSTRUKCE PRO KOTVENÍ ŘÍMSY | KG | 138 | 131 | 18078 | 3796.38 | 2
PP |  |  |  | vč.vrtání a vlepení
VV |  |  |  | odhad 6 kg/kus, po 1m (14+9)*6,0=138,000 [A]
P | 33 | 317326 |  | ŘÍMSY ZE ŽELEZOBETONU DO C40/50 | M3 | 8.488 | 9980 | 84710.24 | 17789.1504 | 2
PP |  |  |  | C35/45-XF4, vč.bednění, výplně a těsnění pracovních, smršťovacích a dilatač.spár, úpravy povrchu vč.letopočtu výstavby
VV |  |  |  | (0,35*0,65+0,45*0,3)*14,0=5,075 [A] (0,35*0,65+0,5*0,3)*9,04=3,413 [B] Celkem: A+B=8,488 [C]
P | 34 | 317365 |  | VÝZTUŽ ŘÍMS Z OCELI 10505, B500B | T | 1.358 | 25900 | 35172.2 | 7386.162 | 2
PP |  |  |  | odhad 160 kg/m3
VV |  |  |  | 8,488*0,160=1,358 [A]
P | 35 | 318314 |  | ZDI ODDĚLOVACÍ A OHRADNÍ Z PROST BET DO C25/30 | M3 | 2.25 | 6870 | 15457.5 | 3246.075 | 2
PP
VV |  |  |  | obnova podezdívky plotu 1,5*1,5*0,5*2=2,250 [A]
P | 36 | 327212 |  | ZDI OPĚRNÉ, ZÁRUBNÍ, NÁBŘEŽNÍ Z LOMOVÉHO KAMENE NA MC | M3 | 2.949 | 4220 | 12444.78 | 2613.4038 | 2
PP |  |  |  | Možno využít i rozebraný materiál
VV |  |  |  | křídla na vtoku 1,2*1,6*0,8+0,6*1,6*0,3=1,824 [A] podezdívka na vtoku 1,5*(1,0+1,5)*0,3=1,125 [B] Celkem: A+B=2,949 [C]
P | 37 | 333315 |  | MOSTNÍ OPĚRY A KŘÍDLA Z PROSTÉHO BETONU DO C30/37 | M3 | 4.125 | 4260 | 17572.5 | 3690.225 | 2
PP
VV |  |  |  | obetonování křídel (kšilt) 1,25*0,3*5,5*2=4,125 [A]
P | 38 | 389325 |  | MOSTNÍ RÁMOVÉ KONSTRUKCE ZE ŽELEZOBETONU C30/37 | M3 | 45.735 | 8600 | 393321 | 82597.41 | 2
PP |  |  |  | C30/37-XF2 (F3), vč.bednění, nátěru zasypaných ploch proti zemní vlhkosti a její ochrany, výplně a těsnění pracovních, smršťovacích a dilatač.spar,
VV |  |  |  | dříky opěr 1,0*0,5*(12,25+12,07)=12,160 [A] NK (0,5*12,16-8,75*0,2)*5,0=21,650 [B] křídla - čelní zeď (13,68+10,17)m2*0,5=11,925 [C] Celkem: A+B+C=45,735 [D]
P | 39 | 389365 |  | VÝZTUŽ MOSTNÍ RÁMOVÉ KONSTRUKCE Z OCELI 10505, B500B | T | 7.318 | 24800 | 181486.4 | 38112.144 | 2
PP |  |  |  | Odhad 160 kg/m3
VV |  |  |  | 45,735*0,160=7,318 [A]
SD |  | 4 |  | Vodorovné konstrukce |  |  |  | 458390.98 | 96262.1058 |  | 458390.98 | 96262.1058
P | 40 | 434114 |  | SCHODIŠŤOVÉ STUPNĚ, Z DÍLCŮ BETON DO C25/30 | M3 | 1.701 | 11700 | 19901.7 | 4179.357 | 2
PP |  |  |  | revizní schodiště
VV |  |  |  | 0,6*0,18*0,75*21=1,701 [A]
P | 41 | 451312 |  | PODKLADNÍ A VÝPLŇOVÉ VRSTVY Z PROSTÉHO BETONU C12/15 | M3 | 2.36 | 2370 | 5593.2 | 1174.572 | 2
PP |  |  |  | C12/15 X0 - podkladní beton
VV |  |  |  | opěry 1,1*(4,8*2+1,5+3,2)*0,15=2,360 [A]
P | 42 | 451314 |  | PODKLADNÍ A VÝPLŇOVÉ VRSTVY Z PROSTÉHO BETONU C25/30 | M3 | 18.004 | 2760 | 49691.04 | 10435.1184 | 2
PP |  |  |  | C20/25 XF3 - lože
VV |  |  |  | schodiště 1,0*7,5*0,25=1,875 [A] zámková dlažba - pravá strana (1,3*9,0+(2,3-0,25)*2,5)*0,15=2,524 [F] dlažba koryto 3,0*13,0*0,1=3,900 [B] zakončení říms levá strana ((0,8-0,25)*5,0+1,15*5,0)*0,1=0,850 [C] svahy a svahové kužele levá strana (39,0+38,0)m2*1,15*0,1=8,855 [D] Celkem: A+F+B+C+D=18,004 [G]
P | 43 | 45157 |  | PODKLADNÍ A VÝPLŇOVÉ VRSTVY Z KAMENIVA TĚŽENÉHO | M3 | 26.208 | 730 | 19131.84 | 4017.6864 | 2
PP |  |  |  | ŠP podsyp
VV |  |  |  | ochrana těsnící vrstvy 1,5*11,3*2*0,15*2=10,170 [A] schodiště 1,0*7,5*0,1=0,750 [G] zámková dlažba - pravá strana (1,3*9,0+(2,3-0,25)*2,5)*0,1=1,683 [F] dlažba koryto 3,0*13,0*0,1=3,900 [B] zakončení říms levá strana ((0,8-0,25)*5,0+1,15*5,0)*0,1=0,850 [C] svahy a svahové kužele levá strana (39,0+38,0)m2*1,15*0,1=8,855 [D] Celkem: A+G+F+B+C+D=26,208 [H]
P | 44 | 45860 |  | VÝPLŇ ZA OPĚRAMI A ZDMI Z MEZEROVITÉHO BETONU | M3 | 91.53 | 2350 | 215095.5 | 45170.055 | 2
PP
VV |  |  |  | 8,1m2*11,3=91,530 [A]
P | 45 | 46251 |  | ZÁHOZ Z LOMOVÉHO KAMENE | M3 | 9.6 | 968 | 9292.8 | 1951.488 | 2
PP
VV |  |  |  | u bet.prahu 1,0*1,5*3,2*2=9,600 [A]
P | 46 | 465512 |  | DLAŽBY Z LOMOVÉHO KAMENE NA MC | M3 | 27.21 | 4650 | 126526.5 | 26570.565 | 2
PP |  |  |  | dlažba tl.200 mm do betonu
VV |  |  |  | dlažba koryto 3,0*13,0*0,2=7,800 [B] zakončení říms levá strana ((0,8-0,25)*5,0+1,15*5,0)*0,2=1,700 [C] svahy a svahové kužele levá strana (39,0+38,0)m2*1,15*0,2=17,710 [D] Celkem: B+C+D=27,210 [E]
P | 47 | 467314 |  | STUPNĚ A PRAHY VODNÍCH KORYT Z PROSTÉHO BETONU C25/30 | M3 | 2.56 | 5140 | 13158.4 | 2763.264 | 2
PP
VV |  |  |  | 0,5*0,8*3,2*2=2,560 [A]
SD |  | 5 |  | Komunikace |  |  |  | 171016.59 | 35913.4839 |  | 171016.59 | 35913.4839
P | 48 | 56335 |  | VOZOVKOVÉ VRSTVY ZE ŠTĚRKODRTI TL. DO 250MM | M2 | 66.2 | 170 | 11254 | 2363.34 | 2
PP |  |  |  | tl.220 mm
VV |  |  |  | proviz.komun. 2,8*4,0+2,2*25,0=66,200 [A]
P | 49 | 56363 |  | VOZOVKOVÉ VRSTVY Z RECYKLOVANÉHO MATERIÁLU TL DO 150MM | M2 | 66.2 | 119 | 7877.8 | 1654.338 | 2
PP |  |  |  | tl.150 mm
VV |  |  |  | proviz.komun. 2,8*4,0+2,2*25,0=66,200 [A]
P | 50 | 572123 |  | INFILTRAČNÍ POSTŘIK Z EMULZE DO 1,0KG/M2 | M2 | 169.88 | 17 | 2887.96 | 606.4716 | 2
PP |  |  |  | PI-EP 0,6 kg/m2
VV |  |  |  | 103,68+66,2=169,880 [A]
P | 51 | 572214 |  | SPOJOVACÍ POSTŘIK Z MODIFIK EMULZE DO 0,5KG/M2 | M2 | 169.88 | 12 | 2038.56 | 428.0976 | 2
PP |  |  |  | PS-EP 0,3 kg/m2
VV |  |  |  | 169,88=169,880 [A]
P | 52 | 572224 |  | SPOJOVACÍ POSTŘIK Z MODIFIK EMULZE DO 1,0KG/M2 | M2 | 198.88 | 21 | 4176.48 | 877.0608 | 2
PP |  |  |  | PS-EP 1,2 kg/m2
VV |  |  |  | 198,88=198,880 [A]
P | 53 | 574B34 |  | ASFALTOVÝ BETON PRO OBRUSNÉ VRSTVY MODIFIK ACO 11+, 11S TL. 40MM | M2 | 198.88 | 230 | 45742.4 | 9605.904 | 2
PP |  |  |  | ACO 11+
VV |  |  |  | nová vozovka nad mezerovitým betonem 9,6*10,8=103,680 [A] proviz.komun. 1,0*29,0+2,8*4,0+2,2*25,0=95,200 [B] Celkem: A+B=198,880 [C]
P | 54 | 574D56 |  | ASFALTOVÝ BETON PRO LOŽNÍ VRSTVY MODIFIK ACL 16+, 16S TL. 60MM | M2 | 169.88 | 309 | 52492.92 | 11023.5132 | 2
PP |  |  |  | ACL 16+
VV |  |  |  | nová vozovka nad mezerovitým betonem 9,6*10,8=103,680 [A] proviz.komun. 2,8*4,0+2,2*25,0=66,200 [B] Celkem: A+B=169,880 [C]
P | 55 | 574E46 |  | ASFALTOVÝ BETON PRO PODKLADNÍ VRSTVY ACP 16+, 16S TL. 50MM | M2 | 169.88 | 213 | 36184.44 | 7598.7324 | 2
PP |  |  |  | ACP 16+
VV |  |  |  | nová vozovka nad mezerovitým betonem 9,6*10,8=103,680 [A] proviz.komun. 2,8*4,0+2,2*25,0=66,200 [B] Celkem: A+B=169,880 [C]
P | 56 | 582621 |  | KRYTY Z BETON DLAŽDIC SE ZÁMKEM ŠEDÝCH TL 60MM DO LOŽE Z MC | M2 | 16.825 | 497 | 8362.03 | 1756.0263 | 2
PP |  |  |  | dlažba tl.60 mm do betonu
VV |  |  |  | podél římsy + zakončení říms - pravá strana 1,3*9,0+(2,3-0,25)*2,5=16,825 [A]
SD |  | 6 |  | Úpravy povrchů, podlahy, výplně otvorů |  |  |  | 34020 | 7144.2 |  | 34020 | 7144.2
P | 57 | 62745 |  | SPÁROVÁNÍ STARÉHO ZDIVA CEMENTOVOU MALTOU | M2 | 60 | 567 | 34020 | 7144.2 | 2
PP
VV |  |  |  | opěry mostu 1,8*15,0*2=54,000 [B] křídlo na vtoku 2,0*3,0=6,000 [C] Celkem: B+C=60,000 [D]
SD |  | 7 |  | Přidružená stavební výroba |  |  |  | 60998.71 | 12809.7291 |  | 60998.71 | 12809.7291
P | 58 | 711412 |  | IZOLACE MOSTOVEK CELOPLOŠNÁ ASFALTOVÝMI PÁSY | M2 | 86.45 | 508 | 43916.6 | 9222.486 | 2
PP
VV |  |  |  | (5,0+0,75*2)*13,3=86,450 [A]
P | 59 | 711502 |  | OCHRANA IZOLACE NA POVRCHU ASFALTOVÝMI PÁSY | M2 | 5 | 220 | 1100 | 231 | 2
PP |  |  |  | ochrana izolace pod římsou asfaltovými pásy s kovovou vložkou
VV |  |  |  | 0,5*5,0*2=5,000 [A]
P | 60 | 711509 |  | OCHRANA IZOLACE NA POVRCHU TEXTILIÍ | M2 | 98.865 | 104 | 10281.96 | 2159.2116 | 2
PP |  |  |  | ochranná a drenážní geotextilie
VV |  |  |  | rub NK, opěr a křídel (5,0+0,75*2)*12,3+4,5*1,35*2+(1,2+2,9)*1,65=98,865 [A]
P | 61 | 767911 |  | OPLOCENÍ Z DRÁTĚNÉHO PLETIVA POZINKOVANÉHO STANDARDNÍHO | M2 | 18 | 95 | 1710 | 359.1 | 2
PP
VV |  |  |  | plot (3,0+6,0)*2,0=18,000 [A]
P | 62 | 78382 |  | NÁTĚRY BETON KONSTR TYP S2 (OS-B) | M2 | 7.65 | 319 | 2440.35 | 512.4735 | 2
PP
VV |  |  |  | kraje NK (0,85+1,2+0,25*2)*3,0=7,650 [A]
P | 63 | 78383 |  | NÁTĚRY BETON KONSTR TYP S4 (OS-C) | M2 | 4.2 | 369 | 1549.8 | 325.458 | 2
PP
VV |  |  |  | kraje římsy užší (0,15+0,15)*14,0=4,200 [A]
SD |  | 8 |  | Potrubí |  |  |  | 251800 | 52878 |  | 251800 | 52878
P | 64 | 86634 |  | CHRÁNIČKY Z TRUB OCELOVÝCH DN DO 200MM | M | 7 | 1780 | 12460 | 2616.6 | 2
PP
VV |  |  |  | 1*7,0=7,000 [A]
P | 65 | 86671 |  | CHRÁNIČKY Z TRUB OCELOVÝCH DN DO 1000MM | M | 21 | 10300 | 216300 | 45423 | 2
PP |  |  |  | DN 100 mm
VV |  |  |  | 3*7,0=21,000 [A]
P | 66 | 89914 |  | ŠACHTOVÉ BETONOVÉ SKRUŽE SAMOSTATNÉ | KUS | 12 | 1920 | 23040 | 4838.4 | 2
PP |  |  |  | vč.zemních prací
VV |  |  |  | odvodňující jímka DN 800, výšky 500 mm ve výkopu 4*3=12,000 [A]
SD |  | 9 |  | Ostatní konstrukce a práce |  |  |  | 633909.82 | 133121.0622 |  | 633909.82 | 133121.0622
P | 67 | 9111A3 |  | ZÁBRADLÍ SILNIČNÍ S VODOR MADLY - DEMONTÁŽ S PŘESUNEM | M | 13 | 146 | 1898 | 398.58 | 2
PP |  |  |  | vč.odvozu
VV |  |  |  | beton.sloupky s madlem 9,0+4,0=13,000 [A]
P | 68 | 9112B1 |  | ZÁBRADLÍ MOSTNÍ SE SVISLOU VÝPLNÍ - DODÁVKA A MONTÁŽ | M | 14.2 | 3440 | 48848 | 10258.08 | 2
PP |  |  |  | kompletní vč.kotvení, plastmalty a PKO
VV |  |  |  | 9,0+5,2=14,200 [A]
P | 69 | 9113A3 |  | SVODIDLO OCEL SILNIČ JEDNOSTR, ÚROVEŇ ZADRŽ N1, N2 - DEMONTÁŽ S PŘESUNEM | M | 14 | 176 | 2464 | 517.44 | 2
PP |  |  |  | vč.odvozu
VV |  |  |  | 14,0=14,000 [A]
P | 70 | 9117C1 |  | SVOD OCEL ZÁBRADEL ÚROVEŇ ZADRŽ H2 - DODÁVKA A MONTÁŽ | M | 14 | 4660 | 65240 | 13700.4 | 2
PP |  |  |  | kompletní vč.plastmalty a PKO, vč.napojení na silniční svodidlo
VV |  |  |  | 14,0=14,000 [A]
P | 71 | 911EC2 |  | SVODIDLO BETON, ÚROVEŇ ZADRŽ H2 VÝŠ 1,1M - MONTÁŽ S PŘESUNEM (BEZ DODÁVKY) | M | 114 | 563 | 64182 | 13478.22 | 2
PP
VV |  |  |  | etapa 1, 2, 6 38,0*3=114,000 [A]
P | 72 | 911EC3 |  | SVODIDLO BETON, ÚROVEŇ ZADRŽ H2 VÝŠ 1,1M - DEMONTÁŽ S PŘESUNEM | M | 114 | 593 | 67602 | 14196.42 | 2
PP |  |  |  | vč.odvozu
VV |  |  |  | etapa 1, 2, 6 38,0*3=114,000 [A]
P | 73 | 911EC9 |  | SVODIDLO BETON, ÚROVEŇ ZADRŽ H2 VÝŠ 1,1M - NÁJEM | MDEN | 8778 | 8 | 70224 | 14747.04 | 2
PP
VV |  |  |  | odhad cca 33 týdnů 38,0*33*7=8 778,000 [A]
P | 74 | 91238 |  | SMĚROVÉ SLOUPKY Z PLAST HMOT - NÁSTAVCE NA SVODIDLA VČETNĚ ODRAZNÉHO PÁSKU | KUS | 4 | 250 | 1000 | 210 | 2
PP
VV |  |  |  | 2+2=4,000 [A]
P | 75 | 91345 |  | NIVELAČNÍ ZNAČKY KOVOVÉ | KUS | 8 | 704 | 5632 | 1182.72 | 2
PP
VV |  |  |  | sp.st. 2+2=4,000 [A] římsy 2+2=4,000 [B] Celkem: A+B=8,000 [C]
P | 76 | 91355 |  | EVIDENČNÍ ČÍSLO MOSTU | KUS | 2 | 1040 | 2080 | 436.8 | 2
PP |  |  |  | kompletní vč.připevnění
VV |  |  |  | 2=2,000 [A]
P | 77 | 917223 |  | SILNIČNÍ A CHODNÍKOVÉ OBRUBY Z BETONOVÝCH OBRUBNÍKŮ ŠÍŘ 100MM | M | 31.35 | 320 | 10032 | 2106.72 | 2
PP |  |  |  | do bet.lože
VV |  |  |  | zakončení dlažby 5,0*2+0,55+1,0+2,5+2,3=16,350 [A] podél schodiště 7,5*2=15,000 [B] Celkem: A+B=31,350 [C]
P | 78 | 917224 |  | SILNIČNÍ A CHODNÍKOVÉ OBRUBY Z BETONOVÝCH OBRUBNÍKŮ ŠÍŘ 150MM | M | 23.5 | 333 | 7825.5 | 1643.355 | 2
PP |  |  |  | do bet.lože
VV |  |  |  | zakončení dlažby u vozovky 5,0*2+11,0+2,5=23,500 [A]
P | 79 | 919111 |  | ŘEZÁNÍ ASFALTOVÉHO KRYTU VOZOVEK TL DO 50MM | M | 31 | 87 | 2697 | 566.37 | 2
PP
VV |  |  |  | zaříznutí pro proviz.komun. 29,0+1,0*2=31,000 [A]
P | 80 | 931325 | A | TĚSNĚNÍ DILATAČ SPAR ASF ZÁLIVKOU MODIFIK PRŮŘ DO 600MM2 | M | 19.4 | 80 | 1552 | 325.92 | 2
PP
VV |  |  |  | řezaná spára ve vozovce 9,9+9,5=19,400 [A]
P | 81 | 931325 | B | TĚSNĚNÍ DILATAČ SPAR ASF ZÁLIVKOU MODIFIK PRŮŘ DO 600MM2 | M | 35 | 80 | 2800 | 588 | 2
PP |  |  |  | s předtěsněním
VV |  |  |  | podél říms (obruby) 14,0+5,0*2+6,0+2,5*2=35,000 [A]
P | 82 | 935212 |  | PŘÍKOPOVÉ ŽLABY Z BETON TVÁRNIC ŠÍŘ DO 600MM DO BETONU TL 100MM | M | 6 | 488 | 2928 | 614.88 | 2
PP |  |  |  | skluz
VV |  |  |  | vlevo za mostem 6,0=6,000 [A]
P | 83 | 938442 |  | OČIŠTĚNÍ ZDIVA OTRYSKÁNÍM TLAKOVOU VODOU DO 500 BARŮ | M2 | 60 | 271 | 16260 | 3414.6 | 2
PP |  |  |  | pro spárování
VV |  |  |  | opěry mostu 1,8*15,0*2=54,000 [B] křídlo na vtoku 2,0*3,0=6,000 [C] Celkem: B+C=60,000 [D]
P | 84 | 94890 |  | PODPĚRNÉ SKRUŽE - ZŘÍZENÍ A ODSTRANĚNÍ | M3OP | 56.1 | 421 | 23618.1 | 4959.801 | 2
PP |  |  |  | Provizorní podepření 1/2 mostu
VV |  |  |  | 2,2*3,0*8,5=56,100 [A]
P | 85 | 966138 |  | BOURÁNÍ KONSTRUKCÍ Z KAMENE NA MC S ODVOZEM DO 20KM | M3 | 35.862 | 2810 | 100772.22 | 21162.1662 | 2
PP |  |  |  | vč.odvozu a uložení na skládku
VV |  |  |  | opěry (1,0*0,5+0,35*0,6)*14,7*2=20,874 [A] křídla - výtok (14,0-5,0)*0,5*3,5*0,5=7,875 [B] čelní zeď - výtok 8,5*0,5*0,85=3,613 [C] křídla - vtok 3,5*0,5*2,0=3,500 [D] Celkem: A+B+C+D=35,862 [E]
P | 86 | 966158 |  | BOURÁNÍ KONSTRUKCÍ Z PROST BETONU S ODVOZEM DO 20KM | M3 | 5 | 3860 | 19300 | 4053 | 2
PP |  |  |  | vč.odvozu a uložení na skládku
VV |  |  |  | betonové dělící pažení 5,0=5,000 [A]
P | 87 | 966168 |  | BOURÁNÍ KONSTRUKCÍ ZE ŽELEZOBETONU S ODVOZEM DO 20KM | M3 | 20.34 | 5750 | 116955 | 24560.55 | 2
PP |  |  |  | vč.odvozu a uložení na skládku
VV |  |  |  | žb.deska 0,3*15,0*3,8=17,100 [B] římsy 0,2*0,72*(8,5+14,0)=3,240 [D] Celkem: B+D=20,340 [E]

## SO 205_SO 205
ASPE10 |  |  |  | Firma: Pontex, spol. s r.o. (Pontex Consulting Engineers, Ltd.) | [5 empty] | 3
|  |  |  | Příloha k formuláři pro ocenění nabídky |  |  |  |  | 974101.4115 | 3
S | Stavba: | 1626900Stechov |  | II/102 hr.hl.m.Prahy - Štěchovice, rekonstrukce, ETAPA II |  |  | SO 205 | 4638578.15 | 0,00 | 2
O | Objekt: | SO 205 |  | Most ev.č. 102-013 |  |  |  |  | 15,00 | 2
O1 | Rozpočet: | SO 205 |  | Most ev.č. 102-013 |  |  |  |  | 21,00 | 2
Typ | Poř. číslo | Kód položky | Varianta | Název položky | MJ | Množství | Cena
[7 empty] | Jednotková | Celkem
0 | 1 | 2 | 3 | 4 | 5 | 6 | 9 | 10
SD |  | 0 |  | Všeobecné konstrukce a práce |  |  |  | 172075.75 | 36135.9075 |  | 172075.75 | 36135.9075
P | 1 | 014102 | A | POPLATKY ZA SKLÁDKU | T | 534.035 | 140 | 74764.9 | 15700.629 | 2
PP |  |  |  | zemina, kámen, kamenivo
VV |  |  |  | pol.113328 14,564*1,9=27,672 [E] pol.122738 11,921*2,0=23,842 [A] pol.12960 48,0*2,0=96,000 [B] pol.131738 169,56*2,0=339,120 [C] pol.966138 18,231*2,6=47,401 [D] Celkem: E+A+B+C+D=534,035 [F]
P | 2 | 014102 | B | POPLATKY ZA SKLÁDKU | T | 11.5 | 125 | 1437.5 | 301.875 | 2
PP |  |  |  | beton prostý
VV |  |  |  | pol.966158 5,0*2,3=11,500 [A]
P | 3 | 014102 | C | POPLATKY ZA SKLÁDKU | T | 58.023 | 650 | 37714.95 | 7920.1395 | 2
PP |  |  |  | železobeton
VV |  |  |  | pol.966168 23,209*2,5=58,023 [A]
P | 4 | 014102 | E | POPLATKY ZA SKLÁDKU | T | 30.792 | 200 | 6158.4 | 1293.264 | 2
PP |  |  |  | živice
VV |  |  |  | pol.113338 12,83*2,4=30,792 [A]
P | 5 | 029412 |  | OSTATNÍ POŽADAVKY - VYPRACOVÁNÍ MOSTNÍHO LISTU | KUS | 1 | 10000 | 10000 | 2100 | 2
PP
VV
P | 6 | 02950 |  | OSTATNÍ POŽADAVKY - POSUDKY, KONTROLY, REVIZNÍ ZPRÁVY | KPL | 1 | 30000 | 30000 | 6300 | 2
PP |  |  |  | výpočet zatížitelnosti
VV
P | 7 | 02953 |  | OSTATNÍ POŽADAVKY - HLAVNÍ MOSTNÍ PROHLÍDKA | KUS | 1 | 12000 | 12000 | 2520 | 2
PP |  |  |  | 1. HMP
VV
SD |  | 1 |  | Zemní práce |  |  |  | 362157.06 | 76052.9826 |  | 362157.06 | 76052.9826
P | 8 | 113328 |  | ODSTRAN PODKL ZPEVNĚNÝCH PLOCH Z KAMENIVA NESTMEL, ODVOZ DO 20KM | M3 | 14.564 | 440 | 6408.16 | 1345.7136 | 2
PP |  |  |  | vč.odvozu a uložení na skládku
VV |  |  |  | proviz.komun. (2,8*4,0+2,2*25,0)*0,22=14,564 [B]
P | 9 | 113338 |  | ODSTRAN PODKL ZPEVNĚNÝCH PLOCH S ASFALT POJIVEM, ODVOZ DO 20KM | M3 | 9.93 | 700 | 6951 | 1459.71 | 2
PP |  |  |  | vč.odvozu a uložení na skládku
VV |  |  |  | proviz.komun. (2,8*4,0+2,2*25,0)*0,15=9,930 [B]
P | 10 | 113728 |  | FRÉZOVÁNÍ ZPEVNĚNÝCH PLOCH ASFALTOVÝCH, ODVOZ DO 20KM | M3 | 12.83 | 1470 | 18860.1 | 3960.621 | 2
PP |  |  |  | vč.odvozu na místo určené investorem
VV |  |  |  | 1,0m pro proviz.komunikaci 1,0*29,0*0,05=1,450 [A] proviz.komun. 1,0*29,0*0,05+(2,8*4,0+2,2*25,0)*0,15=11,380 [B] Celkem: A+B=12,830 [C]
P | 11 | 113765 |  | FRÉZOVÁNÍ DRÁŽKY PRŮŘEZU DO 600MM2 V ASFALTOVÉ VOZOVCE | M | 18 | 120 | 2160 | 453.6 | 2
PP |  |  |  | řezaná spára ve vozovce
VV |  |  |  | 9,0*2=18,000 [A]
P | 12 | 11511 |  | ČERPÁNÍ VODY DO 500 L/MIN | HOD | 672 | 78 | 52416 | 11007.36 | 2
PP |  |  |  | všechny jímky odhad 12hod/den, 14 dní
VV |  |  |  | 4*12*14=672,000 [A]
P | 13 | 11525 |  | PŘEVEDENÍ VODY POTRUBÍM DN 600 NEBO ŽLABY R.O. DO 2,0M | M | 20 | 1110 | 22200 | 4662 | 2
PP |  |  |  | DN 500 mm vč.podpěrné konstrukce
VV |  |  |  | 20,0=20,000 [A]
P | 14 | 122738 |  | ODKOPÁVKY A PROKOPÁVKY OBECNÉ TŘ. I, ODVOZ DO 20KM | M3 | 11.921 | 367 | 4375.01 | 918.7521 | 2
PP |  |  |  | vč.odvozu na skládku
VV |  |  |  | zemní hrázka 11,921=11,921 [A]
P | 15 | 12960 |  | ČIŠTĚNÍ VODOTEČÍ A MELIORAČ KANÁLŮ OD NÁNOSŮ | M3 | 48 | 2120 | 101760 | 21369.6 | 2
PP |  |  |  | vč.odvozu a uložení na skládku
VV |  |  |  | mezi opěrami 3,0*20,0*0,8=48,000 [A]
P | 16 | 131738 |  | HLOUBENÍ JAM ZAPAŽ I NEPAŽ TŘ. I, ODVOZ DO 20KM | M3 | 169.56 | 449 | 76132.44 | 15987.8124 | 2
PP |  |  |  | vč.odvozu na skládku
VV |  |  |  | 2,3*1,6*21,0*2+1,5*1,0*5,0*2=169,560 [A]
P | 17 | 17120 |  | ULOŽENÍ SYPANINY DO NÁSYPŮ A NA SKLÁDKY BEZ ZHUTNĚNÍ | M3 | 181.481 | 16 | 2903.7 | 609.777 | 2
PP
VV |  |  |  | 11,921+169,56=181,481 [A]
P | 18 | 17180 |  | ULOŽENÍ SYPANINY DO NÁSYPŮ Z NAKUPOVANÝCH MATERIÁLŮ | M3 | 19.396 | 526 | 10202.3 | 2142.483 | 2
PP
VV |  |  |  | svahové kužele 3,1416*4,2*4,2*2,1/3/2=19,396 [A]
P | 19 | 17481 |  | ZÁSYP JAM A RÝH Z NAKUPOVANÝCH MATERIÁLŮ | M3 | 83.008 | 608 | 50468.86 | 10598.4606 | 2
PP
VV |  |  |  | základy 0,8*0,3*10,4*2+2,3*1,6*(21,0-10,4)*2=83,008 [A]
P | 20 | 17780 |  | ZEMNÍ HRÁZKY Z NAKUPOVANÝCH MATERIÁLŮ | M3 | 11.921 | 614 | 7319.49 | 1537.0929 | 2
PP |  |  |  | pytlovaný písek
VV |  |  |  | (2,9+0,5)*0,5*1,2*3,5+(2,0+0,5)*0,5*0,75*5,1=11,921 [A]
SD |  | 2 |  | Základy |  |  |  | 1906688.4 | 400404.564 |  | 1906688.4 | 400404.564
P | 21 | 21263 |  | TRATIVODY KOMPLET Z TRUB Z PLAST HMOT DN DO 150MM | M | 22.2 | 316 | 7015.2 | 1473.192 | 2
PP |  |  |  | Kompletní vč.lože a obetonování, vč.vyvedení skrz křídlo
VV |  |  |  | 11,1*2=22,200 [A]
P | 22 | 22694 |  | ZÁPOROVÉ PAŽENÍ Z KOVU DOČASNÉ | T | 12.4 | 23700 | 293880 | 61714.8 | 2
PP
VV |  |  |  | pažící stěna - odhad 1,24t*3*2=7,440 [A] úprava u spáry v ose mostu 1,24t*2*2=4,960 [B] Celkem: A+B=12,400 [C]
P | 23 | 22695A |  | VÝDŘEVA ZÁPOROVÉHO PAŽENÍ DOČASNÁ (PLOCHA) | M2 | 19 | 271 | 5149 | 1081.29 | 2
PP
VV |  |  |  | pažící stěna - odhad 3,0*1,9*2=11,400 [A] úprava u spáry v ose mostu (1,0+1,0)*1,9*2=7,600 [B] Celkem: A+B=19,000 [C]
P | 24 | 227831 |  | MIKROPILOTY KOMPLET D DO 150MM NA POVRCHU | M | 369.9 | 2210 | 817479 | 171670.59 | 2
PP |  |  |  | kompletní, tr.108/12 s roznášecí hlavou
VV |  |  |  | 27*6,85*2=369,900 [A]
P | 25 | 26154 |  | VRTY PRO KOTVENÍ, INJEKTÁŽ A MIKROPILOTY NA POVRCHU TŘ. V D DO 200MM | M | 32.4 | 3520 | 114048 | 23950.08 | 2
PP
VV |  |  |  | odhad - v R2 0,6*27*2=32,400 [A]
P | 26 | 26174 |  | VRTY PRO KOTV, INJEKT, MIKROPIL NA POVR TŘ I A II D DO 200MM | M | 162 | 1420 | 230040 | 48308.4 | 2
PP
VV |  |  |  | odhad - pod opěrou k R2 3,0*27*2=162,000 [A]
P | 27 | 26184 |  | VRT PRO KOTV, INJEK, MIKROPIL NA POVR TŘ III A IV D DO 200MM | M | 151.2 | 2010 | 303912 | 63821.52 | 2
PP
VV |  |  |  | odhad - skrz opěru 2,8*27*2=151,200 [A]
P | 28 | 264727 |  | VRTY PRO PILOTY TŘ I A II D DO 500MM | M | 46 | 1320 | 60720 | 12751.2 | 2
PP |  |  |  | pro zápory
VV |  |  |  | pažící stěna - odhad 5,0*3*2=30,000 [A] úprava u spáry v ose mostu 4,0*2*2=16,000 [B] Celkem: A+B=46,000 [C]
P | 29 | 264827 |  | VRTY PRO PILOTY TŘ III A IV D DO 500MM | M | 22 | 2550 | 56100 | 11781 | 2
PP |  |  |  | pro zápory
VV |  |  |  | pažící stěna - odhad 1,0*3*2=6,000 [A] úprava u spáry v ose mostu 4,0*2*2=16,000 [B] Celkem: A+B=22,000 [C]
P | 30 | 27231 |  | ZÁKLADY Z PROSTÉHO BETONU | M3 | 5 | 3070 | 15350 | 3223.5 | 2
PP |  |  |  | betonové dělící pažení
VV |  |  |  | 1,0*1,0*5,0=5,000 [A]
P | 31 | 28999 |  | OPLÁŠTĚNÍ (ZPEVNĚNÍ) Z FÓLIE | M2 | 31.2 | 96 | 2995.2 | 628.992 | 2
PP |  |  |  | těsnící fólie
VV |  |  |  | 1,5*10,4*2=31,200 [A]
SD |  | 3 |  | Svislé konstrukce |  |  |  | 674239.98 | 141590.3958 |  | 674239.98 | 141590.3958
P | 32 | 31717 |  | KOVOVÉ KONSTRUKCE PRO KOTVENÍ ŘÍMSY | KG | 114 | 131 | 14934 | 3136.14 | 2
PP |  |  |  | vč.vrtání a vlepení
VV |  |  |  | odhad 6 kg/kus, po 1m (13+6)*6,0=114,000 [A]
P | 33 | 317326 |  | ŘÍMSY ZE ŽELEZOBETONU DO C40/50 | M3 | 7.197 | 9980 | 71826.06 | 15083.4726 | 2
PP |  |  |  | C35/45-XF4, vč.bednění, výplně a těsnění pracovních, smršťovacích a dilatač.spár, úpravy povrchu vč.letopočtu výstavby
VV |  |  |  | (0,35*0,65+0,45*0,3)*13,5=4,894 [A] (0,35*0,65+0,5*0,3)*6,1=2,303 [B] Celkem: A+B=7,197 [C]
P | 34 | 317365 |  | VÝZTUŽ ŘÍMS Z OCELI 10505, B500B | T | 1.152 | 25900 | 29836.8 | 6265.728 | 2
PP |  |  |  | odhad 160 kg/m3
VV |  |  |  | 7,197*0,160=1,152 [A]
P | 35 | 327212 |  | ZDI OPĚRNÉ, ZÁRUBNÍ, NÁBŘEŽNÍ Z LOMOVÉHO KAMENE NA MC | M3 | 3.072 | 4220 | 12963.84 | 2722.4064 | 2
PP |  |  |  | Možno využít i rozebraný materiál
VV |  |  |  | křídla na vtoku 1,2*1,6*0,8*2=3,072 [A]
P | 36 | 333315 |  | MOSTNÍ OPĚRY A KŘÍDLA Z PROSTÉHO BETONU DO C30/37 | M3 | 6.718 | 4260 | 28618.68 | 6009.9228 | 2
PP
VV |  |  |  | obetonování křídel (1,8*(5,04+5,52)+1,07*(1,65+1,514))*0,3=6,718 [A]
P | 37 | 389325 |  | MOSTNÍ RÁMOVÉ KONSTRUKCE ZE ŽELEZOBETONU C30/37 | M3 | 41.061 | 8600 | 353124.6 | 74156.166 | 2
PP |  |  |  | C30/37-XF2 (F3), vč.bednění, nátěru zasypaných ploch proti zemní vlhkosti a její ochrany, výplně a těsnění pracovních, smršťovacích a dilatač.spar,
VV |  |  |  | dříky opěr 1,0*0,5*10,43*2=10,430 [A] NK (0,5*10,4-8,0*0,2)*5,01=18,036 [B] křídla - čelní zeď (16,8+8,39)m2*0,5=12,595 [C] Celkem: A+B+C=41,061 [D]
P | 38 | 389365 |  | VÝZTUŽ MOSTNÍ RÁMOVÉ KONSTRUKCE Z OCELI 10505, B500B | T | 6.57 | 24800 | 162936 | 34216.56 | 2
PP |  |  |  | Odhad 160 kg/m3
VV |  |  |  | 41,061*0,160=6,570 [A]
SD |  | 4 |  | Vodorovné konstrukce |  |  |  | 468267.46 | 98336.1666 |  | 468267.46 | 98336.1666
P | 39 | 434114 |  | SCHODIŠŤOVÉ STUPNĚ, Z DÍLCŮ BETON DO C25/30 | M3 | 1.377 | 11700 | 16110.9 | 3383.289 | 2
PP |  |  |  | revizní schodiště
VV |  |  |  | 0,6*0,18*0,75*17=1,377 [A]
P | 40 | 451312 |  | PODKLADNÍ A VÝPLŇOVÉ VRSTVY Z PROSTÉHO BETONU C12/15 | M3 | 1.799 | 2370 | 4263.63 | 895.3623 | 2
PP |  |  |  | C12/15 X0 - podkladní beton
VV |  |  |  | opěry 1,1*(0,9*2+4,8+4,3)*0,15=1,799 [A]
P | 41 | 451314 |  | PODKLADNÍ A VÝPLŇOVÉ VRSTVY Z PROSTÉHO BETONU C25/30 | M3 | 19.478 | 2760 | 53759.28 | 11289.4488 | 2
PP |  |  |  | C20/25 XF3 - lože
VV |  |  |  | schodiště 1,0*6,1*0,25=1,525 [A] zámková dlažba - pravá strana (1,3*6,0+(2,3-0,25)*2,5*2)*0,15=2,708 [F] dlažba koryto 3,2*12,1*0,1=3,872 [B] zakončení říms levá strana ((0,8-0,25)*5,0+1,15*5,0)*0,1=0,850 [C] svahy a svahové kužele levá strana (42,8+48,7)m2*1,15*0,1=10,523 [D] Celkem: A+F+B+C+D=19,478 [G]
P | 42 | 45157 |  | PODKLADNÍ A VÝPLŇOVÉ VRSTVY Z KAMENIVA TĚŽENÉHO | M3 | 27.02 | 730 | 19724.6 | 4142.166 | 2
PP |  |  |  | ŠP podsyp
VV |  |  |  | ochrana těsnící vrstvy 1,5*10,4*2*0,15*2=9,360 [A] schodiště 1,0*6,1*0,1=0,610 [G] zámková dlažba - pravá strana (1,3*6,0+(2,3-0,25)*2,5*2)*0,1=1,805 [F] dlažba koryto 3,2*12,1*0,1=3,872 [B] zakončení říms levá strana ((0,8-0,25)*5,0+1,15*5,0)*0,1=0,850 [C] svahy a svahové kužele levá strana (42,8+48,7)m2*1,15*0,1=10,523 [D] Celkem: A+G+F+B+C+D=27,020 [H]
P | 43 | 45860 |  | VÝPLŇ ZA OPĚRAMI A ZDMI Z MEZEROVITÉHO BETONU | M3 | 89.44 | 2350 | 210184 | 44138.64 | 2
PP
VV |  |  |  | 8,6m2*10,4=89,440 [A]
P | 44 | 46251 |  | ZÁHOZ Z LOMOVÉHO KAMENE | M3 | 9.6 | 968 | 9292.8 | 1951.488 | 2
PP
VV |  |  |  | u bet.prahu 1,0*1,5*3,2*2=9,600 [A]
P | 45 | 465512 |  | DLAŽBY Z LOMOVÉHO KAMENE NA MC | M3 | 30.489 | 4650 | 141773.85 | 29772.5085 | 2
PP |  |  |  | dlažba tl.200 mm do betonu
VV |  |  |  | dlažba koryto 3,2*12,1*0,2=7,744 [B] zakončení říms levá strana ((0,8-0,25)*5,0+1,15*5,0)*0,2=1,700 [C] svahy a svahové kužele levá strana (42,8+48,7)m2*1,15*0,2=21,045 [D] Celkem: B+C+D=30,489 [E]
P | 46 | 467314 |  | STUPNĚ A PRAHY VODNÍCH KORYT Z PROSTÉHO BETONU C25/30 | M3 | 2.56 | 5140 | 13158.4 | 2763.264 | 2
PP
VV |  |  |  | 0,5*0,8*3,2*2=2,560 [A]
SD |  | 5 |  | Komunikace |  |  |  | 170037.45 | 35707.8645 |  | 170037.45 | 35707.8645
P | 47 | 56335 |  | VOZOVKOVÉ VRSTVY ZE ŠTĚRKODRTI TL. DO 250MM | M2 | 66.2 | 170 | 11254 | 2363.34 | 2
PP |  |  |  | tl.220 mm
VV |  |  |  | proviz.komun. 2,8*4,0+2,2*25,0=66,200 [A]
P | 48 | 56363 |  | VOZOVKOVÉ VRSTVY Z RECYKLOVANÉHO MATERIÁLU TL DO 150MM | M2 | 66.2 | 119 | 7877.8 | 1654.338 | 2
PP |  |  |  | tl.150 mm
VV |  |  |  | proviz.komun. 2,8*4,0+2,2*25,0=66,200 [A]
P | 49 | 572123 |  | INFILTRAČNÍ POSTŘIK Z EMULZE DO 1,0KG/M2 | M2 | 167.9 | 17 | 2854.3 | 599.403 | 2
PP |  |  |  | PI-EP 0,6 kg/m2
VV |  |  |  | 101,7+66,2=167,900 [A]
P | 50 | 572214 |  | SPOJOVACÍ POSTŘIK Z MODIFIK EMULZE DO 0,5KG/M2 | M2 | 167.9 | 12 | 2014.8 | 423.108 | 2
PP |  |  |  | PS-EP 0,3 kg/m2
VV |  |  |  | 167,9=167,900 [A]
P | 51 | 572224 |  | SPOJOVACÍ POSTŘIK Z MODIFIK EMULZE DO 1,0KG/M2 | M2 | 196.9 | 21 | 4134.9 | 868.329 | 2
PP |  |  |  | PS-EP 1,2 kg/m2
VV |  |  |  | 196,9=196,900 [A]
P | 52 | 574B34 |  | ASFALTOVÝ BETON PRO OBRUSNÉ VRSTVY MODIFIK ACO 11+, 11S TL. 40MM | M2 | 196.9 | 230 | 45287 | 9510.27 | 2
PP |  |  |  | ACO 11+
VV |  |  |  | nová vozovka nad mezerovitým betonem 9,0*11,3=101,700 [A] proviz.komun. 1,0*29,0+2,8*4,0+2,2*25,0=95,200 [B] Celkem: A+B=196,900 [C]
P | 53 | 574D56 |  | ASFALTOVÝ BETON PRO LOŽNÍ VRSTVY MODIFIK ACL 16+, 16S TL. 60MM | M2 | 167.9 | 309 | 51881.1 | 10895.031 | 2
PP |  |  |  | ACL 16+
VV |  |  |  | nová vozovka nad mezerovitým betonem 9,0*11,3=101,700 [A] proviz.komun. 2,8*4,0+2,2*25,0=66,200 [B] Celkem: A+B=167,900 [C]
P | 54 | 574E46 |  | ASFALTOVÝ BETON PRO PODKLADNÍ VRSTVY ACP 16+, 16S TL. 50MM | M2 | 167.9 | 213 | 35762.7 | 7510.167 | 2
PP |  |  |  | ACP 16+
VV |  |  |  | nová vozovka nad mezerovitým betonem 9,0*11,3=101,700 [A] proviz.komun. 2,8*4,0+2,2*25,0=66,200 [B] Celkem: A+B=167,900 [C]
P | 55 | 582621 |  | KRYTY Z BETON DLAŽDIC SE ZÁMKEM ŠEDÝCH TL 60MM DO LOŽE Z MC | M2 | 18.05 | 497 | 8970.85 | 1883.8785 | 2
PP |  |  |  | dlažba tl.60 mm do betonu
VV |  |  |  | podél římsy + zakončení říms - pravá strana 1,3*6,0+(2,3-0,25)*2,5*2=18,050 [A]
SD |  | 6 |  | Úpravy povrchů, podlahy, výplně otvorů |  |  |  | 21239.82 | 4460.3622 |  | 21239.82 | 4460.3622
P | 56 | 62745 |  | SPÁROVÁNÍ STARÉHO ZDIVA CEMENTOVOU MALTOU | M2 | 37.46 | 567 | 21239.82 | 4460.3622 | 2
PP
VV |  |  |  | opěry mostu 1,1*14,3*2=31,460 [B] křídla na vtoku 2,0*1,5*2=6,000 [C] Celkem: B+C=37,460 [D]
SD |  | 7 |  | Přidružená stavební výroba |  |  |  | 56971.31 | 11963.9751 |  | 56971.31 | 11963.9751
P | 57 | 711412 |  | IZOLACE MOSTOVEK CELOPLOŠNÁ ASFALTOVÝMI PÁSY | M2 | 81.25 | 508 | 41275 | 8667.75 | 2
PP
VV |  |  |  | (5,0+0,75*2)*12,5=81,250 [A]
P | 58 | 711502 |  | OCHRANA IZOLACE NA POVRCHU ASFALTOVÝMI PÁSY | M2 | 5.1 | 220 | 1122 | 235.62 | 2
PP |  |  |  | ochrana izolace pod římsou asfaltovými pásy s kovovou vložkou
VV |  |  |  | 0,5*5,1*2=5,100 [A]
P | 59 | 711509 |  | OCHRANA IZOLACE NA POVRCHU TEXTILIÍ | M2 | 88.04 | 104 | 9156.16 | 1922.7936 | 2
PP |  |  |  | ochranná a drenážní geotextilie
VV |  |  |  | rub NK, opěr a křídel (5,0+0,75*2)*11,5+(4,5+4,0)*1,35+(0,6+0,5)*1,65=88,040 [A]
P | 60 | 78382 |  | NÁTĚRY BETON KONSTR TYP S2 (OS-B) | M2 | 12.3 | 319 | 3923.7 | 823.977 | 2
PP
VV |  |  |  | kraje NK (0,85+1,2)*3,0*2=12,300 [A]
P | 61 | 78383 |  | NÁTĚRY BETON KONSTR TYP S4 (OS-C) | M2 | 4.05 | 369 | 1494.45 | 313.8345 | 2
PP
VV |  |  |  | kraje římsy užší (0,15+0,15)*13,5=4,050 [A]
SD |  | 8 |  | Potrubí |  |  |  | 251800 | 52878 |  | 251800 | 52878
P | 62 | 86634 |  | CHRÁNIČKY Z TRUB OCELOVÝCH DN DO 200MM | M | 7 | 1780 | 12460 | 2616.6 | 2
PP
VV |  |  |  | 1*7,0=7,000 [A]
P | 63 | 86671 |  | CHRÁNIČKY Z TRUB OCELOVÝCH DN DO 1000MM | M | 21 | 10300 | 216300 | 45423 | 2
PP |  |  |  | DN 100 mm
VV |  |  |  | 3*7,0=21,000 [A]
P | 64 | 89914 |  | ŠACHTOVÉ BETONOVÉ SKRUŽE SAMOSTATNÉ | KUS | 12 | 1920 | 23040 | 4838.4 | 2
PP |  |  |  | vč.zemních prací
VV |  |  |  | odvodňující jímka DN 800, výšky 500 mm ve výkopu 4*3=12,000 [A]
SD |  | 9 |  | Ostatní konstrukce a práce |  |  |  | 555100.92 | 116571.1932 |  | 555100.92 | 116571.1932
P | 65 | 9111A3 |  | ZÁBRADLÍ SILNIČNÍ S VODOR MADLY - DEMONTÁŽ S PŘESUNEM | M | 5 | 146 | 730 | 153.3 | 2
PP |  |  |  | vč.odvozu
VV |  |  |  | beton.sloupky s madlem 5,0=5,000 [A]
P | 66 | 9112B1 |  | ZÁBRADLÍ MOSTNÍ SE SVISLOU VÝPLNÍ - DODÁVKA A MONTÁŽ | M | 6 | 3440 | 20640 | 4334.4 | 2
PP |  |  |  | kompletní vč.kotvení, plastmalty a PKO
VV |  |  |  | 6,0=6,000 [A]
P | 67 | 9113A3 |  | SVODIDLO OCEL SILNIČ JEDNOSTR, ÚROVEŇ ZADRŽ N1, N2 - DEMONTÁŽ S PŘESUNEM | M | 13.5 | 176 | 2376 | 498.96 | 2
PP |  |  |  | vč.odvozu
VV |  |  |  | 13,5=13,500 [A]
P | 68 | 9117C1 |  | SVOD OCEL ZÁBRADEL ÚROVEŇ ZADRŽ H2 - DODÁVKA A MONTÁŽ | M | 13.5 | 4660 | 62910 | 13211.1 | 2
PP |  |  |  | kompletní vč.plastmalty a PKO, vč.napojení na silniční svodidlo
VV |  |  |  | 13,5=13,500 [A]
P | 69 | 911EC2 |  | SVODIDLO BETON, ÚROVEŇ ZADRŽ H2 VÝŠ 1,1M - MONTÁŽ S PŘESUNEM (BEZ DODÁVKY) | M | 114 | 563 | 64182 | 13478.22 | 2
PP
VV |  |  |  | etapa 1, 2, 6 38,0*3=114,000 [A]
P | 70 | 911EC3 |  | SVODIDLO BETON, ÚROVEŇ ZADRŽ H2 VÝŠ 1,1M - DEMONTÁŽ S PŘESUNEM | M | 114 | 593 | 67602 | 14196.42 | 2
PP |  |  |  | vč.odvozu
VV |  |  |  | etapa 1, 2, 6 38,0*3=114,000 [A]
P | 71 | 911EC9 |  | SVODIDLO BETON, ÚROVEŇ ZADRŽ H2 VÝŠ 1,1M - NÁJEM | MDEN | 8778 | 8 | 70224 | 14747.04 | 2
PP
VV |  |  |  | odhad cca33 týdnů 38,0*33*7=8 778,000 [A]
P | 72 | 91238 |  | SMĚROVÉ SLOUPKY Z PLAST HMOT - NÁSTAVCE NA SVODIDLA VČETNĚ ODRAZNÉHO PÁSKU | KUS | 4 | 250 | 1000 | 210 | 2
PP
VV |  |  |  | 2+2=4,000 [A]
P | 73 | 91345 |  | NIVELAČNÍ ZNAČKY KOVOVÉ | KUS | 8 | 704 | 5632 | 1182.72 | 2
PP
VV |  |  |  | sp.st. 2+2=4,000 [A] římsy 2+2=4,000 [B] Celkem: A+B=8,000 [C]
P | 74 | 91355 |  | EVIDENČNÍ ČÍSLO MOSTU | KUS | 2 | 1040 | 2080 | 436.8 | 2
PP |  |  |  | kompletní vč.připevnění
VV |  |  |  | 2=2,000 [A]
P | 75 | 917223 |  | SILNIČNÍ A CHODNÍKOVÉ OBRUBY Z BETONOVÝCH OBRUBNÍKŮ ŠÍŘ 100MM | M | 33.15 | 320 | 10608 | 2227.68 | 2
PP |  |  |  | do bet.lože
VV |  |  |  | zakončení dlažby 5,0*2+0,55+1,0+2,5*2+2,3*2=21,150 [A] podél schodiště 6,0*2=12,000 [B] Celkem: A+B=33,150 [C]
P | 76 | 917224 |  | SILNIČNÍ A CHODNÍKOVÉ OBRUBY Z BETONOVÝCH OBRUBNÍKŮ ŠÍŘ 150MM | M | 21 | 333 | 6993 | 1468.53 | 2
PP |  |  |  | do bet.lože
VV |  |  |  | zakončení dlažby u vozovky 5,0*2+6,0+2,5*2=21,000 [A]
P | 77 | 919111 |  | ŘEZÁNÍ ASFALTOVÉHO KRYTU VOZOVEK TL DO 50MM | M | 31 | 87 | 2697 | 566.37 | 2
PP
VV |  |  |  | zaříznutí pro proviz.komun. 29,0+1,0*2=31,000 [A]
P | 78 | 931325 | A | TĚSNĚNÍ DILATAČ SPAR ASF ZÁLIVKOU MODIFIK PRŮŘ DO 600MM2 | M | 18 | 80 | 1440 | 302.4 | 2
PP
VV |  |  |  | řezaná spára ve vozovce 9,0*2=18,000 [A]
P | 79 | 931325 | B | TĚSNĚNÍ DILATAČ SPAR ASF ZÁLIVKOU MODIFIK PRŮŘ DO 600MM2 | M | 34.5 | 80 | 2760 | 579.6 | 2
PP |  |  |  | s předtěsněním
VV |  |  |  | podél říms (obruby) 13,5+5,0*2+6,0+2,5*2=34,500 [A]
P | 80 | 935212 |  | PŘÍKOPOVÉ ŽLABY Z BETON TVÁRNIC ŠÍŘ DO 600MM DO BETONU TL 100MM | M | 6 | 488 | 2928 | 614.88 | 2
PP |  |  |  | skluz
VV |  |  |  | vlevo před mostem 6,0=6,000 [A]
P | 81 | 938442 |  | OČIŠTĚNÍ ZDIVA OTRYSKÁNÍM TLAKOVOU VODOU DO 500 BARŮ | M2 | 37.46 | 271 | 10151.66 | 2131.8486 | 2
PP |  |  |  | pro spárování
VV |  |  |  | opěry mostu 1,1*14,3*2=31,460 [B] křídla na vtoku 2,0*1,5*2=6,000 [C] Celkem: B+C=37,460 [D]
P | 82 | 94890 |  | PODPĚRNÉ SKRUŽE - ZŘÍZENÍ A ODSTRANĚNÍ | M3OP | 38.4 | 421 | 16166.4 | 3394.944 | 2
PP |  |  |  | Provizorní podepření 1/2 mostu
VV |  |  |  | 1,6*3,0*8,0=38,400 [A]
P | 83 | 966138 |  | BOURÁNÍ KONSTRUKCÍ Z KAMENE NA MC S ODVOZEM DO 20KM | M3 | 18.231 | 2810 | 51229.11 | 10758.1131 | 2
PP |  |  |  | vč.odvozu a uložení na skládku
VV |  |  |  | opěry (1,0*0,4+0,3*0,4)*11,4*2=11,856 [A] křídla - výtok (13,5-5,0)*0,5*1,5=6,375 [B] Celkem: A+B=18,231 [C]
P | 84 | 966158 |  | BOURÁNÍ KONSTRUKCÍ Z PROST BETONU S ODVOZEM DO 20KM | M3 | 5 | 3860 | 19300 | 4053 | 2
PP |  |  |  | vč.odvozu a uložení na skládku
VV |  |  |  | betonové dělící pažení 5,0=5,000 [A]
P | 85 | 966168 |  | BOURÁNÍ KONSTRUKCÍ ZE ŽELEZOBETONU S ODVOZEM DO 20KM | M3 | 23.209 | 5750 | 133451.75 | 28024.8675 | 2
PP |  |  |  | vč.odvozu a uložení na skládku
VV |  |  |  | žb.deska 0,3*14,3*4,2=18,018 [B] poprsní.zdi 0,2*0,5*4,2+0,82*0,57*4,2=2,383 [C] římsy 0,2*0,72*(6,0+13,5)=2,808 [D] Celkem: B+C+D=23,209 [E]

## SO 206_SO 206
ASPE10 |  |  |  | Firma: Pontex, spol. s r.o. (Pontex Consulting Engineers, Ltd.) | [5 empty] | 3
|  |  |  | Příloha k formuláři pro ocenění nabídky |  |  |  |  | 1033516.8144 | 3
S | Stavba: | 1626900Stechov |  | II/102 hr.hl.m.Prahy - Štěchovice, rekonstrukce, ETAPA II |  |  | SO 206 | 4921508.64 | 0,00 | 2
O | Objekt: | SO 206 |  | Most ev.č. 102-014 |  |  |  |  | 15,00 | 2
O1 | Rozpočet: | SO 206 |  | Most ev.č. 102-014 |  |  |  |  | 21,00 | 2
Typ | Poř. číslo | Kód položky | Varianta | Název položky | MJ | Množství | Cena
[7 empty] | Jednotková | Celkem
0 | 1 | 2 | 3 | 4 | 5 | 6 | 9 | 10
SD |  | 0 |  | Všeobecné konstrukce a práce |  |  |  | 213053.92 | 44741.3232 |  | 213053.92 | 44741.3232
P | 1 | 014102 | A | POPLATKY ZA SKLÁDKU | T | 796.493 | 140 | 111509.02 | 23416.8942 | 2
PP |  |  |  | zemina, kámen, kamenivo
VV |  |  |  | pol.113328 14,872*1,9=28,257 [E] pol.122738 8,06*2,0=16,120 [A] pol.12960 48,0*2,0=96,000 [B] pol.131738 304,845*2,0=609,690 [C] pol.966128 17,856*2,6=46,426 [D] Celkem: E+A+B+C+D=796,493 [F]
P | 2 | 014102 | B | POPLATKY ZA SKLÁDKU | T | 6.9 | 125 | 862.5 | 181.125 | 2
PP |  |  |  | beton prostý
VV |  |  |  | pol.966158 3,0*2,3=6,900 [A]
P | 3 | 014102 | C | POPLATKY ZA SKLÁDKU | T | 67.408 | 650 | 43815.2 | 9201.192 | 2
PP |  |  |  | železobeton
VV |  |  |  | pol.966168 26,963*2,5=67,408 [A]
P | 4 | 014102 | E | POPLATKY ZA SKLÁDKU | T | 24.336 | 200 | 4867.2 | 1022.112 | 2
PP |  |  |  | živice
VV |  |  |  | pol.113338 10,14*2,4=24,336 [A]
P | 5 | 029412 |  | OSTATNÍ POŽADAVKY - VYPRACOVÁNÍ MOSTNÍHO LISTU | KUS | 1 | 10000 | 10000 | 2100 | 2
PP
VV
P | 6 | 02950 |  | OSTATNÍ POŽADAVKY - POSUDKY, KONTROLY, REVIZNÍ ZPRÁVY | KPL | 1 | 30000 | 30000 | 6300 | 2
PP |  |  |  | výpočet zatížitelnosti
VV
P | 7 | 02953 |  | OSTATNÍ POŽADAVKY - HLAVNÍ MOSTNÍ PROHLÍDKA | KUS | 1 | 12000 | 12000 | 2520 | 2
PP |  |  |  | 1. HMP
VV
SD |  | 1 |  | Zemní práce |  |  |  | 420746.79 | 88356.8259 |  | 420746.79 | 88356.8259
P | 8 | 113328 |  | ODSTRAN PODKL ZPEVNĚNÝCH PLOCH Z KAMENIVA NESTMEL, ODVOZ DO 20KM | M3 | 14.872 | 440 | 6543.68 | 1374.1728 | 2
PP |  |  |  | vč.odvozu a uložení na skládku
VV |  |  |  | proviz.komun. (2,8*4,5+2,2*25,0)*0,22=14,872 [B]
P | 9 | 113338 |  | ODSTRAN PODKL ZPEVNĚNÝCH PLOCH S ASFALT POJIVEM, ODVOZ DO 20KM | M3 | 10.14 | 700 | 7098 | 1490.58 | 2
PP |  |  |  | vč.odvozu a uložení na skládku
VV |  |  |  | proviz.komun. (2,8*4,5+2,2*25,0)*0,15=10,140 [B]
P | 10 | 113728 |  | FRÉZOVÁNÍ ZPEVNĚNÝCH PLOCH ASFALTOVÝCH, ODVOZ DO 20KM | M3 | 13.09 | 1470 | 19242.3 | 4040.883 | 2
PP |  |  |  | vč.odvozu na místo určené investorem
VV |  |  |  | 1,0m pro proviz.komunikaci 1,0*29,5*0,05=1,475 [A] proviz.komun. 1,0*29,5*0,05+(2,8*4,5+2,2*25,0)*0,15=11,615 [B] Celkem: A+B=13,090 [C]
P | 11 | 113765 |  | FRÉZOVÁNÍ DRÁŽKY PRŮŘEZU DO 600MM2 V ASFALTOVÉ VOZOVCE | M | 18 | 120 | 2160 | 453.6 | 2
PP |  |  |  | řezaná spára ve vozovce
VV |  |  |  | 9,0*2=18,000 [A]
P | 12 | 11511 |  | ČERPÁNÍ VODY DO 500 L/MIN | HOD | 672 | 78 | 52416 | 11007.36 | 2
PP |  |  |  | všechny jímky odhad 12hod/den, 14 dní
VV |  |  |  | 4*12*14=672,000 [A]
P | 13 | 11525 |  | PŘEVEDENÍ VODY POTRUBÍM DN 600 NEBO ŽLABY R.O. DO 2,0M | M | 22 | 1110 | 24420 | 5128.2 | 2
PP |  |  |  | DN 500 mm vč.podpěrné konstrukce
VV |  |  |  | 22,0=22,000 [A]
P | 14 | 122738 |  | ODKOPÁVKY A PROKOPÁVKY OBECNÉ TŘ. I, ODVOZ DO 20KM | M3 | 8.06 | 367 | 2958.02 | 621.1842 | 2
PP |  |  |  | vč.odvozu na skládku
VV |  |  |  | zemní hrázka 8,06=8,060 [A]
P | 15 | 12960 |  | ČIŠTĚNÍ VODOTEČÍ A MELIORAČ KANÁLŮ OD NÁNOSŮ | M3 | 48 | 2120 | 101760 | 21369.6 | 2
PP |  |  |  | vč.odvozu a uložení na skládku
VV |  |  |  | mezi opěrami 3,0*20,0*0,8=48,000 [A]
P | 16 | 131738 |  | HLOUBENÍ JAM ZAPAŽ I NEPAŽ TŘ. I, ODVOZ DO 20KM | M3 | 304.845 | 449 | 136875.41 | 28743.8361 | 2
PP |  |  |  | vč.odvozu na skládku
VV |  |  |  | ((8,0+12,2)*0,5*2,1-2,5*1,2)*14,5+3,0*4,0*1,7*2=304,845 [A]
P | 17 | 17120 |  | ULOŽENÍ SYPANINY DO NÁSYPŮ A NA SKLÁDKY BEZ ZHUTNĚNÍ | M3 | 312.905 | 16 | 5006.48 | 1051.3608 | 2
PP
VV |  |  |  | 8,06+304,845=312,905 [A]
P | 18 | 17180 |  | ULOŽENÍ SYPANINY DO NÁSYPŮ Z NAKUPOVANÝCH MATERIÁLŮ | M3 | 19.396 | 526 | 10202.3 | 2142.483 | 2
PP
VV |  |  |  | svahové kužele 3,1416*4,2*4,2*2,1/3/2=19,396 [A]
P | 19 | 17481 |  | ZÁSYP JAM A RÝH Z NAKUPOVANÝCH MATERIÁLŮ | M3 | 77.49 | 608 | 47113.92 | 9893.9232 | 2
PP
VV |  |  |  | základy 0,9*2,1*(15,0+2,5+3,0)*2=77,490 [A]
P | 20 | 17780 |  | ZEMNÍ HRÁZKY Z NAKUPOVANÝCH MATERIÁLŮ | M3 | 8.063 | 614 | 4950.68 | 1039.6428 | 2
PP
VV |  |  |  | (2,0+0,5)*0,5*0,75*(3,6+5,0)=8,063 [A]
SD |  | 2 |  | Základy |  |  |  | 1751965.2 | 367912.692 |  | 1751965.2 | 367912.692
P | 21 | 21263 |  | TRATIVODY KOMPLET Z TRUB Z PLAST HMOT DN DO 150MM | M | 22.2 | 316 | 7015.2 | 1473.192 | 2
PP |  |  |  | Kompletní vč.lože a obetonování, vč.vyvedení skrz křídlo
VV |  |  |  | 11,1*2=22,200 [A]
P | 22 | 22694 |  | ZÁPOROVÉ PAŽENÍ Z KOVU DOČASNÉ | T | 14.88 | 23700 | 352656 | 74057.76 | 2
PP
VV |  |  |  | pažící stěna - odhad 1,24t*4*2=9,920 [A] úprava u spáry v ose mostu 1,24t*2*2=4,960 [B] Celkem: A+B=14,880 [C]
P | 23 | 22695A |  | VÝDŘEVA ZÁPOROVÉHO PAŽENÍ DOČASNÁ (PLOCHA) | M2 | 31.2 | 271 | 8455.2 | 1775.592 | 2
PP
VV |  |  |  | pažící stěna - odhad 4,0*2,6*2=20,800 [A] úprava u spáry v ose mostu (1,0+1,0)*2,6*2=10,400 [B] Celkem: A+B=31,200 [C]
P | 24 | 227831 |  | MIKROPILOTY KOMPLET D DO 150MM NA POVRCHU | M | 308 | 2210 | 680680 | 142942.8 | 2
PP |  |  |  | kompletní, tr.108/12 s roznášecí hlavou
VV |  |  |  | 22*7,0*2=308,000 [A]
P | 25 | 26174 |  | VRTY PRO KOTV, INJEKT, MIKROPIL NA POVR TŘ I A II D DO 200MM | M | 176 | 1420 | 249920 | 52483.2 | 2
PP
VV |  |  |  | odhad 4,0m mimo R3 a opěru 22*4,0*2=176,000 [A]
P | 26 | 26184 |  | VRT PRO KOTV, INJEK, MIKROPIL NA POVR TŘ III A IV D DO 200MM | M | 132 | 2010 | 265320 | 55717.2 | 2
PP
VV |  |  |  | odhad skrz opěru a do R3 - 3m 22*3,0*2=132,000 [A]
P | 27 | 264727 |  | VRTY PRO PILOTY TŘ I A II D DO 500MM | M | 76 | 1320 | 100320 | 21067.2 | 2
PP |  |  |  | pro zápory
VV |  |  |  | pažící stěna - odhad 7,0*4*2=56,000 [A] úprava u spáry v ose mostu 5,0*2*2=20,000 [B] Celkem: A+B=76,000 [C]
P | 28 | 264827 |  | VRTY PRO PILOTY TŘ III A IV D DO 500MM | M | 28 | 2550 | 71400 | 14994 | 2
PP |  |  |  | pro zápory
VV |  |  |  | pažící stěna - odhad 1,0*4*2=8,000 [A] úprava u spáry v ose mostu 5,0*2*2=20,000 [B] Celkem: A+B=28,000 [C]
P | 29 | 27231 |  | ZÁKLADY Z PROSTÉHO BETONU | M3 | 3 | 3070 | 9210 | 1934.1 | 2
PP |  |  |  | betonové dělící pažení
VV |  |  |  | 1,0*1,0*3,0=3,000 [A]
P | 30 | 28999 |  | OPLÁŠTĚNÍ (ZPEVNĚNÍ) Z FÓLIE | M2 | 72.8 | 96 | 6988.8 | 1467.648 | 2
PP |  |  |  | těsnící fólie
VV |  |  |  | 3,5*10,4*2=72,800 [A]
SD |  | 3 |  | Svislé konstrukce |  |  |  | 800745.44 | 168156.5424 |  | 800745.44 | 168156.5424
P | 31 | 31717 |  | KOVOVÉ KONSTRUKCE PRO KOTVENÍ ŘÍMSY | KG | 114 | 131 | 14934 | 3136.14 | 2
PP |  |  |  | vč.vrtání a vlepení
VV |  |  |  | odhad 6 kg/kus, po 1m (12+7)*6,0=114,000 [A]
P | 32 | 317326 |  | ŘÍMSY ZE ŽELEZOBETONU DO C40/50 | M3 | 6.433 | 9980 | 64201.34 | 13482.2814 | 2
PP |  |  |  | C35/45-XF4, vč.bednění, výplně a těsnění pracovních, smršťovacích a dilatač.spár, úpravy povrchu vč.letopočtu výstavby
VV |  |  |  | (0,35*0,65+0,45*0,3)*11,55=4,187 [A] (0,35*0,65+0,5*0,3)*5,95=2,246 [B] Celkem: A+B=6,433 [C]
P | 33 | 317365 |  | VÝZTUŽ ŘÍMS Z OCELI 10505, B500B | T | 1.029 | 25900 | 26651.1 | 5596.731 | 2
PP |  |  |  | odhad 160 kg/m3
VV |  |  |  | 6,433*0,160=1,029 [A]
P | 34 | 327215 |  | PŘEZDĚNÍ ZDÍ Z KAMENNÉHO ZDIVA | M3 | 9 | 3830 | 34470 | 7238.7 | 2
PP
VV |  |  |  | opevnění vodoteče 0,5*3,0*1,5*4=9,000 [A]
P | 35 | 389325 |  | MOSTNÍ RÁMOVÉ KONSTRUKCE ZE ŽELEZOBETONU C30/37 | M3 | 52.647 | 8600 | 452764.2 | 95080.482 | 2
PP |  |  |  | C30/37-XF2 (F3), vč.bednění, nátěru zasypaných ploch proti zemní vlhkosti a její ochrany, výplně a těsnění pracovních, smršťovacích a dilatač.spar,
VV |  |  |  | základy 1,8*0,5*11,403*2=20,525 [A] dříky opěr 0,5*0,704*11,403*2=8,028 [B] křídla - čelní zeď (15,95+6,0)m2*0,5=10,975 [C] NK (0,5*0,5*2+1,95*0,3+0,2*0,2)*10,403+2,95*0,2*1,2*2=13,119 [D] Celkem: A+B+C+D=52,647 [E] (10,4*0,5-8,0*0,2)*2,95+0,6*0,2*10,4*2=13,116 [F]
P | 36 | 389365 |  | VÝZTUŽ MOSTNÍ RÁMOVÉ KONSTRUKCE Z OCELI 10505, B500B | T | 8.376 | 24800 | 207724.8 | 43622.208 | 2
PP |  |  |  | Odhad 160 kg/m3
VV |  |  |  | 52,347*0,160=8,376 [A]
SD |  | 4 |  | Vodorovné konstrukce |  |  |  | 628154.74 | 131912.4954 |  | 628154.74 | 131912.4954
P | 37 | 434114 |  | SCHODIŠŤOVÉ STUPNĚ, Z DÍLCŮ BETON DO C25/30 | M3 | 1.296 | 11700 | 15163.2 | 3184.272 | 2
PP |  |  |  | revizní schodiště
VV |  |  |  | 0,6*0,18*0,75*16=1,296 [A]
P | 38 | 451312 |  | PODKLADNÍ A VÝPLŇOVÉ VRSTVY Z PROSTÉHO BETONU C12/15 | M3 | 1.922 | 2370 | 4555.14 | 956.5794 | 2
PP |  |  |  | C12/15 X0 - podkladní beton
VV |  |  |  | opěry (1,15*9,8+0,7*2,2)*0,15=1,922 [A]
P | 39 | 451314 |  | PODKLADNÍ A VÝPLŇOVÉ VRSTVY Z PROSTÉHO BETONU C25/30 | M3 | 16.839 | 2760 | 46475.64 | 9759.8844 | 2
PP |  |  |  | C20/25 XF3 - lože
VV |  |  |  | schodiště 1,0*5,7*0,25=1,425 [A] podél římsy + zakončení říms - pravá strana (2,3-0,25)*(5,95+2,5*2)*0,15=3,367 [F] dlažba koryto (2,05*12,1+2,5*4,0)*0,1=3,481 [B] zakončení říms levá strana ((0,8-0,25)*5,0)*0,1*2=0,550 [C] svahy a svahové kužele levá strana (8,5+8,2)*4,8*0,1=8,016 [D] Celkem: A+F+B+C+D=16,839 [G]
P | 40 | 45157 |  | PODKLADNÍ A VÝPLŇOVÉ VRSTVY Z KAMENIVA TĚŽENÉHO | M3 | 33.887 | 730 | 24737.51 | 5194.8771 | 2
PP |  |  |  | ŠP podsyp
VV |  |  |  | ochrana těsnící vrstvy 3,5*10,4*2*0,15*2=21,840 [A] dlažba tl.100 mm koryto (2,05*12,1+2,5*4,0)*0,1=3,481 [B] zakončení říms levá strana ((0,8-0,25)*5,0)*0,1*2=0,550 [C] svahy a svahové kužele levá strana (8,5+8,2)*4,8*0,1=8,016 [D] Celkem: A+B+C+D=33,887 [E]
P | 41 | 45860 |  | VÝPLŇ ZA OPĚRAMI A ZDMI Z MEZEROVITÉHO BETONU | M3 | 171.08 | 2350 | 402038 | 84427.98 | 2
PP
VV |  |  |  | 16,45m2*10,4=171,080 [A]
P | 42 | 46251 |  | ZÁHOZ Z LOMOVÉHO KAMENE | M3 | 9.9 | 968 | 9583.2 | 2012.472 | 2
PP
VV |  |  |  | u bet.prahu 1,0*1,5*(3,0+3,6)=9,900 [A]
P | 43 | 465512 |  | DLAŽBY Z LOMOVÉHO KAMENE NA MC | M3 | 24.093 | 4650 | 112032.45 | 23526.8145 | 2
PP |  |  |  | dlažba tl.200 mm do betonu
VV |  |  |  | dlažba koryto (2,05*12,1+2,5*4,0)*0,2=6,961 [B] zakončení říms levá strana ((0,8-0,25)*5,0)*0,2*2=1,100 [C] svahy a svahové kužele levá strana (8,5+8,2)*4,8*0,2=16,032 [D] Celkem: B+C+D=24,093 [E]
P | 44 | 467314 |  | STUPNĚ A PRAHY VODNÍCH KORYT Z PROSTÉHO BETONU C25/30 | M3 | 2.64 | 5140 | 13569.6 | 2849.616 | 2
PP
VV |  |  |  | 0,5*0,8*(3,0+3,6)=2,640 [A]
SD |  | 5 |  | Komunikace |  |  |  | 191021.15 | 40114.4415 |  | 191021.15 | 40114.4415
P | 45 | 56335 |  | VOZOVKOVÉ VRSTVY ZE ŠTĚRKODRTI TL. DO 250MM | M2 | 67.6 | 170 | 11492 | 2413.32 | 2
PP |  |  |  | tl.220 mm
VV |  |  |  | proviz.komun. 2,8*4,5+2,2*25,0=67,600 [A]
P | 46 | 56363 |  | VOZOVKOVÉ VRSTVY Z RECYKLOVANÉHO MATERIÁLU TL DO 150MM | M2 | 67.6 | 119 | 8044.4 | 1689.324 | 2
PP |  |  |  | tl.150 mm
VV |  |  |  | proviz.komun. 2,8*4,5+2,2*25,0=67,600 [A]
P | 47 | 572123 |  | INFILTRAČNÍ POSTŘIK Z EMULZE DO 1,0KG/M2 | M2 | 193.6 | 17 | 3291.2 | 691.152 | 2
PP |  |  |  | PI-EP 0,6 kg/m2
VV |  |  |  | 126,0+67,6=193,600 [B]
P | 48 | 572214 |  | SPOJOVACÍ POSTŘIK Z MODIFIK EMULZE DO 0,5KG/M2 | M2 | 193.6 | 12 | 2323.2 | 487.872 | 2
PP |  |  |  | PS-EP 0,3 kg/m2
VV |  |  |  | 193,6=193,600 [A]
P | 49 | 572224 |  | SPOJOVACÍ POSTŘIK Z MODIFIK EMULZE DO 1,0KG/M2 | M2 | 222.6 | 21 | 4674.6 | 981.666 | 2
PP |  |  |  | PS-EP 1,2 kg/m2
VV |  |  |  | 222,6=222,600 [A]
P | 50 | 574B34 |  | ASFALTOVÝ BETON PRO OBRUSNÉ VRSTVY MODIFIK ACO 11+, 11S TL. 40MM | M2 | 222.6 | 230 | 51198 | 10751.58 | 2
PP |  |  |  | ACO 11+
VV |  |  |  | nová vozovka nad mezerovitým betonem 9,0*14,0=126,000 [A] proviz.komun. 1,0*29,0+2,8*4,5+2,2*25,0=96,600 [B] Celkem: A+B=222,600 [C]
P | 51 | 574D56 |  | ASFALTOVÝ BETON PRO LOŽNÍ VRSTVY MODIFIK ACL 16+, 16S TL. 60MM | M2 | 193.6 | 309 | 59822.4 | 12562.704 | 2
PP |  |  |  | ACL 16+
VV |  |  |  | nová vozovka nad mezerovitým betonem 9,0*14,0=126,000 [A] proviz.komun. 2,8*4,5+2,2*25,0=67,600 [B] Celkem: A+B=193,600 [C]
P | 52 | 574E46 |  | ASFALTOVÝ BETON PRO PODKLADNÍ VRSTVY ACP 16+, 16S TL. 50MM | M2 | 193.6 | 213 | 41236.8 | 8659.728 | 2
PP |  |  |  | ACP 16+
VV |  |  |  | nová vozovka nad mezerovitým betonem 9,0*14,0=126,000 [A] proviz.komun. 2,8*4,5+2,2*25,0=67,600 [B] Celkem: A+B=193,600 [C]
P | 53 | 582621 |  | KRYTY Z BETON DLAŽDIC SE ZÁMKEM ŠEDÝCH TL 60MM DO LOŽE Z MC | M2 | 17.985 | 497 | 8938.55 | 1877.0955 | 2
PP |  |  |  | dlažba tl.60 mm do betonu
VV |  |  |  | podél římsy + zakončení říms - pravá strana 1,3*5,95+(2,3-0,25)*2,5*2=17,985 [A]
SD |  | 6 |  | Úpravy povrchů, podlahy, výplně otvorů |  |  |  | 20139.84 | 4229.3664 |  | 20139.84 | 4229.3664
P | 54 | 62745 |  | SPÁROVÁNÍ STARÉHO ZDIVA CEMENTOVOU MALTOU | M2 | 35.52 | 567 | 20139.84 | 4229.3664 | 2
PP
VV |  |  |  | opevnění vodoteče 1,5*2,0*4=12,000 [A] opěry mostu 0,8*14,7*2=23,520 [B] Celkem: A+B=35,520 [C]
SD |  | 7 |  | Přidružená stavební výroba |  |  |  | 90639.59 | 19034.3139 |  | 90639.59 | 19034.3139
P | 55 | 711412 |  | IZOLACE MOSTOVEK CELOPLOŠNÁ ASFALTOVÝMI PÁSY | M2 | 107.97 | 508 | 54848.76 | 11518.2396 | 2
PP
VV |  |  |  | (2,95+(1,2+1,3+0,45)*2)*12,2=107,970 [A]
P | 56 | 711502 |  | OCHRANA IZOLACE NA POVRCHU ASFALTOVÝMI PÁSY | M2 | 2.95 | 220 | 649 | 136.29 | 2
PP |  |  |  | ochrana izolace pod římsou asfaltovými pásy s kovovou vložkou
VV |  |  |  | 0,5*2,95*2=2,950 [A]
P | 57 | 711509 |  | OCHRANA IZOLACE NA POVRCHU TEXTILIÍ | M2 | 109.33 | 104 | 11370.32 | 2387.7672 | 2
PP |  |  |  | ochranná a drenážní geotextilie
VV |  |  |  | rub NK, opěr a křídel vč.základů (2,95+(1,2+1,3+0,45)*2)*10,4+4,3*1,4*2+1,5*1,75*2=109,330 [A]
P | 58 | 76790R |  | OBNOVA STÁVAJÍCÍHO OPLOCENÍ | M | 21 | 1000 | 21000 | 4410 | 2
PP |  |  |  | kamenná podezdívka + drátěný plot
VV |  |  |  | 5m+5m kamenné podezdívky + drátěný plot 6,0+5,0+6,0+4,0(brána)=21,000 [A]
P | 59 | 78382 |  | NÁTĚRY BETON KONSTR TYP S2 (OS-B) | M2 | 4.68 | 319 | 1492.92 | 313.5132 | 2
PP
VV |  |  |  | kraje NK (0,9+0,3)*1,95*2=4,680 [A]
P | 60 | 78383 |  | NÁTĚRY BETON KONSTR TYP S4 (OS-C) | M2 | 3.465 | 369 | 1278.59 | 268.5039 | 2
PP
VV |  |  |  | kraje římsy užší (0,15+0,15)*11,55=3,465 [A]
SD |  | 8 |  | Potrubí |  |  |  | 246000 | 51660 |  | 246000 | 51660
P | 61 | 81458 |  | POTRUBÍ Z TRUB BETONOVÝCH DN DO 600MM | M | 12 | 2240 | 26880 | 5644.8 | 2
PP |  |  |  | Výměna kanalizačního potrubí
VV |  |  |  | 6,0*2=12,000 [A]
P | 62 | 86634 |  | CHRÁNIČKY Z TRUB OCELOVÝCH DN DO 200MM | M | 6 | 1780 | 10680 | 2242.8 | 2
PP
VV |  |  |  | 1*6,0=6,000 [A]
P | 63 | 86671 |  | CHRÁNIČKY Z TRUB OCELOVÝCH DN DO 1000MM | M | 18 | 10300 | 185400 | 38934 | 2
PP |  |  |  | DN 100 mm
VV |  |  |  | 3*6,0=18,000 [A]
P | 64 | 89914 |  | ŠACHTOVÉ BETONOVÉ SKRUŽE SAMOSTATNÉ | KUS | 12 | 1920 | 23040 | 4838.4 | 2
PP |  |  |  | vč.zemních prací
VV |  |  |  | odvodňující jímka DN 800, výšky 500 mm ve výkopu 4*3=12,000 [A]
SD |  | 9 |  | Ostatní konstrukce a práce |  |  |  | 559041.97 | 117398.8137 |  | 559041.97 | 117398.8137
P | 65 | 9111A3 |  | ZÁBRADLÍ SILNIČNÍ S VODOR MADLY - DEMONTÁŽ S PŘESUNEM | M | 5 | 146 | 730 | 153.3 | 2
PP |  |  |  | vč.odvozu
VV |  |  |  | beton.sloupky s madlem 5,0=5,000 [A]
P | 66 | 9112B1 |  | ZÁBRADLÍ MOSTNÍ SE SVISLOU VÝPLNÍ - DODÁVKA A MONTÁŽ | M | 5.95 | 3440 | 20468 | 4298.28 | 2
PP |  |  |  | kompletní vč.kotvení, plastmalty a PKO
VV |  |  |  | 5,95=5,950 [A]
P | 67 | 9113A3 |  | SVODIDLO OCEL SILNIČ JEDNOSTR, ÚROVEŇ ZADRŽ N1, N2 - DEMONTÁŽ S PŘESUNEM | M | 11.55 | 176 | 2032.8 | 426.888 | 2
PP |  |  |  | vč.odvozu
VV |  |  |  | 11,55=11,550 [A]
P | 68 | 9117C1 |  | SVOD OCEL ZÁBRADEL ÚROVEŇ ZADRŽ H2 - DODÁVKA A MONTÁŽ | M | 11.55 | 4660 | 53823 | 11302.83 | 2
PP |  |  |  | kompletní vč.plastmalty a PKO, vč.napojení na silniční svodidlo
VV |  |  |  | 11,55=11,550 [A]
P | 69 | 911EC2 |  | SVODIDLO BETON, ÚROVEŇ ZADRŽ H2 VÝŠ 1,1M - MONTÁŽ S PŘESUNEM (BEZ DODÁVKY) | M | 114 | 563 | 64182 | 13478.22 | 2
PP
VV |  |  |  | etapa 1, 2, 6 38,0*3=114,000 [A]
P | 70 | 911EC3 |  | SVODIDLO BETON, ÚROVEŇ ZADRŽ H2 VÝŠ 1,1M - DEMONTÁŽ S PŘESUNEM | M | 114 | 593 | 67602 | 14196.42 | 2
PP |  |  |  | vč.odvozu
VV |  |  |  | etapa 1, 2, 6 38,0*3=114,000 [A]
P | 71 | 911EC9 |  | SVODIDLO BETON, ÚROVEŇ ZADRŽ H2 VÝŠ 1,1M - NÁJEM | MDEN | 8778 | 8 | 70224 | 14747.04 | 2
PP
VV |  |  |  | odhad cca 33 týdnů 38,0*33*7=8 778,000 [A]
P | 72 | 91238 |  | SMĚROVÉ SLOUPKY Z PLAST HMOT - NÁSTAVCE NA SVODIDLA VČETNĚ ODRAZNÉHO PÁSKU | KUS | 4 | 250 | 1000 | 210 | 2
PP
VV |  |  |  | 2+2=4,000 [A]
P | 73 | 91345 |  | NIVELAČNÍ ZNAČKY KOVOVÉ | KUS | 8 | 704 | 5632 | 1182.72 | 2
PP
VV |  |  |  | sp.st. 2+2=4,000 [A] římsy 2+2=4,000 [B] Celkem: A+B=8,000 [C]
P | 74 | 91355 |  | EVIDENČNÍ ČÍSLO MOSTU | KUS | 2 | 1040 | 2080 | 436.8 | 2
PP |  |  |  | kompletní vč.připevnění
VV |  |  |  | 2=2,000 [A]
P | 75 | 917223 |  | SILNIČNÍ A CHODNÍKOVÉ OBRUBY Z BETONOVÝCH OBRUBNÍKŮ ŠÍŘ 100MM | M | 34.7 | 320 | 11104 | 2331.84 | 2
PP |  |  |  | do bet.lože
VV |  |  |  | zakončení dlažby 5,0*2+0,55*2*2+1,5+2,5*2+2,0*2=22,700 [A] podél schodiště 6,0*2=12,000 [B] Celkem: A+B=34,700 [C]
P | 76 | 917224 |  | SILNIČNÍ A CHODNÍKOVÉ OBRUBY Z BETONOVÝCH OBRUBNÍKŮ ŠÍŘ 150MM | M | 21 | 333 | 6993 | 1468.53 | 2
PP |  |  |  | do bet.lože
VV |  |  |  | zakončení dlažby u vozovky 5,0*2+6,0+2,5*2=21,000 [A]
P | 77 | 919111 |  | ŘEZÁNÍ ASFALTOVÉHO KRYTU VOZOVEK TL DO 50MM | M | 31 | 87 | 2697 | 566.37 | 2
PP
VV |  |  |  | zaříznutí pro proviz.komun. 29,0+1,0*2=31,000 [A]
P | 78 | 931325 | A | TĚSNĚNÍ DILATAČ SPAR ASF ZÁLIVKOU MODIFIK PRŮŘ DO 600MM2 | M | 18 | 80 | 1440 | 302.4 | 2
PP
VV |  |  |  | řezaná spára ve vozovce 9,0*2=18,000 [A]
P | 79 | 931325 | B | TĚSNĚNÍ DILATAČ SPAR ASF ZÁLIVKOU MODIFIK PRŮŘ DO 600MM2 | M | 32.5 | 80 | 2600 | 546 | 2
PP |  |  |  | s předtěsněním
VV |  |  |  | podél říms (obruby) 11,55+5,0*2+5,95+2,5*2=32,500 [A]
P | 80 | 935212 |  | PŘÍKOPOVÉ ŽLABY Z BETON TVÁRNIC ŠÍŘ DO 600MM DO BETONU TL 100MM | M | 14 | 488 | 6832 | 1434.72 | 2
PP |  |  |  | skluz
VV |  |  |  | vlevo před mostem 14,0=14,000 [A]
P | 81 | 938442 |  | OČIŠTĚNÍ ZDIVA OTRYSKÁNÍM TLAKOVOU VODOU DO 500 BARŮ | M2 | 35.52 | 271 | 9625.92 | 2021.4432 | 2
PP |  |  |  | pro spárování
VV |  |  |  | opevnění vodoteče 1,5*2,0*4=12,000 [A] opěry mostu 0,8*14,7*2=23,520 [B] Celkem: A+B=35,520 [C]
P | 82 | 94890 |  | PODPĚRNÉ SKRUŽE - ZŘÍZENÍ A ODSTRANĚNÍ | M3OP | 56 | 421 | 23576 | 4950.96 | 2
PP |  |  |  | Provizorní podepření 1/2 mostu
VV |  |  |  | 3,5*2,0*8,0=56,000 [A]
P | 83 | 966128 |  | BOURÁNÍ KONSTRUKCÍ Z KAMENE NA SUCHO S ODVOZEM DO 20KM | M3 | 17.856 | 1750 | 31248 | 6562.08 | 2
PP |  |  |  | vč.odvozu a uložení na skládku
VV |  |  |  | čelní zdi 0,7*0,5*3,0+0,5*1,0*5,0=3,550 [A] křídla 0,5*(3,5*1,5*2+2,0*1,0*2)=7,250 [B] opěry 0,3*0,8*14,7*2=7,056 [C] Celkem: A+B+C=17,856 [D]
P | 84 | 966158 |  | BOURÁNÍ KONSTRUKCÍ Z PROST BETONU S ODVOZEM DO 20KM | M3 | 3 | 3860 | 11580 | 2431.8 | 2
PP |  |  |  | vč.odvozu a uložení na skládku
VV |  |  |  | betonové dělící pažení 3,0=3,000 [A]
P | 85 | 966168 |  | BOURÁNÍ KONSTRUKCÍ ZE ŽELEZOBETONU S ODVOZEM DO 20KM | M3 | 26.903 | 5750 | 154692.25 | 32485.3725 | 2
PP |  |  |  | vč.odvozu a uložení na skládku
VV |  |  |  | klenba 0,45*4,0*11,5=20,700 [A] žb.deska 0,3*3,75*3,16=3,555 [B] římsy (0,35*0,8+0,25*0,8)*4,6+0,2*0,55*4,0=2,648 [C] Celkem: A+B+C=26,903 [D]
P | 86 | 969258 |  | VYBOURÁNÍ POTRUBÍ DN DO 600MM KANALIZAČ | M | 12 | 740 | 8880 | 1864.8 | 2
PP |  |  |  | vč.odvozu a uložení na skládku, poplatku za uložení
VV |  |  |  | výměna kanalizačního potrubí 6,0*2=12,000 [A]

## SO 207_SO 207
ASPE10 |  |  |  | Firma: Pontex, spol. s r.o. (Pontex Consulting Engineers, Ltd.) | [5 empty] | 3
|  |  |  | Příloha k formuláři pro ocenění nabídky |  |  |  |  | 4243631.6538 | 3
S | Stavba: | 1626900Stechov |  | II/102 hr.hl.m.Prahy - Štěchovice, rekonstrukce, ETAPA II |  |  | SO 207 | 20207769.78 | 0,00 | 2
O | Objekt: | SO 207 |  | Most ev.č.102-017 |  |  |  |  | 15,00 | 2
O1 | Rozpočet: | SO 207 |  | Most ev.č.102-017 |  |  |  |  | 21,00 | 2
Typ | Poř. číslo | Kód položky | Varianta | Název položky | MJ | Množství | Cena
[7 empty] | Jednotková | Celkem
0 | 1 | 2 | 3 | 4 | 5 | 6 | 9 | 10
SD |  | 0 |  | Všeobecné konstrukce a práce |  |  |  | 995611.04 | 209078.3184 |  | 995611.04 | 209078.3184
P | 1 | 014102 | A | POPLATKY ZA SKLÁDKU | T | 3978.455 | 140 | 556983.7 | 116966.577 | 2
PP |  |  |  | zemina, kámen, kamenivo
VV |  |  |  | pol.113328 36,45*1,9=69,255 [F] pol.114142 30,0*1,9=57,000 [G] pol.122738 187,92*2,0=375,840 [H] pol.12960 20,88*2,0=41,760 [I] pol.131738 1717,3*2,0=3 434,600 [D] Celkem: F+G+H+I+D=3 978,455 [J]
P | 2 | 014102 | B | POPLATKY ZA SKLÁDKU | T | 44.183 | 125 | 5522.88 | 1159.8048 | 2
PP |  |  |  | prostý beton
VV |  |  |  | pol.966158 11,65*2,3=26,795 [A] pol.97816 7,56*2,3=17,388 [B] Celkem: A+B=44,183 [C]
P | 3 | 014102 | C | POPLATKY ZA SKLÁDKU | T | 576.6 | 650 | 374790 | 78705.9 | 2
PP |  |  |  | železobeton
VV |  |  |  | pol.966168 230,64*2,5=576,600 [A]
P | 4 | 014102 | D | POPLATKY ZA SKLÁDKU | T | 3.629 | 1740 | 6314.46 | 1326.0366 | 2
PP |  |  |  | izolace
VV |  |  |  | pol.97817 151,2*0,01*2,4=3,629 [A]
P | 5 | 029412 |  | OSTATNÍ POŽADAVKY - VYPRACOVÁNÍ MOSTNÍHO LISTU | KUS | 1 | 10000 | 10000 | 2100 | 2
PP
VV
P | 6 | 02950 |  | OSTATNÍ POŽADAVKY - POSUDKY, KONTROLY, REVIZNÍ ZPRÁVY | KPL | 1 | 30000 | 30000 | 6300 | 2
PP |  |  |  | výpočet zatížitelnosti
VV
P | 7 | 02953 |  | OSTATNÍ POŽADAVKY - HLAVNÍ MOSTNÍ PROHLÍDKA | KUS | 1 | 12000 | 12000 | 2520 | 2
PP |  |  |  | 1. HMP
VV
SD |  | 1 |  | Zemní práce |  |  |  | 2677585.85 | 562293.0285 |  | 2677585.85 | 562293.0285
P | 8 | 11120 |  | ODSTRANĚNÍ KŘOVIN | M2 | 30 | 40 | 1200 | 252 | 2
PP |  |  |  | vč.odvozu
VV |  |  |  | odhad 30,0=30,000 [A]
P | 9 | 11329 |  | ODSTRANĚNÍ ZPEVNĚNÝCH PLOCH, PŘÍKOPŮ A RIGOLŮ Z LOMOVÉHO KAMENE | M3 | 50 | 763 | 38150 | 8011.5 | 2
PP |  |  |  | Možno využít na zához nebo dlažbu
VV |  |  |  | odhad před opěrami 2,0*10,0*0,5*2=20,000 [A] svahy 3,0*10,0*0,5*2=30,000 [B] Celkem: A+B=50,000 [C]
P | 10 | 113328 |  | ODSTRAN PODKL ZPEVNĚNÝCH PLOCH Z KAMENIVA NESTMEL, ODVOZ DO 20KM | M3 | 36.45 | 440 | 16038 | 3367.98 | 2
PP |  |  |  | vč.odvozu a uložení na skládku
VV |  |  |  | vozovka mimo most mezi pažením 9,0*(33,0-16,8)*0,25=36,450 [A]
P | 11 | 11353 |  | ODSTRANĚNÍ CHODNÍKOVÝCH KAMENNÝCH OBRUBNÍKŮ | M | 48.6 | 187 | 9088.2 | 1908.522 | 2
PP |  |  |  | vč.odvozu na místo určené investorem
VV |  |  |  | (23,3+1,0)*2=48,600 [A]
P | 12 | 113728 |  | FRÉZOVÁNÍ ZPEVNĚNÝCH PLOCH ASFALTOVÝCH, ODVOZ DO 20KM | M3 | 54.45 | 1470 | 80041.5 | 16808.715 | 2
PP |  |  |  | vč.odvozu na místo určené investorem
VV |  |  |  | vozovka na mostě a pro výkop (mezi pažením) 6,6*33,0*0,25=54,450 [A]
P | 13 | 114142 |  | ODSTR DLAŽ VOD KOR Z LOMKAM NA SUCHO VČ PODKL, ODVOZ DO 2KM | M3 | 30 | 271 | 8130 | 1707.3 | 2
PP |  |  |  | vč.odvozu a uložení na skládku
VV |  |  |  | v místě nové zdi - odhad 100,0m2*0,3=30,000 [A]
P | 14 | 11511 |  | ČERPÁNÍ VODY DO 500 L/MIN | HOD | 2352 | 78 | 183456 | 38525.76 | 2
PP
VV |  |  |  | všechny jímky odhad 12hod/den, 14 dní (6+8)*12*14=2 352,000 [A]
P | 15 | 122738 |  | ODKOPÁVKY A PROKOPÁVKY OBECNÉ TŘ. I, ODVOZ DO 20KM | M3 | 187.92 | 367 | 68966.64 | 14482.9944 | 2
PP |  |  |  | vč.odvozu na skládku
VV |  |  |  | zemní hrázka 187,92=187,920 [A]
P | 16 | 12960 |  | ČIŠTĚNÍ VODOTEČÍ A MELIORAČ KANÁLŮ OD NÁNOSŮ | M3 | 20.88 | 2120 | 44265.6 | 9295.776 | 2
PP |  |  |  | vč.odvozu a uložení na skládku
VV |  |  |  | odstranění nánosů pro těsnící hrázku (1,1+0,5)*0,5*0,3*(35,0+52,0)=20,880 [A]
P | 17 | 131738 |  | HLOUBENÍ JAM ZAPAŽ I NEPAŽ TŘ. I, ODVOZ DO 20KM | M3 | 944.515 | 449 | 424087.24 | 89058.3204 | 2
PP |  |  |  | vč.odvozu na skládku
VV |  |  |  | op.1 4,0*(6,0*11,3-1,5*2,5)+4,5*6,0*2,5=323,700 [A] op.2 6,0*8,0*10,7+1,0*1,0*10,0+4,0*5,0*3,0=583,600 [B] zeď 4,5*7,5*24,0=810,000 [C] Celkem: A+B+C=1 717,300 [D] odhad 55% D*0,55=944,515 [E]
P | 18 | 131838 |  | HLOUBENÍ JAM ZAPAŽ I NEPAŽ TŘ. II, ODVOZ DO 20KM | M3 | 515.19 | 723 | 372482.37 | 78221.2977 | 2
PP
VV |  |  |  | op.1 4,0*(6,0*11,3-1,5*2,5)+4,5*6,0*2,5=323,700 [A] op.2 6,0*8,0*10,7+1,0*1,0*10,0+4,0*5,0*3,0=583,600 [B] zeď 4,5*7,5*24,0=810,000 [C] Celkem: A+B+C=1 717,300 [D] odhad 30% D*0,3=515,190 [E]
P | 19 | 131938 |  | HLOUBENÍ JAM ZAPAŽ I NEPAŽ TŘ. III, ODVOZ DO 20KM | M3 | 171.73 | 1350 | 231835.5 | 48685.455 | 2
PP
VV |  |  |  | op.1 4,0*(6,0*11,3-1,5*2,5)+4,5*6,0*2,5=323,700 [A] op.2 6,0*8,0*10,7+1,0*1,0*10,0+4,0*5,0*3,0=583,600 [B] zeď 4,5*7,5*24,0=810,000 [C] Celkem: A+B+C=1 717,300 [D] odhad 10% D*0,1=171,730 [E]
P | 20 | 138438 |  | DOLAMOVÁNÍ HLOUBENÝCH VYKOPÁVEK TŘ. II, ODVOZ DO 20KM | M3 | 85.865 | 1920 | 164860.8 | 34620.768 | 2
PP
VV |  |  |  | op.1 4,0*(6,0*11,3-1,5*2,5)+4,5*6,0*2,5=323,700 [A] op.2 6,0*8,0*10,7+1,0*1,0*10,0+4,0*5,0*3,0=583,600 [B] zeď 4,5*7,5*24,0=810,000 [C] Celkem: A+B+C=1 717,300 [D] odhad 5% D*0,05=85,865 [E]
P | 21 | 138938 |  | DOLAMOVÁNÍ HLOUBENÝCH VYKOPÁVEK TŘ. III, ODVOZ DO 20KM | M3 | 34.346 | 3600 | 123645.6 | 25965.576 | 2
PP
VV |  |  |  | op.1 4,0*(6,0*11,3-1,5*2,5)+4,5*6,0*2,5=323,700 [A] op.2 6,0*8,0*10,7+1,0*1,0*10,0+4,0*5,0*3,0=583,600 [B] zeď 4,5*7,5*24,0=810,000 [C] Celkem: A+B+C=1 717,300 [D] odhad 2% D*0,02=34,346 [E]
P | 22 | 17120 |  | ULOŽENÍ SYPANINY DO NÁSYPŮ A NA SKLÁDKY BEZ ZHUTNĚNÍ | M3 | 1905.22 | 16 | 30483.52 | 6401.5392 | 2
PP
VV |  |  |  | 1717,3+187,92=1 905,220 [A]
P | 23 | 17481 |  | ZÁSYP JAM A RÝH Z NAKUPOVANÝCH MATERIÁLŮ | M3 | 1259 | 608 | 765472 | 160749.12 | 2
PP
VV |  |  |  | zásyp mostu - výkop minus kamenivo a betony zdí, op.2, křídel, přech.desky, podkl.bet, .. 1717,3-(148,4+51,6)-(105,75+29,1+54,7+29,8+25,2-29,0)-1,0*4,5*9,5=1 259,000 [A]
P | 24 | 17780 |  | ZEMNÍ HRÁZKY Z NAKUPOVANÝCH MATERIÁLŮ | M3 | 187.92 | 614 | 115382.88 | 24230.4048 | 2
PP |  |  |  | kompletní vč.těsnící fólie v hrázce
VV |  |  |  | (3,2+1,6)*0,5*0,8*(35,0+52,0)=167,040 [A] po odstranění nánosů pro těsnící hrázku 20,88=20,880 [B] Celkem: A+B=187,920 [C]
SD |  | 2 |  | Základy |  |  |  | 5132431.52 | 1077810.6192 |  | 5132431.52 | 1077810.6192
P | 25 | 21263 |  | TRATIVODY KOMPLET Z TRUB Z PLAST HMOT DN DO 150MM | M | 48.9 | 316 | 15452.4 | 3245.004 | 2
PP |  |  |  | Kompletní vč.lože a obetonování, vč.vyvedení skrz křídlo
VV |  |  |  | 8,5+1,7+13,5+1,7+0,7+20,0+4*0,7=48,900 [A]
P | 26 | 21341 |  | DRENÁŽNÍ VRSTVY Z PLASTBETONU (PLASTMALTY) | M3 | 0.25 | 79300 | 19825 | 4163.25 | 2
PP
VV |  |  |  | žebro 0,15*0,04*20,8*2=0,250 [A]
P | 27 | 22694R |  | ZÁPOROVÉ PAŽENÍ Z KOVU DOČASNÉ - KOTVENÉ | M2 | 331.41 | 12000 | 3976920 | 835153.2 | 2
PP |  |  |  | Kompletní vč.vrtů, zápor a výdřevy Viditelná pohledová plocha
VV |  |  |  | op.1 4,2*(9,9+2,5+1,5+9,8+8,1)=133,560 [A] op.2 4,5*(5,9+11,7+3,7)+4,0*(12,0+1,0+12,5)=197,850 [B] Celkem: A+B=331,410 [C]
P | 28 | 227831 |  | MIKROPILOTY KOMPLET D DO 150MM NA POVRCHU | M | 209 | 2210 | 461890 | 96996.9 | 2
PP |  |  |  | kompletní, tr.108/12 s roznášecí hlavou
VV |  |  |  | op.1 6,0*19=114,000 [A] op.2 5,0*19=95,000 [B] Celkem: A+B=209,000 [C]
P | 29 | 26174 |  | VRTY PRO KOTV, INJEKT, MIKROPIL NA POVR TŘ I A II D DO 200MM | M | 20.9 | 1420 | 29678 | 6232.38 | 2
PP
VV |  |  |  | odhad 10% délky 209,0*0,1=20,900 [A]
P | 30 | 26184 |  | VRT PRO KOTV, INJEK, MIKROPIL NA POVR TŘ III A IV D DO 200MM | M | 188.1 | 2010 | 378081 | 79397.01 | 2
PP
VV |  |  |  | odhad 90% délky vč.vrty skrz stáv.základ 209,0*0,9=188,100 [A]
P | 31 | 272325 |  | ZÁKLADY ZE ŽELEZOBETONU DO C30/37 | M3 | 29.088 | 3890 | 113152.32 | 23761.9872 | 2
PP |  |  |  | C30/37-XF2 (F3), vč.bednění, nátěru zasypaných ploch proti zemní vlhkosti a její ochrany, výplně a těsnění pracovních, smršťovacích a dilatač.spar,
VV |  |  |  | op.2 2,4*1,2*10,1=29,088 [A]
P | 32 | 272365 |  | VÝZTUŽ ZÁKLADŮ Z OCELI 10505, B500B | T | 4.072 | 25500 | 103836 | 21805.56 | 2
PP |  |  |  | Odhad 140 kg/m3
VV |  |  |  | 29,088*0,140=4,072 [A]
P | 33 | 285391 |  | DODATEČNÉ KOTVENÍ VLEPENÍM BETONÁŘSKÉ VÝZTUŽE D DO 10MM DO VRTŮ | KUS | 70 | 244 | 17080 | 3586.8 | 2
PP
VV |  |  |  | stáv.nábřežní zeď - 2prof/200 mm 7,0/0,2*2=70,000 [A]
P | 34 | 28999 |  | OPLÁŠTĚNÍ (ZPEVNĚNÍ) Z FÓLIE | M2 | 172.05 | 96 | 16516.8 | 3468.528 | 2
PP |  |  |  | těsnící fólie
VV |  |  |  | op.1 5,7*8,5=48,450 [A] op.2 5,3*(9,0+3,0)=63,600 [B] zdi 3,5*10,0+2,5*10,0=60,000 [C] Celkem: A+B+C=172,050 [D]
SD |  | 3 |  | Svislé konstrukce |  |  |  | 2935542.72 | 616463.9712 |  | 2935542.72 | 616463.9712
P | 35 | 31717 |  | KOVOVÉ KONSTRUKCE PRO KOTVENÍ ŘÍMSY | KG | 378 | 131 | 49518 | 10398.78 | 2
PP |  |  |  | vč.vrtání a vlepení
VV |  |  |  | odhad 6 kg/kus, po 1m na NK 21*6,0*(2+1)=378,000 [A]
P | 36 | 317326 |  | ŘÍMSY ZE ŽELEZOBETONU DO C40/50 (B50) | M3 | 41.648 | 9980 | 415647.04 | 87285.8784 | 2
PP |  |  |  | C35/45-XF4, vč.bednění, výplně a těsnění pracovních, smršťovacích a dilatač.spár, úpravy povrchu vč.letopočtu výstavby
VV |  |  |  | širší (0,35*0,7+1,95*0,27)*29,3=22,605 [A] užší (0,35*0,7+0,45*0,27)*23,8=8,723 [B] op.zeď (0,35*0,7+0,45*0,27)*(3,0+20,0)=8,430 [C] na stáv.zdi 1,0*0,27*7,0=1,890 [D] Celkem: A+B+C+D=41,648 [E]
P | 37 | 317365 |  | VÝZTUŽ ŘÍMS Z OCELI 10505, B500B | T | 6.664 | 25900 | 172597.6 | 36245.496 | 2
PP |  |  |  | odhad 160 kg/m3
VV |  |  |  | 41,648*0,160=6,664 [A]
P | 38 | 327325 |  | ZDI OPĚRNÉ, ZÁRUBNÍ, NÁBŘEŽNÍ ZE ŽELEZOVÉHO BETONU DO C30/37 (B37) | M3 | 105.75 | 5630 | 595372.5 | 125028.225 | 2
PP |  |  |  | C30/37-XF2 (F3), vč.bednění, nátěru zasypaných ploch proti zemní vlhkosti a její ochrany, výplně a těsnění pracovních, smršťovacích a dilatač.spar,
VV |  |  |  | opěrná zeď základ (4,0*0,75+3,0*0,75)*10,0=52,500 [A] dřík 0,75*(2,25+4,85)*0,5*20,0=53,250 [B] Celkem: A+B=105,750 [C]
P | 39 | 327365 |  | VÝZTUŽ ZDÍ OPĚRNÝCH, ZÁRUBNÍCH, NÁBŘEŽNÍCH Z OCELI 10505, B500B | T | 16.92 | 25500 | 431460 | 90606.6 | 2
PP |  |  |  | Odhad 160 kg/m3
VV |  |  |  | 105,75*0,160=16,920 [A]
P | 40 | 333325 |  | MOSTNÍ OPĚRY A KŘÍDLA ZE ŽELEZOVÉHO BETONU DO C30/37 (B37) | M3 | 136.367 | 5240 | 714563.08 | 150058.2468 | 2
PP |  |  |  | C30/37-XF2 (F3), vč.bednění, nátěru zasypaných ploch proti zemní vlhkosti a její ochrany, výplně a těsnění pracovních, smršťovacích a dilatač.spar,
VV |  |  |  | dříky opěr (1,5*3,48+0,4*0,64)*9,47+(1,5*3,67+0,4*0,64)*9,49=106,530 [B] křídla op.1 (2,8+0,8)*0,5*3,0*0,5*2+(2,5*6,0-3,0*0,5*0,5)*0,75=16,088 [C] op.2 (4,4+0,8)*0,5*5,5*0,5+4,4*3,0*0,5=13,750 [D] Celkem: B+C+D=136,368 [E]
P | 41 | 333365 |  | VÝZTUŽ MOSTNÍCH OPĚR A KŘÍDEL Z OCELI 10505, B500B | T | 21.819 | 25500 | 556384.5 | 116840.745 | 2
PP |  |  |  | odhad 160 kg/m3
VV |  |  |  | 136,367*0,160=21,819 [A]
SD |  | 4 |  | Vodorovné konstrukce |  |  |  | 5597383.95 | 1175450.6295 |  | 5597383.95 | 1175450.6295
P | 42 | 420324 |  | PŘECHODOVÉ DESKY MOSTNÍCH OPĚR ZE ŽELEZOBETONU C25/30 | M3 | 25.2 | 3360 | 84672 | 17781.12 | 2
PP |  |  |  | C25/30-XF2, vč.bednění, nátěru zasypaných ploch proti zemní vlhkosti a její ochrany, výplně a těsnění pracovních, smršťovacích a dilatač.spar,
VV |  |  |  | 1,8m2*7,0*2=25,200 [A]
P | 43 | 420365 |  | VÝZTUŽ PŘECHODOVÝCH DESEK MOSTNÍCH OPĚR Z OCELI 10505, B500B | T | 4.284 | 25500 | 109242 | 22940.82 | 2
PP |  |  |  | odhad 170 kg/m2
VV |  |  |  | 25,2*0,170=4,284 [A]
P | 44 | 421325R |  | MOSTNÍ NOSNÉ DESKOVÉ KONSTRUKCE ZE ŽELEZOBETONU C30/37 + PŘEDPJATÉ NOSNÍKY | M2 | 195.52 | 24600 | 4809792 | 1010056.32 | 2
PP |  |  |  | Kompletní nosná konstrukce výšky 770 mm vč.zabetonovaných předpjatých nosníků z vysokopevnostního betonu se stlačenou výškou z betonu C110/130 XF2 a beton.výztuže
VV |  |  |  | 9,4*20,8=195,520 [A]
P | 45 | 434114 |  | SCHODIŠŤOVÉ STUPNĚ, Z DÍLCŮ BETON DO C25/30 (B30) | M3 | 0.81 | 11700 | 9477 | 1990.17 | 2
PP |  |  |  | revizní schodiště
VV |  |  |  | 0,6*0,18*0,75*10=0,810 [A]
P | 46 | 451312 |  | PODKLADNÍ A VÝPLŇOVÉ VRSTVY Z PROSTÉHO BETONU C12/15 | M3 | 28.99 | 2370 | 68706.3 | 14428.323 | 2
PP |  |  |  | C12/15 X0 - podkladní beton
VV |  |  |  | op.2 3,0*10,1*0,15=4,545 [F] op.zeď (3,6*10,3+4,6*10,3)*0,15=12,669 [C] přech.desky 5,0*7,0*0,15*2=10,500 [D] křídlo op.1 1,35*6,3*0,15=1,276 [E] Celkem: F+C+D+E=28,990 [G]
P | 47 | 451314 |  | PODKLADNÍ A VÝPLŇOVÉ VRSTVY Z PROSTÉHO BETONU C25/30 | M3 | 19.42 | 2760 | 53599.2 | 11255.832 | 2
PP |  |  |  | C20/25 XF3 - lože dlažby a schodiště
VV |  |  |  | schodiště 1,0*4,0*0,25=1,000 [D] dlažba násypové těleso v úrovni vodoteče 2,5*30,0*0,1=7,500 [B] zakončení římsy - pravá strana 0,8*5,0*0,1=0,400 [A] sjezd do koryta - pravá strana 4,0*26,0*0,1=10,400 [C] zakončení skluzu 1,0*0,6*0,2=0,120 [E] Celkem: D+B+A+C+E=19,420 [F]
P | 48 | 45157 |  | PODKLADNÍ A VÝPLŇOVÉ VRSTVY Z KAMENIVA TĚŽENÉHO | M3 | 218.865 | 730 | 159771.45 | 33552.0045 | 2
PP |  |  |  | ŠP podsyp
VV |  |  |  | ochrana těsnící vrstvy - viz fólie 172,05m2*0,15*2=51,615 [A] schodiště 1,4*4,0*0,1=0,560 [B] pod dlažbou tl.100 mm násypové těleso v úrovni vodoteče 2,5*30,0*0,1=7,500 [G] zakončení římsy - pravá strana 0,8*5,0*0,1=0,400 [H] sjezd do koryta - pravá strana 4,0*26,0*0,1=10,400 [C] podkladní přechodový klín (6,0*1,0+1,2*0,6)*9,5+(8,0*1,0+1,5*0,6)*9,5=148,390 [E] Celkem: A+B+G+H+C+E=218,865 [I]
P | 49 | 46251 |  | ZÁHOZ Z LOMOVÉHO KAMENE | M3 | 72 | 968 | 69696 | 14636.16 | 2
PP
VV |  |  |  | 1,5*1,0*(15,0+33,0)=72,000 [A]
P | 50 | 465512 |  | DLAŽBY Z LOMOVÉHO KAMENE NA MC | M3 | 36.72 | 4650 | 170748 | 35857.08 | 2
PP |  |  |  | dlažba tl.200 mm do betonu
VV |  |  |  | dlažba násypové těleso v úrovni vodoteče 2,5*30,0*0,2=15,000 [B] zakončení římsy - pravá strana 0,8*5,0*0,2=0,800 [A] sjezd do koryta - pravá strana 4,0*26,0*0,2=20,800 [C] zakončení skluzu 1,0*0,6*0,2=0,120 [D] Celkem: B+A+C+D=36,720 [E]
P | 51 | 467314 |  | STUPNĚ A PRAHY VODNÍCH KORYT Z PROSTÉHO BETONU C25/30 | M3 | 12 | 5140 | 61680 | 12952.8 | 2
PP
VV |  |  |  | 0,5*0,8*30,0=12,000 [A]
SD |  | 5 |  | Komunikace |  |  |  | 331580.55 | 69631.9155 |  | 331580.55 | 69631.9155
P | 52 | 56333 |  | VOZOVKOVÉ VRSTVY ZE ŠTĚRKODRTI TL. DO 150MM | M2 | 140 | 104 | 14560 | 3057.6 | 2
PP |  |  |  | ŠD tl.150 mm
VV |  |  |  | provizorní napojení - 2x10m 7,0*10,0*2=140,000 [B]
P | 53 | 56334 |  | VOZOVKOVÉ VRSTVY ZE ŠTĚRKODRTI TL. DO 200MM | M2 | 145.25 | 138 | 20044.5 | 4209.345 | 2
PP |  |  |  | ŠD tl.200 mm
VV |  |  |  | zakončení římsy vlevo za mostem 2,5*2,1=5,250 [A] provizorní napojení - 2x10m 7,0*10,0*2=140,000 [B] Celkem: A+B=145,250 [C]
P | 54 | 572123 |  | INFILTRAČNÍ POSTŘIK Z EMULZE DO 1,0KG/M2 | M2 | 140 | 17 | 2380 | 499.8 | 2
PP
VV |  |  |  | provizorní napojení - 2x10m 7,0*10,0*2=140,000 [B]
P | 55 | 572214 |  | SPOJOVACÍ POSTŘIK Z MODIFIK EMULZE DO 0,5KG/M2 | M2 | 571.2 | 12 | 6854.4 | 1439.424 | 2
PP |  |  |  | PS-EP 0,35 kg/m2
VV |  |  |  | vozovka - mezi dilatace 7,0*20,8*2=291,200 [A] provizorní napojení - 2x10m 7,0*10,0*2*2=280,000 [B] Celkem: A+B=571,200 [C]
P | 56 | 574B34 |  | ASFALTOVÝ BETON PRO OBRUSNÉ VRSTVY MODIFIK ACO 11+, 11S TL. 40MM | M2 | 285.6 | 230 | 65688 | 13794.48 | 2
PP
VV |  |  |  | vozovka - mezi dilatace 7,0*20,8=145,600 [A] provizorní napojení - 2x10m 7,0*10,0*2=140,000 [B] Celkem: A+B=285,600 [C]
P | 57 | 574D46 |  | ASFALTOVÝ BETON PRO LOŽNÍ VRSTVY MODIFIK ACL 16+, 16S TL. 50MM | M2 | 145.6 | 257 | 37419.2 | 7858.032 | 2
PP
VV |  |  |  | vozovka - mezi dilatace 7,0*20,8=145,600 [A]
P | 58 | 574D56 |  | ASFALTOVÝ BETON PRO LOŽNÍ VRSTVY MODIFIK ACL 16+, 16S TL. 60MM | M2 | 140 | 309 | 43260 | 9084.6 | 2
PP
VV |  |  |  | provizorní napojení - 2x10m 7,0*10,0*2=140,000 [B]
P | 59 | 574E88 |  | ASFALTOVÝ BETON PRO PODKLADNÍ VRSTVY ACP 22+, 22S TL. 90MM | M2 | 140 | 379 | 53060 | 11142.6 | 2
PP
VV |  |  |  | provizorní napojení - 2x10m 7,0*10,0*2=140,000 [B]
P | 60 | 575F53 |  | LITÝ ASFALT MA IV (OCHRANA MOSTNÍ IZOLACE) 11 TL. 40MM MODIFIK | M2 | 159.6 | 528 | 84268.8 | 17696.448 | 2
PP
VV |  |  |  | vozovka 1m na přech.desku 7,0*(20,8+1,0*2)=159,600 [A]
P | 61 | 576412 |  | POSYP KAMENIVEM OBALOVANÝM 3KG/M2 | M2 | 159.6 | 9 | 1436.4 | 301.644 | 2
PP |  |  |  | Posyp MA drtí fr. 4/8
VV |  |  |  | vozovka 1m na přech.desku 7,0*(20,8+1,0*2)=159,600 [A]
P | 62 | 582621 |  | KRYTY Z BETON DLAŽDIC SE ZÁMKEM ŠEDÝCH TL 60MM DO LOŽE Z MC | M2 | 5.25 | 497 | 2609.25 | 547.9425 | 2
PP |  |  |  | Dlažba tl.60 mm do betonu
VV |  |  |  | zakončení římsy vlevo za mostem 2,5*2,1=5,250 [A]
SD |  | 7 |  | Přidružená stavební výroba |  |  |  | 232396.65 | 48803.2965 |  | 232396.65 | 48803.2965
P | 63 | 711412 |  | IZOLACE MOSTOVEK CELOPLOŠNÁ ASFALTOVÝMI PÁSY | M2 | 72.7 | 508 | 36931.6 | 7755.636 | 2
PP
VV |  |  |  | rub opěr - pod drenáž 8,5*4,0+9,0*4,3=72,700 [A]
P | 64 | 711442 |  | IZOLACE MOSTOVEK CELOPLOŠNÁ ASFALTOVÝMI PÁSY S PEČETÍCÍ VRSTVOU | M2 | 214.32 | 664 | 142308.48 | 29884.7808 | 2
PP
VV |  |  |  | 9,4*(20,8+1,0*2)=214,320 [A]
P | 65 | 711502 |  | OCHRANA IZOLACE NA POVRCHU ASFALTOVÝMI PÁSY | M2 | 56.16 | 220 | 12355.2 | 2594.592 | 2
PP |  |  |  | ochrana izolace pod římsou asfaltovými pásy s kovovou vložkou
VV |  |  |  | (2,1+0,6)*20,8=56,160 [A]
P | 66 | 711509 |  | OCHRANA IZOLACE NA POVRCHU TEXTILIÍ | M2 | 272 | 104 | 28288 | 5940.48 | 2
PP |  |  |  | ochranná a drenážní geotextilie
VV |  |  |  | rub opěr a křídel a zdí vč.základů op.1 4,0*8,5+3,0*2,0*2+6,0*2,5=61,000 [A] op.2 5,7*9,0+5,5*3,0+3,0*4,4=81,000 [B] zeď 10,0*(4,2+2,75+0,7)+10,0*(2,9+1,75+0,7)=130,000 [C] Celkem: A+B+C=272,000 [D]
P | 67 | 78382 |  | NÁTĚRY BETON KONSTR TYP S2 (OS-B) | M2 | 20.8 | 319 | 6635.2 | 1393.392 | 2
PP
VV |  |  |  | kraje NK 0,5*20,8*2=20,800 [A]
P | 68 | 78383 |  | NÁTĚRY BETON KONSTR TYP S4 (OS-C) | M2 | 15.93 | 369 | 5878.17 | 1234.4157 | 2
PP
VV |  |  |  | kraje říms (0,15+0,15)*(29,3+23,8)=15,930 [A]
SD |  | 8 |  | Potrubí |  |  |  | 116172.6 | 24396.246 |  | 116172.6 | 24396.246
P | 69 | 87446 |  | POTRUBÍ Z TRUB PLASTOVÝCH ODPADNÍCH DN DO 400MM | M | 1.5 | 1760 | 2640 | 554.4 | 2
PP
VV |  |  |  | pro vyvedení kanalizace opěrou 1 1,5=1,500 [A]
P | 70 | 87459 |  | POTRUBÍ Z TRUB PLAST ODPAD DN DO 700MM | M | 0.5 | 4370 | 2185 | 458.85 | 2
PP
VV |  |  |  | pro vyvedení potrubí skrz křídlo 0,5=0,500 [A]
P | 71 | 87627 |  | CHRÁNIČKY Z TRUB PLASTOVÝCH DN DO 100MM | M | 85.4 | 150 | 12810 | 2690.1 | 2
PP |  |  |  | 110/94 - rezervní
VV |  |  |  | levá římsa (29,3+0,5*2)*2=60,600 [A] pravá římsa (23,8+0,5*2)*1=24,800 [B] Celkem: A+B=85,400 [C]
P | 72 | 87727 |  | CHRÁNIČKY PŮLENÉ Z TRUB PLAST DN DO 100MM | M | 79.9 | 224 | 17897.6 | 3758.496 | 2
PP |  |  |  | pro vedení řady 400
VV |  |  |  | levá římsa (29,3+0,5*2)*1=30,300 [A] pravá římsa (23,8+0,5*2)*2=49,600 [B] Celkem: A+B=79,900 [C]
P | 73 | 89914 |  | ŠACHTOVÉ BETONOVÉ SKRUŽE SAMOSTATNÉ | KUS | 42 | 1920 | 80640 | 16934.4 | 2
PP |  |  |  | vč.zemních prací
VV |  |  |  | odvodňující jímka DN 800, výšky 500 mm ve výkopu (6+8)*3=42,000 [A]
SD |  | 9 |  | Ostatní konstrukce a práce |  |  |  | 2189064.9 | 459703.629 |  | 2189064.9 | 459703.629
P | 74 | 9111C1 |  | ZÁBRADLÍ SILNIČNÍ LANKOVÉ - DODÁVKA A MONTÁŽ | M | 6 | 884 | 5304 | 1113.84 | 2
PP |  |  |  | Kompletní
VV |  |  |  | na křídle 6,0=6,000 [A]
P | 75 | 9112B1 |  | ZÁBRADLÍ MOSTNÍ SE SVISLOU VÝPLNÍ - DODÁVKA A MONTÁŽ | M | 81.3 | 3440 | 279672 | 58731.12 | 2
PP |  |  |  | Kompletní vč.kotvení, plastmalty a a PKO
VV |  |  |  | levá strana 29,0=29,000 [A] pravá strana 23,8-1,5+3,0=25,300 [B] zeď 20,0+7,0=27,000 [C] Celkem: A+B+C=81,300 [D]
P | 76 | 91345 |  | NIVELAČNÍ ZNAČKY KOVOVÉ | KUS | 12 | 704 | 8448 | 1774.08 | 2
PP
VV |  |  |  | sp.st. 2+2=4,000 [A] římsy 2*3+2=8,000 [B] Celkem: A+B=12,000 [C]
P | 77 | 91355 |  | EVIDENČNÍ ČÍSLO MOSTU | KUS | 2 | 1040 | 2080 | 436.8 | 2
PP |  |  |  | kompletní vč.připevnění
VV
P | 78 | 917223 |  | SILNIČNÍ A CHODNÍKOVÉ OBRUBY Z BETONOVÝCH OBRUBNÍKŮ ŠÍŘ 100MM | M | 16.6 | 320 | 5312 | 1115.52 | 2
PP |  |  |  | do bet.lože
VV |  |  |  | u schodiště 4,0=4,000 [A] podél zakončení římsy - zámk. dlažby 2,5+2,3=4,800 [B] podél zakončení římsy - kamen.dlažby 5,0+2,0+0,8=7,800 [C] Celkem: A+B+C=16,600 [D]
P | 79 | 917224 |  | SILNIČNÍ A CHODNÍKOVÉ OBRUBY Z BETONOVÝCH OBRUBNÍKŮ ŠÍŘ 150MM | M | 7.5 | 333 | 2497.5 | 524.475 | 2
PP |  |  |  | do bet.lože
VV |  |  |  | zakončení dlažby u vozovky 5,0+2,5=7,500 [A]
P | 80 | 931325 |  | TĚSNĚNÍ DILATAČ SPAR ASF ZÁLIVKOU MODIFIK PRŮŘ DO 600MM2 | M | 53.1 | 80 | 4248 | 892.08 | 2
PP |  |  |  | s předtěsněním
VV |  |  |  | podél říms 29,3+23,8=53,100 [A]
P | 81 | 93152 |  | MOSTNÍ ZÁVĚRY POVRCHOVÉ POSUN DO 100MM | M | 20.4 | 22400 | 456960 | 95961.6 | 2
PP |  |  |  | mostní závěr s jednodychým těsněním spáry PŮDORYSNÁ DÉLKA !!!!!
VV |  |  |  | 10,2*2=20,400 [A]
P | 82 | 935212 |  | PŘÍKOPOVÉ ŽLABY Z BETON TVÁRNIC ŠÍŘ DO 600MM DO BETONU TL 100MM | M | 5 | 488 | 2440 | 512.4 | 2
PP |  |  |  | skluz
VV |  |  |  | 5,0=5,000 [A]
P | 83 | 966158 |  | BOURÁNÍ KONSTRUKCÍ Z PROST BETONU S ODVOZEM DO 20KM | M3 | 11.65 | 3860 | 44969 | 9443.49 | 2
PP |  |  |  | vč.odvozu a uložení na skládku
VV |  |  |  | chodník 1,0*0,25*23,3*2=11,650 [A]
P | 84 | 966168 |  | BOURÁNÍ KONSTRUKCÍ ZE ŽELEZOBETONU S ODVOZEM DO 20KM | M3 | 230.64 | 5750 | 1326180 | 278497.8 | 2
PP |  |  |  | vč.odvozu a uložení na skládku
VV |  |  |  | římsy 0,58*0,3*23,3*2=8,108 [A] NK 9,85*16,8*0,15+0,35*0,83*16,5*7+1,05*0,3*0,35*6*5=61,682 [B] opěry (1,5*3,0+1,0*1,0)*10,16*2=111,760 [C] křídla 4,0*(4,0+3,5)*0,6*2=36,000 [D] zábradlí sloupky 0,55*1,0*(0,7*2+0,5*2+0,25*6)*2=4,290 [E] madlo a výplň (0,3*0,3*23,3+0,35*0,1*(23,3-3,9)*2)*2=6,910 [F] římsa na stáv.zdi 1,0*0,27*7,0=1,890 [G] Celkem: A+B+C+D+E+F+G=230,640 [H]
P | 85 | 97816 |  | ODSEKÁNÍ VRSTVY VYROVNÁVACÍHO BETONU NA MOSTECH | M3 | 7.56 | 3520 | 26611.2 | 5588.352 | 2
PP |  |  |  | vč.odvozu a uložení na skládku
VV |  |  |  | odhad tl.50 mm 9,0*16,8*0,05=7,560 [A]
P | 86 | 97817 |  | ODSTRANĚNÍ MOSTNÍ IZOLACE | M2 | 151.2 | 161 | 24343.2 | 5112.072 | 2
PP |  |  |  | vč.odvozu a uložení na skládku
VV |  |  |  | 9,0*16,8=151,200 [A]

## SO 253_SO 253
ASPE10 |  |  |  | Firma: Pontex, spol. s r.o. (Pontex Consulting Engineers, Ltd.) | [5 empty] | 3
|  |  |  | Příloha k formuláři pro ocenění nabídky |  |  |  |  | 31238658.4671 | 3
S | Stavba: | 1626900Stechov |  | II/102 hr.hl.m.Prahy - Štěchovice, rekonstrukce, ETAPA II |  |  | SO 253 | 148755516.51 | 0,00 | 2
O | Objekt: | SO 253 |  | Opěrné zdi – Davle – Štěchovice – vlevo |  |  |  |  | 15,00 | 2
O1 | Rozpočet: | SO 253 |  | Opěrné zdi – Davle – Štěchovice – vlevo |  |  |  |  | 21,00 | 2
Typ | Poř. číslo | Kód položky | Varianta | Název položky | MJ | Množství | Cena
[7 empty] | Jednotková | Celkem
0 | 1 | 2 | 3 | 4 | 5 | 6 | 9 | 10
SD |  | 0 |  | Všeobecné konstrukce a práce |  |  |  | 2721740 | 571565.4 |  | 2721740 | 571565.4
P | 1 | 014102 | A | POPLATKY ZA SKLÁDKU | T | 19441 | 140 | 2721740 | 571565.4 | 2
PP |  |  |  | zemina, kámen, kamenivo
VV |  |  |  | pol.131.38 (5203,275+2838,15+946,05)*2,0=17 974,950 [A] pol.138.38 (283,815+189,210)*2,0=946,050 [B] pol.966138 200,0*2,6=520,000 [C] Celkem: A+B+C=19 441,000 [D]
SD |  | 1 |  | Zemní práce |  |  |  | 11398713.12 | 2393729.7552 |  | 11398713.12 | 2393729.7552
P | 2 | 11511 |  | ČERPÁNÍ VODY DO 500 L/MIN | HOD | 31920 | 78 | 2489760 | 522849.6 | 2
PP
VV |  |  |  | všechny jímky odhad 12hod/den, 14 dní viz jímky 190ks*12*14=31 920,000 [A]
P | 3 | 131738 |  | HLOUBENÍ JAM ZAPAŽ I NEPAŽ TŘ. I, ODVOZ DO 20KM | M3 | 5203.275 | 449 | 2336270.48 | 490616.8008 | 2
PP |  |  |  | vč.odvozu na skládlku
VV |  |  |  | dl.zdi 109,8+710,27+707,42+49,26=1 576,750 m od zemní pláně 4,0*(1,25+1,75)*0,5*1576,75=9 460,500 [A] odhad 55% A*0,55=5 203,275 [B]
P | 4 | 131838 |  | HLOUBENÍ JAM ZAPAŽ I NEPAŽ TŘ. II, ODVOZ DO 20KM | M3 | 2838.15 | 723 | 2051982.45 | 430916.3145 | 2
PP |  |  |  | vč.odvozu na skládlku
VV |  |  |  | dl.zdi 109,8+710,27+707,42+49,26=1 576,750 m od zemní pláně 4,0*(1,25+1,75)*0,5*1576,75=9 460,500 [A] odhad 30% A*0,3=2 838,150 [B]
P | 5 | 131938 |  | HLOUBENÍ JAM ZAPAŽ I NEPAŽ TŘ. III, ODVOZ DO 20KM | M3 | 946.05 | 1350 | 1277167.5 | 268205.175 | 2
PP |  |  |  | vč.odvozu na skládlku
VV |  |  |  | dl.zdi 109,8+710,27+707,42+49,26=1 576,750 m od zemní pláně 4,0*(1,25+1,75)*0,5*1576,75=9 460,500 [A] odhad 10% A*0,1=946,050 [B]
P | 6 | 138438 |  | DOLAMOVÁNÍ HLOUBENÝCH VYKOPÁVEK TŘ. II, ODVOZ DO 20KM | M3 | 283.815 | 1920 | 544924.8 | 114434.208 | 2
PP |  |  |  | vč.odvozu na skládlku
VV |  |  |  | dl.zdi 109,8+710,27+707,42+49,26=1 576,750 m od zemní pláně 4,0*(1,25+1,75)*0,5*1576,75=9 460,500 [A] odhad 3% A*0,03=283,815 [B]
P | 7 | 138938 |  | DOLAMOVÁNÍ HLOUBENÝCH VYKOPÁVEK TŘ. III, ODVOZ DO 20KM | M3 | 189.21 | 3600 | 681156 | 143042.76 | 2
PP |  |  |  | vč.odvozu na skládlku
VV |  |  |  | dl.zdi 109,8+710,27+707,42+49,26=1 576,750 m od zemní pláně 4,0*(1,25+1,75)*0,5*1576,75=9 460,500 [A] odhad 2% A*0,02=189,210 [B]
P | 8 | 17120 |  | ULOŽENÍ SYPANINY DO NÁSYPŮ A NA SKLÁDKY BEZ ZHUTNĚNÍ | M3 | 9460.5 | 16 | 151368 | 31787.28 | 2
PP
VV |  |  |  | 9460,5=9 460,500 [A]
P | 9 | 17180 |  | ULOŽENÍ SYPANINY DO NÁSYPŮ Z NAKUPOVANÝCH MATERIÁLŮ | M3 | 3547.688 | 526 | 1866083.89 | 391877.6169 | 2
PP
VV |  |  |  | 3,0*(0,5+1,0)*0,5*1576,75=3 547,688 [A]
SD |  | 2 |  | Základy |  |  |  | 81806149 | 17179291.29 |  | 81806149 | 17179291.29
P | 10 | 21263 |  | TRATIVODY KOMPLET Z TRUB Z PLAST HMOT DN DO 150MM | M | 1839.5 | 316 | 581282 | 122069.22 | 2
PP |  |  |  | Kompletní vč.lože a obetonování, vč.vyvedení skrz zeď
VV |  |  |  | dl.zdi 109,8+710,27+707,42+49,26=1 576,750 [A] vyústění po 6 m 1,0*1576,5/6,0=262,750 [B] Celkem: A+B=1 839,500 [C]
P | 11 | 21361 |  | DRENÁŽNÍ VRSTVY Z GEOTEXTILIE | M2 | 1576.75 | 54 | 85144.5 | 17880.345 | 2
PP
VV |  |  |  | rub zdí k drenáži - odhad 1m na celou délku zdí 1,0*(109,8+710,27+707,42+49,26)=1 576,750 [A]
P | 12 | 22694 |  | ZÁPOROVÉ PAŽENÍ Z KOVU DOČASNÉ | T | 788.375 | 23700 | 18684487.5 | 3923742.375 | 2
PP
VV |  |  |  | dl.zdi 109,8+710,27+707,42+49,26=1 576,750 [A] pažící stěna na celé délky zdí- odhad 0,75t*1576,75/1,5=788,375 [B]
P | 13 | 22695A |  | VÝDŘEVA ZÁPOROVÉHO PAŽENÍ DOČASNÁ (PLOCHA) | M2 | 3153.5 | 271 | 854598.5 | 179465.685 | 2
PP
VV |  |  |  | pažící stěna - odhad 2,0*1576,75=3 153,500 [A]
P | 14 | 227831 |  | MIKROPILOTY KOMPLET D DO 150MM NA POVRCHU | M | 13378.5 | 2210 | 29566485 | 6208961.85 | 2
PP |  |  |  | kompletní s roznášecí hlavou
VV |  |  |  | část 1 (6,5+7,0)*(70+445)=6 952,500 [A] část 2 (6,5+7,0)*444=5 994,000 [B] část 3 (6,5+7,0)*32=432,000 [C] Celkem: A+B+C=13 378,500 [D]
P | 15 | 26174 |  | VRTY PRO KOTV, INJEKT, MIKROPIL NA POVR TŘ I A II D DO 200MM | M | 5946 | 1420 | 8443320 | 1773097.2 | 2
PP
VV |  |  |  | odhad 50% délky - ode dna výkopu část 1 (6,0+6,0)*(70+445)=6 180,000 [A] část 2 (6,0+6,0)*444=5 328,000 [B] část 3 (6,0+6,0)*32=384,000 [C] Celkem: (A+B+C)*0,5=5 946,000 [D]
P | 16 | 26184 |  | VRT PRO KOTV, INJEK, MIKROPIL NA POVR TŘ III A IV D DO 200MM | M | 5946 | 2010 | 11951460 | 2509806.6 | 2
PP
VV |  |  |  | odhad 50% délky - ode dna výkopu část 1 (6,0+6,0)*(70+445)=6 180,000 [A] část 2 (6,0+6,0)*444=5 328,000 [B] část 3 (6,0+6,0)*32=384,000 [C] Celkem: (A+B+C)*0,5=5 946,000 [D]
P | 17 | 264727 |  | VRTY PRO PILOTY TŘ I A II D DO 500MM | M | 2890.25 | 1320 | 3815130 | 801177.3 | 2
PP |  |  |  | pro zápory
VV |  |  |  | pažící stěna - od zemní pláně - odhad 50% 5,5*1576,5/1,5*0,5=2 890,250 [A]
P | 18 | 264827 |  | VRTY PRO PILOTY TŘ III A IV D DO 500MM | M | 2890.25 | 2550 | 7370137.5 | 1547728.875 | 2
PP |  |  |  | pro zápory
VV |  |  |  | pažící stěna - od zemní pláně - odhad 50% 5,5*1576,5/1,5*0,5=2 890,250 [A]
P | 19 | 28999 |  | OPLÁŠTĚNÍ (ZPEVNĚNÍ) Z FÓLIE | M2 | 4730.25 | 96 | 454104 | 95361.84 | 2
PP |  |  |  | těsnící fólie
VV |  |  |  | dl.zdi 109,8+710,27+707,42+49,26=1 576,750 m 3,0*1576,75=4 730,250 [A]
SD |  | 3 |  | Svislé konstrukce |  |  |  | 36200957.45 | 7602201.0645 |  | 36200957.45 | 7602201.0645
P | 20 | 327325 |  | ZDI OPĚRNÉ, ZÁRUBNÍ, NÁBŘEŽNÍ ZE ŽELEZOVÉHO BETONU DO C30/37 | M3 | 3728.215 | 5630 | 20989850.45 | 4407868.5945 | 2
PP |  |  |  | C30/37-XF4, vč.bednění, nátěru zasypaných ploch proti zemní vlhkosti a její ochrany, výplně a těsnění pracovních, smršťovacích a dilatač.spar, letopočtu výstavby
VV |  |  |  | část 1 (1,38m2+0,8*1,02)*109,8+(1,38m2+0,8*(1,0+1,53)*0,5)*710,27=1 940,087 [A] část 2 (1,38m2+0,8*(1,0+1,38)*0,5)*707,42=1 649,703 [B] část 3 (1,38m2+0,8*(1,0+1,16)*0,5)*49,26=110,539 [C] ozub před zdí 195,853*0,228m2=44,654 [F] Celkem: A+B+C+F=3 744,983 [D] odpočet chrliče ve zdech -0,5*0,8*0,16*262=-16,768 [E] Celkem: D+E=3 728,215 [G]
P | 21 | 327365 |  | VÝZTUŽ ZDÍ OPĚRNÝCH, ZÁRUBNÍCH, NÁBŘEŽNÍCH Z OCELI 10505, B500B | T | 596.514 | 25500 | 15211107 | 3194332.47 | 2
PP |  |  |  | Odhad 160 kg/m3
VV |  |  |  | 3728,215*0,160=596,514 [A]
SD |  | 4 |  | Vodorovné konstrukce |  |  |  | 5546918.91 | 1164852.9711 |  | 5546918.91 | 1164852.9711
P | 22 | 451312 |  | PODKLADNÍ A VÝPLŇOVÉ VRSTVY Z PROSTÉHO BETONU C12/15 | M3 | 852.768 | 2370 | 2021060.16 | 424422.6336 | 2
PP |  |  |  | C12/15 X0 - podkladní beton
VV |  |  |  | část 1 0,15*3,6*(110,4+710,9)=443,502 [A] část 2 0,15*3,6*708,0=382,320 [B] část 3 0,15*3,6*49,9=26,946 [C] Celkem: A+B+C=852,768 [D]
P | 23 | 451314 |  | PODKLADNÍ A VÝPLŇOVÉ VRSTVY Z PROSTÉHO BETONU C25/30 | M3 | 8 | 2760 | 22080 | 4636.8 | 2
PP |  |  |  | C20/25n XF3 - lože dlažby
VV |  |  |  | ukončení přímé 10m2*0,1*5=5,000 [A] ukončení u sjezdu 15m2*0,1*2=3,000 [B] Celkem: A+B=8,000 [C]
P | 24 | 45157 |  | PODKLADNÍ A VÝPLŇOVÉ VRSTVY Z KAMENIVA TĚŽENÉHO | M3 | 1419.075 | 730 | 1035924.75 | 217544.1975 | 2
PP |  |  |  | ŠP
VV |  |  |  | ochrana těsnící vrstvy 3,0*1576,75*0,15*2=1 419,075 [A]
P | 25 | 461315 |  | PATKY Z PROSTÉHO BETONU C30/37 | M3 | 9.2 | 3120 | 28704 | 6027.84 | 2
PP |  |  |  | C30/37 XF4 - betonový práh
VV |  |  |  | ukončení přímé 0,8*0,5*1,0*5=2,000 [C] ukončení u sjezdu 0,8*0,5*9,0*2=7,200 [B] Celkem: C+B=9,200 [D]
P | 26 | 46321 |  | ROVNANINA Z LOMOVÉHO KAMENE | M3 | 1576.5 | 1500 | 2364750 | 496597.5 | 2
PP
VV |  |  |  | na celé délce zdí - odhad 1,0*1,0*1576,5=1 576,500 [A]
P | 27 | 465512 |  | DLAŽBY Z LOMOVÉHO KAMENE NA MC | M3 | 16 | 4650 | 74400 | 15624 | 2
PP |  |  |  | dlažba tl.200 mm do betonu
VV |  |  |  | ukončení přímé 10m2*0,2*5=10,000 [A] ukončení u sjezdu 15m2*0,2*2=6,000 [B] Celkem: A+B=16,000 [C]
SD |  | 6 |  | Úpravy povrchů, podlahy, výplně otvorů |  |  |  | 288036 | 60487.56 |  | 288036 | 60487.56
P | 28 | 62745 |  | SPÁROVÁNÍ STARÉHO ZDIVA CEMENTOVOU MALTOU | M2 | 508 | 567 | 288036 | 60487.56 | 2
PP |  |  |  | vč.vyčištění spar (vyškrábání), vypláchnutí spar vodou, očištění povrchu
VV |  |  |  | zeď typ C3.2 - odhad 1,0*508,0=508,000 [A]
SD |  | 7 |  | Přidružená stavební výroba |  |  |  | 464817.43 | 97611.6603 |  | 464817.43 | 97611.6603
P | 29 | 78381 |  | NÁTĚRY BETON KONSTR TYP S1 (OS-A) | M2 | 863.6 | 271 | 234035.6 | 49147.476 | 2
PP
VV |  |  |  | zeď typ C3.2 (0,4+1,45-0,15)*508,0=863,600 [A]
P | 30 | 78383 |  | NÁTĚRY BETON KONSTR TYP S4 (OS-C) | M2 | 625.425 | 369 | 230781.83 | 48464.1843 | 2
PP
VV |  |  |  | zeď typ C3.2 (0,15+0,15)*508,0=152,400 [A] ostatní C1 a C2 (0,15+0,15)*1576,75=473,025 [B] Celkem: A+B=625,425 [C]
SD |  | 8 |  | Potrubí |  |  |  | 364800 | 76608 |  | 364800 | 76608
P | 31 | 89914 |  | ŠACHTOVÉ BETONOVÉ SKRUŽE SAMOSTATNÉ | KUS | 190 | 1920 | 364800 | 76608 | 2
PP |  |  |  | vč.zemních prací
VV |  |  |  | dl.zdi 109,8+710,27+707,42+49,26=1 576,750 m 6 ks/50m (1550/50)*6+4=190,000 [A]
SD |  | 9 |  | Ostatní konstrukce a práce |  |  |  | 9963384.6 | 2092310.766 |  | 9963384.6 | 2092310.766
P | 32 | 9117C1 |  | SVOD OCEL ZÁBRADEL ÚROVEŇ ZADRŽ H2 - DODÁVKA A MONTÁŽ | M | 1576.75 | 4660 | 7347655 | 1543007.55 | 2
PP |  |  |  | kompletní vč.kotvení do římsy, plastmalty a PKO
VV |  |  |  | dl.zdi 109,8+710,27+707,42+49,26=1 576,750 [A]
P | 33 | 912151 |  | SVODNICE SAMOSTATNÁ - DODÁVKA A MONTÁŽ | KUS | 129 | 1760 | 227040 | 47678.4 | 2
PP |  |  |  | kompletní vč.deformačních podložek a spojovacího materiálu
VV |  |  |  | zeď typ C3.2 + napojení 508,0/4,0+1+1=129,000 [A]
P | 34 | 912153 |  | SVODNICE SAMOSTATNÁ - DEMONTÁŽ A ODVOZ | KUS | 129 | 208 | 26832 | 5634.72 | 2
PP |  |  |  | vč.odvozu
VV |  |  |  | zeď typ C3.2 + napojení 508,0/4,0+1+1=129,000 [A]
P | 35 | 91238 |  | SMĚROVÉ SLOUPKY Z PLAST HMOT - NÁSTAVCE NA SVODIDLA VČETNĚ ODRAZNÉHO PÁSKU | KUS | 12 | 250 | 3000 | 630 | 2
PP
VV |  |  |  | zeď typ C3.2 12=12,000 [A]
P | 36 | 917223 |  | SILNIČNÍ A CHODNÍKOVÉ OBRUBY Z BETONOVÝCH OBRUBNÍKŮ ŠÍŘ 100MM | M | 45 | 320 | 14400 | 3024 | 2
PP |  |  |  | mimo vozovku
VV |  |  |  | ukončení přímé 9,0*5=45,000 [A]
P | 37 | 917224 |  | SILNIČNÍ A CHODNÍKOVÉ OBRUBY Z BETONOVÝCH OBRUBNÍKŮ ŠÍŘ 150MM | M | 35 | 333 | 11655 | 2447.55 | 2
PP |  |  |  | u vozovky
VV |  |  |  | ukončení přímé 5,0*5=25,000 [A] ukončení u sjezdu 5,0*2=10,000 [B] Celkem: A+B=35,000 [C]
P | 38 | 931325 |  | TĚSNĚNÍ DILATAČ SPAR ASF ZÁLIVKOU MODIFIK PRŮŘ DO 600MM2 | M | 508 | 80 | 40640 | 8534.4 | 2
PP
VV |  |  |  | zeď typ C3.2 - mezi římsou a vozovkou 508,0=508,000 [A]
P | 39 | 931335 |  | TĚSNĚNÍ DILATAČNÍCH SPAR POLYURETANOVÝM TMELEM PRŮŘEZU DO 600MM2 | M | 169.333 | 194 | 32850.6 | 6898.626 | 2
PP |  |  |  | zatěsnění příčných spar stáv.římsy
VV |  |  |  | zeď typ C3.2 (0,15+1,45+0,4)*508,0/6,0=169,333 [A]
P | 40 | 936502 |  | DROBNÉ DOPLŇK KONSTR KOVOVÉ POZINK | KG | 8908 | 174 | 1549992 | 325498.32 | 2
PP |  |  |  | chrliče
VV |  |  |  | 940x920/5 - 34 kg/kus po 6 m 1572,0/6,0=262 ks 262*34=8 908,000 [A]
P | 41 | 938541 |  | OČIŠTĚNÍ BETON KONSTR OTRYSKÁNÍM TLAK VODOU DO 200 BARŮ | M2 | 1016 | 145 | 147320 | 30937.2 | 2
PP
VV |  |  |  | zeď typ C3.2 (0,4+1,45+0,15)*508,0=1 016,000 [A]
P | 42 | 966138 |  | BOURÁNÍ KONSTRUKCÍ Z KAMENE NA MC S ODVOZEM DO 20KM | M3 | 200 | 2810 | 562000 | 118020 | 2
PP |  |  |  | vč.odvozu a uložení na skládku
VV |  |  |  | typ C2 - km 13,81 - 14,01 = 200 m 1,0*1,0*200,0=200,000 [A]

## SO 331_SO 331
ASPE10 |  |  |  | Firma: Pontex, spol. s r.o. (Pontex Consulting Engineers, Ltd.) | [5 empty] | 3
|  |  |  | Příloha k formuláři pro ocenění nabídky |  |  |  |  | 22329.195 | 3
S | Stavba: | 1626900Stechov |  | II/102 hr.hl.m.Prahy - Štěchovice, rekonstrukce, ETAPA II |  |  | SO 331 | 106329.5 | 0,00 | 2
O | Objekt: | SO 331 |  | Přeložka kanalizace u mostu 102-012 |  |  |  |  | 15,00 | 2
O1 | Rozpočet: | SO 331 |  | Přeložka kanalizace u mostu 102-012 |  |  |  |  | 21,00 | 2
Typ | Poř. číslo | Kód položky | Varianta | Název položky | MJ | Množství | Cena
[7 empty] | Jednotková | Celkem
0 | 1 | 2 | 3 | 4 | 5 | 6 | 9 | 10
SD |  | 0 |  | Všeobecné konstrukce a práce |  |  |  | 3360 | 705.6 |  | 3360 | 705.6
P | 1 | 014102 | A | POPLATKY ZA SKLÁDKU | T | 24 | 140 | 3360 | 705.6 | 2
PP |  |  |  | zemina, kámen, kamenivo
VV |  |  |  | pol.132738 12,0*2,0=24,000 [A]
SD |  | 1 |  | Zemní práce |  |  |  | 12389 | 2601.69 |  | 12389 | 2601.69
P | 2 | 132738 |  | HLOUBENÍ RÝH ŠÍŘ DO 2M PAŽ I NEPAŽ TŘ. I, ODVOZ DO 20KM | M3 | 12 | 459 | 5508 | 1156.68 | 2
PP |  |  |  | vč.odvozu na skládku, vč.příložného pažení
VV |  |  |  | 12,0=12,000 [A]
P | 3 | 17120 |  | ULOŽENÍ SYPANINY DO NÁSYPŮ A NA SKLÁDKY BEZ ZHUTNĚNÍ | M3 | 12 | 16 | 192 | 40.32 | 2
PP |  |  |  | skládka
VV |  |  |  | 12,0=12,000 [A]
P | 4 | 17481 |  | ZÁSYP JAM A RÝH Z NAKUPOVANÝCH MATERIÁLŮ | M3 | 8 | 608 | 4864 | 1021.44 | 2
PP
VV |  |  |  | 8,0=8,000 [A]
P | 5 | 17581 |  | OBSYP POTRUBÍ A OBJEKTŮ Z NAKUPOVANÝCH MATERIÁLŮ | M3 | 2.5 | 730 | 1825 | 383.25 | 2
PP |  |  |  | písek
VV |  |  |  | 4,0-1,5=2,500 [A]
SD |  | 4 |  | Vodorovné konstrukce |  |  |  | 1095 | 229.95 |  | 1095 | 229.95
P | 6 | 45157 |  | PODKLADNÍ A VÝPLŇOVÉ VRSTVY Z KAMENIVA TĚŽENÉHO | M3 | 1.5 | 730 | 1095 | 229.95 | 2
PP
VV |  |  |  | 1,5=1,500 [A]
SD |  | 7 |  | Přidružená stavební výroba |  |  |  | 5887.5 | 1236.375 |  | 5887.5 | 1236.375
P | 7 | 71341 |  | IZOLACE TEPELNÁ POTRUBÍ PEVNÁ | M2 | 2.1 | 415 | 871.5 | 183.015 | 2
PP |  |  |  | ochrana potrubí
VV |  |  |  | definit. na mostě 7,0*0,3=2,100 [A]
P | 8 | 71342 |  | IZOLACE TEPELNÁ POTRUBÍ SNÍMATELNÁ | M2 | 6 | 836 | 5016 | 1053.36 | 2
PP |  |  |  | ochrana potrubí
VV |  |  |  | provizorní přel. 20,0*0,3=6,000 [A]
SD |  | 8 |  | Potrubí |  |  |  | 31836 | 6685.56 |  | 31836 | 6685.56
P | 9 | 87326 | A | POTRUBÍ Z TRUB PLASTOVÝCH TLAKOVÝCH SVAŘOVANÝCH DN DO 80MM | M | 12 | 154 | 1848 | 388.08 | 2
PP |  |  |  | HDPE 75x6,8 mm (DN65) tlakové třídy PE100 SDR 11 (PN16), nebo shodné dimenze vč.napojení na stávající potrubí navařením
VV |  |  |  | nové potrubí 12,0=12,000 [A]
P | 10 | 87326 | B | POTRUBÍ Z TRUB PLASTOVÝCH TLAKOVÝCH SVAŘOVANÝCH DN DO 80MM | M | 20 | 154 | 3080 | 646.8 | 2
PP |  |  |  | PE 63 vč.napojení SDR 11 (PN16)
VV |  |  |  | provizorní přeložka 20,0=20,000 [A]
P | 11 | 87633 |  | CHRÁNIČKY Z TRUB PLASTOVÝCH DN DO 150MM | M | 6 | 196 | 1176 | 246.96 | 2
PP |  |  |  | PVC 125
VV |  |  |  | definitivní na mostě 6,0=6,000 [A]
P | 12 | 899308 |  | DOPLŇKY NA POTRUBÍ - SIGNALIZAČ VODIČ | M | 12 | 17 | 204 | 42.84 | 2
PP
VV |  |  |  | definitivní 12,0=12,000 [A]
P | 13 | 899621 |  | TLAKOVÉ ZKOUŠKY POTRUBÍ DN DO 100MM | M | 32 | 79 | 2528 | 530.88 | 2
PP
VV |  |  |  | provizorní 20,0=20,000 [A] definivní 12,0=12,000 [B] Celkem: A+B=32,000 [C]
P | 14 | 899622 |  | ZKOUŠKA VODOTĚSNOSTI POTRUBÍ DN DO 100MM | M | 32 | 55 | 1760 | 369.6 | 2
PP
VV |  |  |  | provizorní 20,0=20,000 [A] definivní 12,0=12,000 [B] Celkem: A+B=32,000 [C]
P | 15 | 899901 |  | PŘEPOJENÍ PŘÍPOJEK | KUS | 4 | 5310 | 21240 | 4460.4 | 2
PP
VV |  |  |  | proviz.potrubí 2=2,000 [A] definit.potrubí 2=2,000 [B] Celkem: A+B=4,000 [C]
SD |  | 9 |  | Ostatní konstrukce a práce |  |  |  | 51762 | 10870.02 |  | 51762 | 10870.02
P | 16 | 93650 |  | DROBNÉ DOPLŇK KONSTR KOVOVÉ | KG | 590 | 79 | 46610 | 9788.1 | 2
PP |  |  |  | podpěrná ocelová konstrukce vč.přichycení kanalizace pomocí objímek - zřízení a odstranění
VV |  |  |  | odhad 590,0=590,000 [A]
P | 17 | 96922 |  | VYBOURÁNÍ POTRUBÍ DN DO 100MM KANALIZAČ | M | 32 | 161 | 5152 | 1081.92 | 2
PP |  |  |  | vč.odvozu a uložení na skládku, vč.poplatku za uložení
VV |  |  |  | stávající 12,0=12,000 [A] přeložka 20,0=20,000 [B] Celkem: A+B=32,000 [C]

## SO 332_SO 332
ASPE10 |  |  |  | Firma: Pontex, spol. s r.o. (Pontex Consulting Engineers, Ltd.) | [5 empty] | 3
|  |  |  | Příloha k formuláři pro ocenění nabídky |  |  |  |  | 18513.495 | 3
S | Stavba: | 1626900Stechov |  | II/102 hr.hl.m.Prahy - Štěchovice, rekonstrukce, ETAPA II |  |  | SO 332 | 88159.5 | 0,00 | 2
O | Objekt: | SO 332 |  | Přeložka kanalizace u mostu 102-013 |  |  |  |  | 15,00 | 2
O1 | Rozpočet: | SO 332 |  | Přeložka kanalizace u mostu 102-013 |  |  |  |  | 21,00 | 2
Typ | Poř. číslo | Kód položky | Varianta | Název položky | MJ | Množství | Cena
[7 empty] | Jednotková | Celkem
0 | 1 | 2 | 3 | 4 | 5 | 6 | 9 | 10
SD |  | 0 |  | Všeobecné konstrukce a práce |  |  |  | 3360 | 705.6 |  | 3360 | 705.6
P | 1 | 014102 | A | POPLATKY ZA SKLÁDKU | T | 24 | 140 | 3360 | 705.6 | 2
PP |  |  |  | zemina, kámen, kamenivo
VV |  |  |  | pol.132738 12,0*2,0=24,000 [A]
SD |  | 1 |  | Zemní práce |  |  |  | 12389 | 2601.69 |  | 12389 | 2601.69
P | 2 | 132738 |  | HLOUBENÍ RÝH ŠÍŘ DO 2M PAŽ I NEPAŽ TŘ. I, ODVOZ DO 20KM | M3 | 12 | 459 | 5508 | 1156.68 | 2
PP |  |  |  | vč.odvozu na skládku, vč.příložného pažení
VV |  |  |  | 12,0=12,000 [A]
P | 3 | 17120 |  | ULOŽENÍ SYPANINY DO NÁSYPŮ A NA SKLÁDKY BEZ ZHUTNĚNÍ | M3 | 12 | 16 | 192 | 40.32 | 2
PP |  |  |  | skládka
VV |  |  |  | 12,0=12,000 [A]
P | 4 | 17481 |  | ZÁSYP JAM A RÝH Z NAKUPOVANÝCH MATERIÁLŮ | M3 | 8 | 608 | 4864 | 1021.44 | 2
PP
VV |  |  |  | 8,0=8,000 [A]
P | 5 | 17581 |  | OBSYP POTRUBÍ A OBJEKTŮ Z NAKUPOVANÝCH MATERIÁLŮ | M3 | 2.5 | 730 | 1825 | 383.25 | 2
PP |  |  |  | písek
VV |  |  |  | 4,0-1,5=2,500 [A]
SD |  | 4 |  | Vodorovné konstrukce |  |  |  | 1095 | 229.95 |  | 1095 | 229.95
P | 6 | 45157 |  | PODKLADNÍ A VÝPLŇOVÉ VRSTVY Z KAMENIVA TĚŽENÉHO | M3 | 1.5 | 730 | 1095 | 229.95 | 2
PP
VV |  |  |  | 1,5=1,500 [A]
SD |  | 7 |  | Přidružená stavební výroba |  |  |  | 5887.5 | 1236.375 |  | 5887.5 | 1236.375
P | 7 | 71341 |  | IZOLACE TEPELNÁ POTRUBÍ PEVNÁ | M2 | 2.1 | 415 | 871.5 | 183.015 | 2
PP |  |  |  | ochrana potrubí
VV |  |  |  | definit. na mostě 7,0*0,3=2,100 [A]
P | 8 | 71342 |  | IZOLACE TEPELNÁ POTRUBÍ SNÍMATELNÁ | M2 | 6 | 836 | 5016 | 1053.36 | 2
PP |  |  |  | ochrana potrubí
VV |  |  |  | provizorní přel. 20,0*0,3=6,000 [A]
SD |  | 8 |  | Potrubí |  |  |  | 31836 | 6685.56 |  | 31836 | 6685.56
P | 9 | 87326 | A | POTRUBÍ Z TRUB PLASTOVÝCH TLAKOVÝCH SVAŘOVANÝCH DN DO 80MM | M | 12 | 154 | 1848 | 388.08 | 2
PP |  |  |  | HDPE 75x6,8 mm (DN65) tlakové třídy PE100 SDR 11 (PN16), nebo shodné dimenze vč.napojení na stávající potrubí navařením
VV |  |  |  | nové potrubí 12,0=12,000 [A]
P | 10 | 87326 | B | POTRUBÍ Z TRUB PLASTOVÝCH TLAKOVÝCH SVAŘOVANÝCH DN DO 80MM | M | 20 | 154 | 3080 | 646.8 | 2
PP |  |  |  | PE 63 vč.napojení SDR 11 (PN16)
VV |  |  |  | provizorní přeložka 20,0=20,000 [A]
P | 11 | 87633 |  | CHRÁNIČKY Z TRUB PLASTOVÝCH DN DO 150MM | M | 6 | 196 | 1176 | 246.96 | 2
PP |  |  |  | PVC 125
VV |  |  |  | definitivní na mostě 6,0=6,000 [A]
P | 12 | 899308 |  | DOPLŇKY NA POTRUBÍ - SIGNALIZAČ VODIČ | M | 12 | 17 | 204 | 42.84 | 2
PP
VV |  |  |  | definitivní 12,0=12,000 [A]
P | 13 | 899621 |  | TLAKOVÉ ZKOUŠKY POTRUBÍ DN DO 100MM | M | 32 | 79 | 2528 | 530.88 | 2
PP
VV |  |  |  | provizorní 20,0=20,000 [A] definivní 12,0=12,000 [B] Celkem: A+B=32,000 [C]
P | 14 | 899622 |  | ZKOUŠKA VODOTĚSNOSTI POTRUBÍ DN DO 100MM | M | 32 | 55 | 1760 | 369.6 | 2
PP
VV |  |  |  | provizorní 20,0=20,000 [A] definivní 12,0=12,000 [B] Celkem: A+B=32,000 [C]
P | 15 | 899901 |  | PŘEPOJENÍ PŘÍPOJEK | KUS | 4 | 5310 | 21240 | 4460.4 | 2
PP
VV |  |  |  | proviz.potrubí 2=2,000 [A] definit.potrubí 2=2,000 [B] Celkem: A+B=4,000 [C]
SD |  | 9 |  | Ostatní konstrukce a práce |  |  |  | 33592 | 7054.32 |  | 33592 | 7054.32
P | 16 | 93650 |  | DROBNÉ DOPLŇK KONSTR KOVOVÉ | KG | 360 | 79 | 28440 | 5972.4 | 2
PP |  |  |  | podpěrná ocelová konstrukce vč.přichycení kanalizace pomocí objímek - zřízení a odstranění
VV |  |  |  | odhad 360,0=360,000 [A]
P | 17 | 96922 |  | VYBOURÁNÍ POTRUBÍ DN DO 100MM KANALIZAČ | M | 32 | 161 | 5152 | 1081.92 | 2
PP |  |  |  | vč.odvozu a uložení na skládku, vč.poplatku za uložení
VV |  |  |  | stávající 12,0=12,000 [A] přeložka 20,0=20,000 [B] Celkem: A+B=32,000 [C]

## SO 333_SO 333
ASPE10 |  |  |  | Firma: Pontex, spol. s r.o. (Pontex Consulting Engineers, Ltd.) | [5 empty] | 3
|  |  |  | Příloha k formuláři pro ocenění nabídky |  |  |  |  | 18513.495 | 3
S | Stavba: | 1626900Stechov |  | II/102 hr.hl.m.Prahy - Štěchovice, rekonstrukce, ETAPA II |  |  | SO 333 | 88159.5 | 0,00 | 2
O | Objekt: | SO 333 |  | Přeložka kanalizace u mostu 102-014 |  |  |  |  | 15,00 | 2
O1 | Rozpočet: | SO 333 |  | Přeložka kanalizace u mostu 102-014 |  |  |  |  | 21,00 | 2
Typ | Poř. číslo | Kód položky | Varianta | Název položky | MJ | Množství | Cena
[7 empty] | Jednotková | Celkem
0 | 1 | 2 | 3 | 4 | 5 | 6 | 9 | 10
SD |  | 0 |  | Všeobecné konstrukce a práce |  |  |  | 3360 | 705.6 |  | 3360 | 705.6
P | 1 | 014102 | A | POPLATKY ZA SKLÁDKU | T | 24 | 140 | 3360 | 705.6 | 2
PP |  |  |  | zemina, kámen, kamenivo
VV |  |  |  | pol.132738 12,0*2,0=24,000 [A]
SD |  | 1 |  | Zemní práce |  |  |  | 12389 | 2601.69 |  | 12389 | 2601.69
P | 2 | 132738 |  | HLOUBENÍ RÝH ŠÍŘ DO 2M PAŽ I NEPAŽ TŘ. I, ODVOZ DO 20KM | M3 | 12 | 459 | 5508 | 1156.68 | 2
PP |  |  |  | vč.odvozu na skládku, vč.příložného pažení
VV |  |  |  | 12,0=12,000 [A]
P | 3 | 17120 |  | ULOŽENÍ SYPANINY DO NÁSYPŮ A NA SKLÁDKY BEZ ZHUTNĚNÍ | M3 | 12 | 16 | 192 | 40.32 | 2
PP |  |  |  | skládka
VV |  |  |  | 12,0=12,000 [A]
P | 4 | 17481 |  | ZÁSYP JAM A RÝH Z NAKUPOVANÝCH MATERIÁLŮ | M3 | 8 | 608 | 4864 | 1021.44 | 2
PP
VV |  |  |  | 8,0=8,000 [A]
P | 5 | 17581 |  | OBSYP POTRUBÍ A OBJEKTŮ Z NAKUPOVANÝCH MATERIÁLŮ | M3 | 2.5 | 730 | 1825 | 383.25 | 2
PP |  |  |  | písek
VV |  |  |  | 4,0-1,5=2,500 [A]
SD |  | 4 |  | Vodorovné konstrukce |  |  |  | 1095 | 229.95 |  | 1095 | 229.95
P | 6 | 45157 |  | PODKLADNÍ A VÝPLŇOVÉ VRSTVY Z KAMENIVA TĚŽENÉHO | M3 | 1.5 | 730 | 1095 | 229.95 | 2
PP
VV |  |  |  | 1,5=1,500 [A]
SD |  | 7 |  | Přidružená stavební výroba |  |  |  | 5887.5 | 1236.375 |  | 5887.5 | 1236.375
P | 7 | 71341 |  | IZOLACE TEPELNÁ POTRUBÍ PEVNÁ | M2 | 2.1 | 415 | 871.5 | 183.015 | 2
PP |  |  |  | ochrana potrubí
VV |  |  |  | definit. na mostě 7,0*0,3=2,100 [A]
P | 8 | 71342 |  | IZOLACE TEPELNÁ POTRUBÍ SNÍMATELNÁ | M2 | 6 | 836 | 5016 | 1053.36 | 2
PP |  |  |  | ochrana potrubí
VV |  |  |  | provizorní přel. 20,0*0,3=6,000 [A]
SD |  | 8 |  | Potrubí |  |  |  | 31836 | 6685.56 |  | 31836 | 6685.56
P | 9 | 87326 | A | POTRUBÍ Z TRUB PLASTOVÝCH TLAKOVÝCH SVAŘOVANÝCH DN DO 80MM | M | 12 | 154 | 1848 | 388.08 | 2
PP |  |  |  | HDPE 75x6,8 mm (DN65) tlakové třídy PE100 SDR 11 (PN16), nebo shodné dimenze vč.napojení na stávající potrubí navařením
VV |  |  |  | nové potrubí 12,0=12,000 [A]
P | 10 | 87326 | B | POTRUBÍ Z TRUB PLASTOVÝCH TLAKOVÝCH SVAŘOVANÝCH DN DO 80MM | M | 20 | 154 | 3080 | 646.8 | 2
PP |  |  |  | PE 63 vč.napojení SDR 11 (PN16)
VV |  |  |  | provizorní přeložka 20,0=20,000 [A]
P | 11 | 87633 |  | CHRÁNIČKY Z TRUB PLASTOVÝCH DN DO 150MM | M | 6 | 196 | 1176 | 246.96 | 2
PP |  |  |  | PVC 125
VV |  |  |  | definitivní na mostě 6,0=6,000 [A]
P | 12 | 899308 |  | DOPLŇKY NA POTRUBÍ - SIGNALIZAČ VODIČ | M | 12 | 17 | 204 | 42.84 | 2
PP
VV |  |  |  | definitivní 12,0=12,000 [A]
P | 13 | 899621 |  | TLAKOVÉ ZKOUŠKY POTRUBÍ DN DO 100MM | M | 32 | 79 | 2528 | 530.88 | 2
PP
VV |  |  |  | provizorní 20,0=20,000 [A] definivní 12,0=12,000 [B] Celkem: A+B=32,000 [C]
P | 14 | 899622 |  | ZKOUŠKA VODOTĚSNOSTI POTRUBÍ DN DO 100MM | M | 32 | 55 | 1760 | 369.6 | 2
PP
VV |  |  |  | provizorní 20,0=20,000 [A] definivní 12,0=12,000 [B] Celkem: A+B=32,000 [C]
P | 15 | 899901 |  | PŘEPOJENÍ PŘÍPOJEK | KUS | 4 | 5310 | 21240 | 4460.4 | 2
PP
VV |  |  |  | proviz.potrubí 2=2,000 [A] definit.potrubí 2=2,000 [B] Celkem: A+B=4,000 [C]
SD |  | 9 |  | Ostatní konstrukce a práce |  |  |  | 33592 | 7054.32 |  | 33592 | 7054.32
P | 16 | 93650 |  | DROBNÉ DOPLŇK KONSTR KOVOVÉ | KG | 360 | 79 | 28440 | 5972.4 | 2
PP |  |  |  | podpěrná ocelová konstrukce vč.přichycení kanalizace pomocí objímek - zřízení a odstranění
VV |  |  |  | odhad 360,0=360,000 [A]
P | 17 | 96922 |  | VYBOURÁNÍ POTRUBÍ DN DO 100MM KANALIZAČ | M | 32 | 161 | 5152 | 1081.92 | 2
PP |  |  |  | vč.odvozu a uložení na skládku, vč.poplatku za uložení
VV |  |  |  | stávající 12,0=12,000 [A] přeložka 20,0=20,000 [B] Celkem: A+B=32,000 [C]

## SO 334_SO 334
ASPE10 |  |  |  | Firma: Pontex, spol. s r.o. (Pontex Consulting Engineers, Ltd.) | [5 empty] | 3
|  |  |  | Příloha k formuláři pro ocenění nabídky |  |  |  |  | 1694050.2789 | 3
S | Stavba: | 1626900Stechov |  | II/102 hr.hl.m.Prahy - Štěchovice, rekonstrukce, ETAPA II |  |  | SO 334 | 8066906.09 | 0,00 | 2
O | Objekt: | SO 334 |  | Kanalizace ve Štěchovicích |  |  |  |  | 15,00 | 2
O1 | Rozpočet: | SO 334 |  | Kanalizace ve Štěchovicích |  |  |  |  | 21,00 | 2
Typ | Poř. číslo | Kód položky | Varianta | Název položky | MJ | Množství | Cena
[7 empty] | Jednotková | Celkem
0 | 1 | 2 | 3 | 4 | 5 | 6 | 9 | 10
SD |  | 0 |  | Všeobecné konstrukce a práce |  |  |  | 772525.4 | 162230.334 |  | 772525.4 | 162230.334
P | 1 | 014102 | A | POPLATKY ZA SKLÁDKU | T | 4914.37 | 140 | 688011.8 | 144482.478 | 2
PP |  |  |  | zemina, kámen, kamenivo
VV |  |  |  | pol.129946 150,0*0,04*2,0=12,000 [A] pol.12996 50,0*0,1*2,0=10,000 [B] pol.131738 387,5*2,0=775,000 [C] pol.132738 2058,685*2,0=4 117,370 [D] Celkem: A+B+C+D=4 914,370 [E]
P | 2 | 014102 | C | POPLATKY ZA SKLÁDKU | T | 5 | 650 | 3250 | 682.5 | 2
PP |  |  |  | železobeton
VV |  |  |  | pol.96688 - odhad 2,0m3/kus 2,0*2,5=5,000 [A]
P | 3 | 014102 | E | POPLATKY ZA SKLÁDKU | T | 406.318 | 200 | 81263.6 | 17065.356 | 2
PP |  |  |  | živice
VV |  |  |  | pol.113138 169,299*2,4=406,318 [A]
SD |  | 1 |  | Zemní práce |  |  |  | 2588927.98 | 543674.8758 |  | 2588927.98 | 543674.8758
P | 4 | 113138 |  | ODSTRANĚNÍ KRYTU ZPEVNĚNÝCH PLOCH S ASFALT POJIVEM, ODVOZ DO 20KM | M3 | 169.299 | 879 | 148813.82 | 31250.9022 | 2
PP
VV |  |  |  | DS 1,3*700,4*0,15=136,578 [A] přípojky ŠŽ 1,3*107,4*0,15=20,943 [B] přípojky ul.vpustí 1,3*60,4*0,15=11,778 [C] Celkem: A+B+C=169,299 [D]
P | 5 | 129946 |  | ČIŠTĚNÍ POTRUBÍ DN DO 400MM | M | 150 | 280 | 42000 | 8820 | 2
PP |  |  |  | vč.odvozu a uložení materiálu na skládku
VV |  |  |  | odhad 150,0=150,000 [A]
P | 6 | 12996 |  | ČIŠTĚNÍ POTRUBÍ DN DO 800MM | M | 50 | 561 | 28050 | 5890.5 | 2
PP |  |  |  | vč.odvozu a uložení materiálu na skládku
VV |  |  |  | od HV - odhad 50,0=50,000 [A]
P | 7 | 131738 |  | HLOUBENÍ JAM ZAPAŽ I NEPAŽ TŘ. I, ODVOZ DO 20KM | M3 | 387.5 | 449 | 173987.5 | 36537.375 | 2
PP |  |  |  | Vč.příložného pažení a vč.případného čerpání vody vč.odvozu na skládku
VV |  |  |  | pro revizní šachty - prům hl.2,0m 2,5*2,5*2,0*31=387,500 [A]
P | 8 | 132738 |  | HLOUBENÍ RÝH ŠÍŘ DO 2M PAŽ I NEPAŽ TŘ. I, ODVOZ DO 20KM | M3 | 2058.685 | 459 | 944936.42 | 198436.6482 | 2
PP |  |  |  | Vč.příložného pažení a vč.případného čerpání vody vč.odvozu na skládku
VV |  |  |  | výkop pro stoku DS1 1,3*2,0*196,95=512,070 [A] DS2 1,3*2,1*156,74=427,900 [B] DS3 1,3*3,1*18,29=73,709 [C] DS4 1,3*2,0*165,19=429,494 [D] DS5 1,3*1,7*163,23=360,738 [E] Celkem stoka: A+B+C+D+E=1 803,911 [F] výkop pro přípojky štěrbin.žlabů 1,3*0,7*107,4=97,734 [G] výkop pro přípojky ul.vpustí 1,3*2,0*60,4=157,040 [H] Celkem: F+G+H=2 058,685 [I]
P | 9 | 17120 |  | ULOŽENÍ SYPANINY DO NÁSYPŮ A NA SKLÁDKY BEZ ZHUTNĚNÍ | M3 | 2446.185 | 16 | 39138.96 | 8219.1816 | 2
PP |  |  |  | skládka
VV |  |  |  | 387,5+2058,685=2 446,185 [A]
P | 10 | 17481 |  | ZÁSYP JAM A RÝH Z NAKUPOVANÝCH MATERIÁLŮ | M3 | 1189.77 | 608 | 723380.16 | 151909.8336 | 2
PP
VV |  |  |  | DS 1,3*(2,0-0,6-0,35)*700,4=956,046 [A] pro revizní šachty - prům hl.2,0m 1,5*1,5*2,0*31=139,500 [B] pro přípojky ul.vpustí 1,3*(2,0-0,5-0,3)*60,4=94,224 [C] Celkem: A+B+C=1 189,770 [D]
P | 11 | 17581 |  | OBSYP POTRUBÍ A OBJEKTŮ Z NAKUPOVANÝCH MATERIÁLŮ | M3 | 669.344 | 730 | 488621.12 | 102610.4352 | 2
PP
VV |  |  |  | DS 1,3*0,6*700,4=546,312 [A] přípojky ŠŽ 1,3*0,6*107,4=83,772 [B] přípojky ul.vpustí 1,3*0,5*60,4=39,260 [C] Celkem: A+B+C=669,344 [D]
SD |  | 2 |  | Základy |  |  |  | 2380 | 499.8 |  | 2380 | 499.8
P | 12 | 264816 |  | VRTY PRO PILOTY TŘ III A IV D DO 400MM | M | 1 | 2380 | 2380 | 499.8 | 2
PP |  |  |  | propíchnutí kanalizace opěrou do vodoteče
VV |  |  |  | odhad 1,0=1,000 [A]
SD |  | 4 |  | Vodorovné konstrukce |  |  |  | 475445.23 | 99843.4983 |  | 475445.23 | 99843.4983
P | 13 | 45131 |  | PODKL A VÝPLŇ VRSTVY Z PROST BET | M3 | 5.534 | 2370 | 13115.58 | 2754.2718 | 2
PP |  |  |  | z důvodu stabilizace zemního tělesa
VV |  |  |  | stávající trubní vedení - odhad 50 m DN300 3,1416*0,15*0,15*50,0=3,534 [A] křížení propustku s kanalizací - betonová plomba 2,0=2,000 [B] Celkem: A+B=5,534 [C]
P | 14 | 451312 |  | PODKLADNÍ A VÝPLŇOVÉ VRSTVY Z PROSTÉHO BETONU C12/15 | M3 | 98.904 | 2370 | 234402.48 | 49224.5208 | 2
PP |  |  |  | podkladní beton
VV |  |  |  | pod stokou 1,3*0,1*700,4=91,052 [A] pod přípojky ul.vpustí 1,3*0,1*60,4=7,852 [C] Celkem: A+C=98,904 [D]
P | 15 | 45157 |  | PODKLADNÍ A VÝPLŇOVÉ VRSTVY Z KAMENIVA TĚŽENÉHO | M3 | 312.229 | 730 | 227927.17 | 47864.7057 | 2
PP |  |  |  | ŠP podsyp a pískové lože
VV |  |  |  | ŠP podsyp DS 1,3*0,15*700,4=136,578 [A] pískové lože + podsyp.klíny DS (1,3*0,1+0,5*0,1)*700,4=126,072 [B] přípojky ŠŽ (1,3*0,1+0,5*0,1)*107,4=19,332 [C] pod RŠ 2,5*2,5*0,1*31=19,375 [D] přípojky ul.vpustí (1,3*0,1+0,5*0,1)*60,4=10,872 [E] Celkem: A+B+C+D+E=312,229 [F]
SD |  | 5 |  | Komunikace |  |  |  | 415346.88 | 87222.8448 |  | 415346.88 | 87222.8448
P | 16 | 56334 |  | VOZOVKOVÉ VRSTVY ZE ŠTĚRKODRTI TL. DO 200MM | M2 | 2257.32 | 138 | 311510.16 | 65417.1336 | 2
PP |  |  |  | provizorní zprovoznění komunikace - 2x ŠD 200 mm
VV |  |  |  | DS 1,3*700,4*2=1 821,040 [A] přípojky ŠŽ 1,3*107,4*2=279,240 [B] přípojky ul.vpustí 1,3*60,4*2=157,040 [C] Celkem: A+B+C=2 257,320 [D]
P | 17 | 56362 |  | VOZOVKOVÉ VRSTVY Z RECYKLOVANÉHO MATERIÁLU TL DO 100MM | M2 | 1128.66 | 78 | 88035.48 | 18487.4508 | 2
PP |  |  |  | provizorní zprovoznění komunikace
VV |  |  |  | DS 1,3*700,4=910,520 [A] přípojky ŠŽ 1,3*107,4=139,620 [B] přípojky ul.vpustí 1,3*60,4=78,520 [C] Celkem: A+B+C=1 128,660 [D]
P | 18 | 572422 |  | JEDNOVRSTVÝ NÁTĚR Z MODIFIK ASFALTU DO 1,0KG/M2 S PODRCENÍM | M2 | 1128.66 | 14 | 15801.24 | 3318.2604 | 2
PP |  |  |  | provizorní zprovoznění komunikace
VV |  |  |  | 1128,66=1 128,660 [A]
SD |  | 8 |  | Potrubí |  |  |  | 2595044.2 | 544959.282 |  | 2595044.2 | 544959.282
P | 19 | 87434 |  | POTRUBÍ Z TRUB PLASTOVÝCH ODPADNÍCH DN DO 200MM | M | 60.4 | 390 | 23556 | 4946.76 | 2
PP |  |  |  | KGEM SN16 DN 200, nebo obdobné
VV |  |  |  | přípojky ul.vpustí viz TZ 60,4=60,400 [A]
P | 20 | 87445 |  | POTRUBÍ Z TRUB PLASTOVÝCH ODPADNÍCH DN DO 300MM | M | 807.8 | 1030 | 832034 | 174727.14 | 2
PP |  |  |  | KGEM SN12 DN 300, nebo obdobné
VV |  |  |  | DS1 196,95=196,950 [A] DS2 156,74=156,740 [B] DS3 18,29=18,290 [C] DS4 165,19=165,190 [D] DS5 163,23=163,230 [E] Celkem SD: A+B+C+D+E=700,400 [F] přípojky ŠŽ viz TZ 107,4=107,400 [G] Celkem: F+G=807,800 [H]
P | 21 | 875272 |  | POTRUBÍ DREN Z TRUB PLAST (I FLEXIBIL) DN DO 100MM DĚROVANÝCH | M | 700.4 | 241 | 168796.4 | 35447.244 | 2
PP |  |  |  | DN 100 - dren.trubka ve výkopu - vč.zaslepení po zhotovení kanalizace
VV |  |  |  | DS1 196,95=196,950 [A] DS2 156,74=156,740 [B] DS3 18,29=18,290 [C] DS4 165,19=165,190 [D] DS5 163,23=163,230 [E] Celkem: A+B+C+D+E=700,400 [F]
P | 22 | 894145 |  | ŠACHTY KANALIZAČNÍ Z BETON DÍLCŮ NA POTRUBÍ DN DO 300MM | KUS | 31 | 21100 | 654100 | 137361 | 2
PP |  |  |  | kompletní - revizní šachty dešťové kanalizace
VV |  |  |  | RŠ 31=31,000 [A]
P | 23 | 89712 |  | VPUSŤ KANALIZAČNÍ ULIČNÍ KOMPLETNÍ Z BETONOVÝCH DÍLCŮ | KUS | 17 | 7950 | 135150 | 28381.5 | 2
PP |  |  |  | Kompletní, vč.standardní mříže, vč. napojení potrubí přípojky
VV |  |  |  | 17=17,000 [A]
P | 24 | 89722 |  | VPUSŤ KANALIZAČNÍ HORSKÁ KOMPLETNÍ Z BETON DÍLCŮ | KUS | 1 | 21100 | 21100 | 4431 | 2
PP |  |  |  | Kompletní, vč.standardní mříže, vč. napojení potrubí přípojky, případně možno vyčistit a sanovat stávající
VV
P | 25 | 897626 |  | VPUSŤ ŠTĚRBINOVÝCH ŽLABŮ Z BETON DÍLCŮ SV. ŠÍŘKY DO 400MM | KUS | 21 | 12700 | 266700 | 56007 | 2
PP |  |  |  | kompletní s kalovými koši vč. napojení potrubí přípojky
VV |  |  |  | ŠŽ 1 18=18,000 [A] ŠŽ 2 3=3,000 [B] Celkem: A+B=21,000 [C]
P | 26 | 897726 |  | ČISTÍCÍ KUSY ŠTĚRBIN ŽLABŮ Z BETON DÍLCŮ SV. ŠÍŘKY DO 400MM | KUS | 21 | 12300 | 258300 | 54243 | 2
PP
VV |  |  |  | ŠŽ 1 18=18,000 [A] ŠŽ 2 3=3,000 [B] Celkem: A+B=21,000 [C]
P | 27 | 899308 |  | DOPLŇKY NA POTRUBÍ - SIGNALIZAČ VODIČ | M | 868.2 | 17 | 14759.4 | 3099.474 | 2
PP
VV |  |  |  | 700,4+107,4+60,4=868,200 [A]
P | 28 | 899309 |  | DOPLŇKY NA POTRUBÍ - VÝSTRAŽNÁ FÓLIE | M | 868.2 | 17 | 14759.4 | 3099.474 | 2
PP
VV |  |  |  | 700,4+107,4+60,4=868,200 [A]
P | 29 | 89945 |  | VÝŘEZ, VÝSEK, ÚTES NA POTRUBÍ DN DO 300MM | KUS | 2 | 2240 | 4480 | 940.8 | 2
PP |  |  |  | napojení do vpusti, a stoky
VV
P | 30 | 899642 |  | ZKOUŠKA VODOTĚSNOSTI POTRUBÍ DN DO 200MM | M | 60.4 | 95 | 5738 | 1204.98 | 2
PP
VV |  |  |  | 60,4=60,400 [A]
P | 31 | 899652 |  | ZKOUŠKA VODOTĚSNOSTI POTRUBÍ DN DO 300MM | M | 807.8 | 140 | 113092 | 23749.32 | 2
PP
VV |  |  |  | 807,8=807,800 [A]
P | 32 | 89980 |  | TELEVIZNÍ PROHLÍDKA POTRUBÍ | M | 868.2 | 95 | 82479 | 17320.59 | 2
PP
VV |  |  |  | 807,8+60,4=868,200 [A]
SD |  | 9 |  | Ostatní konstrukce a práce |  |  |  | 1217236.4 | 255619.644 |  | 1217236.4 | 255619.644
P | 33 | 919113 |  | ŘEZÁNÍ ASFALTOVÉHO KRYTU VOZOVEK TL DO 150MM | M | 1736.4 | 176 | 305606.4 | 64177.344 | 2
PP |  |  |  | pro odbourání živice
VV |  |  |  | stoka a přípojky v komunikace (700,4+60,4+107,4)*2=1 736,400 [A]
P | 34 | 935111 |  | ŠTĚRBINOVÉ ŽLABY Z BETONOVÝCH DÍLCŮ ŠÍŘ DO 400MM VÝŠ DO 500MM BEZ OBRUBY | M | 369 | 2440 | 900360 | 189075.6 | 2
PP |  |  |  | Kompletní
VV |  |  |  | ŠŽ 1 180,0+160,0=340,000 [A] ŠŽ 2 50,0=50,000 [B] odpočet vpustě a čistící kusy -0,5*(21+21)=-21,000 [C] Celkem: A+B+C=369,000 [D]
P | 35 | 93639 |  | ZAÚSTĚNÍ SKLUZŮ (VČET DLAŽBY Z LOM KAMENE) | KUS | 1 | 8720 | 8720 | 1831.2 | 2
PP |  |  |  | kompletní - vyústění kanalizace z horské vpusti
VV
P | 36 | 96688 |  | VYBOURÁNÍ KANALIZAČ ŠACHET KOMPLETNÍCH | KUS | 1 | 2550 | 2550 | 535.5 | 2
PP |  |  |  | vč.odvozu a uložení na skládku
VV |  |  |  | v místě RŠ 21 1=1,000 [A]

## SO 341_SO 341
ASPE10 |  |  |  | Firma: Pontex, spol. s r.o. (Pontex Consulting Engineers, Ltd.) | [5 empty] | 3
|  |  |  | Příloha k formuláři pro ocenění nabídky |  |  |  |  | 33063.135 | 3
S | Stavba: | 1626900Stechov |  | II/102 hr.hl.m.Prahy - Štěchovice, rekonstrukce, ETAPA II |  |  | SO 341 | 157443.5 | 0,00 | 2
O | Objekt: | SO 341 |  | Přeložka vodovodu u mostu 102-012 |  |  |  |  | 15,00 | 2
O1 | Rozpočet: | SO 341 |  | Přeložka vodovodu u mostu 102-012 |  |  |  |  | 21,00 | 2
Typ | Poř. číslo | Kód položky | Varianta | Název položky | MJ | Množství | Cena
[7 empty] | Jednotková | Celkem
0 | 1 | 2 | 3 | 4 | 5 | 6 | 9 | 10
SD |  | 0 |  | Všeobecné konstrukce a práce |  |  |  | 3360 | 705.6 |  | 3360 | 705.6
P | 1 | 014102 | A | POPLATKY ZA SKLÁDKU | T | 24 | 140 | 3360 | 705.6 | 2
PP |  |  |  | zemina, kámen, kamenivo
VV |  |  |  | pol.132738 12,0*2,0=24,000 [A]
SD |  | 1 |  | Zemní práce |  |  |  | 12389 | 2601.69 |  | 12389 | 2601.69
P | 2 | 132738 |  | HLOUBENÍ RÝH ŠÍŘ DO 2M PAŽ I NEPAŽ TŘ. I, ODVOZ DO 20KM | M3 | 12 | 459 | 5508 | 1156.68 | 2
PP |  |  |  | vč.odvozu na skládku, vč.příložného pažení
VV |  |  |  | 12,0=12,000 [A]
P | 3 | 17120 |  | ULOŽENÍ SYPANINY DO NÁSYPŮ A NA SKLÁDKY BEZ ZHUTNĚNÍ | M3 | 12 | 16 | 192 | 40.32 | 2
PP |  |  |  | skládka
VV |  |  |  | 12,0=12,000 [A]
P | 4 | 17481 |  | ZÁSYP JAM A RÝH Z NAKUPOVANÝCH MATERIÁLŮ | M3 | 8 | 608 | 4864 | 1021.44 | 2
PP
VV |  |  |  | 8,0=8,000 [A]
P | 5 | 17581 |  | OBSYP POTRUBÍ A OBJEKTŮ Z NAKUPOVANÝCH MATERIÁLŮ | M3 | 2.5 | 730 | 1825 | 383.25 | 2
PP |  |  |  | písek
VV |  |  |  | 4,0-1,5=2,500 [A]
SD |  | 2 |  | Základy |  |  |  | 6140 | 1289.4 |  | 6140 | 1289.4
P | 6 | 27231 |  | ZÁKLADY Z PROSTÉHO BETONU | M3 | 2 | 3070 | 6140 | 1289.4 | 2
PP |  |  |  | Opěrné bloky
VV
SD |  | 4 |  | Vodorovné konstrukce |  |  |  | 1095 | 229.95 |  | 1095 | 229.95
P | 7 | 45157 |  | PODKLADNÍ A VÝPLŇOVÉ VRSTVY Z KAMENIVA TĚŽENÉHO | M3 | 1.5 | 730 | 1095 | 229.95 | 2
PP
VV |  |  |  | 1,5=1,500 [A]
SD |  | 7 |  | Přidružená stavební výroba |  |  |  | 5887.5 | 1236.375 |  | 5887.5 | 1236.375
P | 8 | 71341 |  | IZOLACE TEPELNÁ POTRUBÍ PEVNÁ | M2 | 2.1 | 415 | 871.5 | 183.015 | 2
PP |  |  |  | ochrana potrubí
VV |  |  |  | definit. na mostě 7,0*0,3=2,100 [A]
P | 9 | 71342 |  | IZOLACE TEPELNÁ POTRUBÍ SNÍMATELNÁ | M2 | 6 | 836 | 5016 | 1053.36 | 2
PP |  |  |  | ochrana potrubí
VV |  |  |  | provizorní přel. 20,0*0,3=6,000 [A]
SD |  | 8 |  | Potrubí |  |  |  | 70290 | 14760.9 |  | 70290 | 14760.9
P | 10 | 87327 | A | POTRUBÍ Z TRUB PLASTOVÝCH TLAKOVÝCH SVAŘOVANÝCH DN DO 100MM | M | 12 | 250 | 3000 | 630 | 2
PP |  |  |  | HDPE 110x10mm tlakové třídy PE100 SDR 11 (PN16),
VV |  |  |  | nové potrubí 12,0=12,000 [A]
P | 11 | 87327 | B | POTRUBÍ Z TRUB PLASTOVÝCH TLAKOVÝCH SVAŘOVANÝCH DN DO 100MM | M | 20 | 250 | 5000 | 1050 | 2
PP |  |  |  | IPE 90 SDR 11 (PN16),
VV |  |  |  | provizorní přeložka 20,0=20,000 [A]
P | 12 | 87633 |  | CHRÁNIČKY Z TRUB PLASTOVÝCH DN DO 150MM | M | 6 | 196 | 1176 | 246.96 | 2
PP |  |  |  | PVC 150
VV |  |  |  | definitivní na mostě 6,0=6,000 [A]
P | 13 | 87901R |  | OCHRANA STÁVAJÍCÍ PŘÍPOJKY | M | 8 | 1000 | 8000 | 1680 | 2
PP |  |  |  | PE 40 (popis viz TZ)
VV |  |  |  | 8,0=8,000 [A]
P | 14 | 891126 |  | ŠOUPÁTKA DN DO 80MM | KUS | 1 | 6010 | 6010 | 1262.1 | 2
PP |  |  |  | šoupě se zemní zákopovou soupravou Š80
VV
P | 15 | 891127 |  | ŠOUPÁTKA DN DO 100MM | KUS | 1 | 7080 | 7080 | 1486.8 | 2
PP |  |  |  | šoupě se zemní zákopovou soupravou Š100
VV
P | 16 | 891415 |  | HYDRANTY PODZEMNÍ DN 50MM | KUS | 1 | 13800 | 13800 | 2898 | 2
PP |  |  |  | kompletní
VV |  |  |  | na mostě 1=1,000 [A]
P | 17 | 899308 |  | DOPLŇKY NA POTRUBÍ - SIGNALIZAČ VODIČ | M | 12 | 17 | 204 | 42.84 | 2
PP
VV |  |  |  | definitivní 12,0=12,000 [A]
P | 18 | 899309 |  | DOPLŇKY NA POTRUBÍ - VÝSTRAŽNÁ FÓLIE | M | 12 | 17 | 204 | 42.84 | 2
PP |  |  |  | s kovovou vložkou
VV |  |  |  | definitivní 12,0=12,000 [A]
P | 19 | 899621 |  | TLAKOVÉ ZKOUŠKY POTRUBÍ DN DO 100MM | M | 32 | 79 | 2528 | 530.88 | 2
PP
VV |  |  |  | provizorní 20,0=20,000 [A] definivní 12,0=12,000 [B] Celkem: A+B=32,000 [C]
P | 20 | 89972 |  | PROPLACH A DEZINFEKCE VODOVODNÍHO POTRUBÍ DN DO 100MM | M | 32 | 64 | 2048 | 430.08 | 2
PP
VV |  |  |  | provizorní 20,0=20,000 [A] definivní 12,0=12,000 [B] Celkem: A+B=32,000 [C]
P | 21 | 899901 |  | PŘEPOJENÍ PŘÍPOJEK | KUS | 4 | 5310 | 21240 | 4460.4 | 2
PP
VV |  |  |  | proviz.potrubí 2=2,000 [A] definit.potrubí 2=2,000 [B] Celkem: A+B=4,000 [C]
SD |  | 9 |  | Ostatní konstrukce a práce |  |  |  | 58282 | 12239.22 |  | 58282 | 12239.22
P | 22 | 93650 |  | DROBNÉ DOPLŇK KONSTR KOVOVÉ | KG | 590 | 79 | 46610 | 9788.1 | 2
PP |  |  |  | podpěrná ocelová konstrukce vč.přichycení kanalizace pomocí objímek - zřízení a odstranění
VV |  |  |  | odhad 590,0=590,000 [A]
P | 23 | 966894 |  | ODSTRANĚNÍ PODZEMNÍHO HYDRANTU | KUS | 1 | 3000 | 3000 | 630 | 2
PP |  |  |  | vč.odvozu a uložení na skládku, vč.poplatku za uložení
VV |  |  |  | na mostě 1=1,000 [A]
P | 24 | 96912 |  | VYBOURÁNÍ POTRUBÍ DN DO 100MM VODOVODNÍCH | M | 32 | 271 | 8672 | 1821.12 | 2
PP |  |  |  | vč.odvozu a uložení na skládku, vč.poplatku za uložení
VV |  |  |  | stávající 12,0=12,000 [A] přeložka 20,0=20,000 [B] Celkem: A+B=32,000 [C]

## SO 342_SO 342
ASPE10 |  |  |  | Firma: Pontex, spol. s r.o. (Pontex Consulting Engineers, Ltd.) | [5 empty] | 3
|  |  |  | Příloha k formuláři pro ocenění nabídky |  |  |  |  | 29247.435 | 3
S | Stavba: | 1626900Stechov |  | II/102 hr.hl.m.Prahy - Štěchovice, rekonstrukce, ETAPA II |  |  | SO 342 | 139273.5 | 0,00 | 2
O | Objekt: | SO 342 |  | Přeložka vodovodu u mostu 102-013 |  |  |  |  | 15,00 | 2
O1 | Rozpočet: | SO 342 |  | Přeložka vodovodu u mostu 102-013 |  |  |  |  | 21,00 | 2
Typ | Poř. číslo | Kód položky | Varianta | Název položky | MJ | Množství | Cena
[7 empty] | Jednotková | Celkem
0 | 1 | 2 | 3 | 4 | 5 | 6 | 9 | 10
SD |  | 0 |  | Všeobecné konstrukce a práce |  |  |  | 3360 | 705.6 |  | 3360 | 705.6
P | 1 | 014102 | A | POPLATKY ZA SKLÁDKU | T | 24 | 140 | 3360 | 705.6 | 2
PP |  |  |  | zemina, kámen, kamenivo
VV |  |  |  | pol.132738 12,0*2,0=24,000 [A]
SD |  | 1 |  | Zemní práce |  |  |  | 12389 | 2601.69 |  | 12389 | 2601.69
P | 2 | 132738 |  | HLOUBENÍ RÝH ŠÍŘ DO 2M PAŽ I NEPAŽ TŘ. I, ODVOZ DO 20KM | M3 | 12 | 459 | 5508 | 1156.68 | 2
PP |  |  |  | vč.odvozu na skládku, vč.příložného pažení
VV |  |  |  | 12,0=12,000 [A]
P | 3 | 17120 |  | ULOŽENÍ SYPANINY DO NÁSYPŮ A NA SKLÁDKY BEZ ZHUTNĚNÍ | M3 | 12 | 16 | 192 | 40.32 | 2
PP |  |  |  | skládka
VV |  |  |  | 12,0=12,000 [A]
P | 4 | 17481 |  | ZÁSYP JAM A RÝH Z NAKUPOVANÝCH MATERIÁLŮ | M3 | 8 | 608 | 4864 | 1021.44 | 2
PP
VV |  |  |  | 8,0=8,000 [A]
P | 5 | 17581 |  | OBSYP POTRUBÍ A OBJEKTŮ Z NAKUPOVANÝCH MATERIÁLŮ | M3 | 2.5 | 730 | 1825 | 383.25 | 2
PP |  |  |  | písek
VV |  |  |  | 4,0-1,5=2,500 [A]
SD |  | 2 |  | Základy |  |  |  | 6140 | 1289.4 |  | 6140 | 1289.4
P | 6 | 27231 |  | ZÁKLADY Z PROSTÉHO BETONU | M3 | 2 | 3070 | 6140 | 1289.4 | 2
PP |  |  |  | Opěrné bloky
VV
SD |  | 4 |  | Vodorovné konstrukce |  |  |  | 1095 | 229.95 |  | 1095 | 229.95
P | 7 | 45157 |  | PODKLADNÍ A VÝPLŇOVÉ VRSTVY Z KAMENIVA TĚŽENÉHO | M3 | 1.5 | 730 | 1095 | 229.95 | 2
PP
VV |  |  |  | 1,5=1,500 [A]
SD |  | 7 |  | Přidružená stavební výroba |  |  |  | 5887.5 | 1236.375 |  | 5887.5 | 1236.375
P | 8 | 71341 |  | IZOLACE TEPELNÁ POTRUBÍ PEVNÁ | M2 | 2.1 | 415 | 871.5 | 183.015 | 2
PP |  |  |  | ochrana potrubí
VV |  |  |  | definit. na mostě 7,0*0,3=2,100 [A]
P | 9 | 71342 |  | IZOLACE TEPELNÁ POTRUBÍ SNÍMATELNÁ | M2 | 6 | 836 | 5016 | 1053.36 | 2
PP |  |  |  | ochrana potrubí
VV |  |  |  | provizorní přel. 20,0*0,3=6,000 [A]
SD |  | 8 |  | Potrubí |  |  |  | 70290 | 14760.9 |  | 70290 | 14760.9
P | 10 | 87327 | A | POTRUBÍ Z TRUB PLASTOVÝCH TLAKOVÝCH SVAŘOVANÝCH DN DO 100MM | M | 12 | 250 | 3000 | 630 | 2
PP |  |  |  | HDPE 110x10mm tlakové třídy PE100 SDR 11 (PN16),
VV |  |  |  | nové potrubí 12,0=12,000 [A]
P | 11 | 87327 | B | POTRUBÍ Z TRUB PLASTOVÝCH TLAKOVÝCH SVAŘOVANÝCH DN DO 100MM | M | 20 | 250 | 5000 | 1050 | 2
PP |  |  |  | IPE 90 SDR 11 (PN16),
VV |  |  |  | provizorní přeložka 20,0=20,000 [A]
P | 12 | 87633 |  | CHRÁNIČKY Z TRUB PLASTOVÝCH DN DO 150MM | M | 6 | 196 | 1176 | 246.96 | 2
PP |  |  |  | PVC 150
VV |  |  |  | definitivní na mostě 6,0=6,000 [A]
P | 13 | 87901R |  | OCHRANA STÁVAJÍCÍ PŘÍPOJKY | M | 8 | 1000 | 8000 | 1680 | 2
PP |  |  |  | PE 40 (popis viz TZ)
VV |  |  |  | 8,0=8,000 [A]
P | 14 | 891126 |  | ŠOUPÁTKA DN DO 80MM | KUS | 1 | 6010 | 6010 | 1262.1 | 2
PP |  |  |  | šoupě se zemní zákopovou soupravou Š80
VV
P | 15 | 891127 |  | ŠOUPÁTKA DN DO 100MM | KUS | 1 | 7080 | 7080 | 1486.8 | 2
PP |  |  |  | šoupě se zemní zákopovou soupravou Š100
VV
P | 16 | 891415 |  | HYDRANTY PODZEMNÍ DN 50MM | KUS | 1 | 13800 | 13800 | 2898 | 2
PP |  |  |  | kompletní
VV |  |  |  | na mostě 1=1,000 [A]
P | 17 | 899308 |  | DOPLŇKY NA POTRUBÍ - SIGNALIZAČ VODIČ | M | 12 | 17 | 204 | 42.84 | 2
PP
VV |  |  |  | definitivní 12,0=12,000 [A]
P | 18 | 899309 |  | DOPLŇKY NA POTRUBÍ - VÝSTRAŽNÁ FÓLIE | M | 12 | 17 | 204 | 42.84 | 2
PP |  |  |  | s kovovou vložkou
VV |  |  |  | definitivní 12,0=12,000 [A]
P | 19 | 899621 |  | TLAKOVÉ ZKOUŠKY POTRUBÍ DN DO 100MM | M | 32 | 79 | 2528 | 530.88 | 2
PP
VV |  |  |  | provizorní 20,0=20,000 [A] definivní 12,0=12,000 [B] Celkem: A+B=32,000 [C]
P | 20 | 89972 |  | PROPLACH A DEZINFEKCE VODOVODNÍHO POTRUBÍ DN DO 100MM | M | 32 | 64 | 2048 | 430.08 | 2
PP
VV |  |  |  | provizorní 20,0=20,000 [A] definivní 12,0=12,000 [B] Celkem: A+B=32,000 [C]
P | 21 | 899901 |  | PŘEPOJENÍ PŘÍPOJEK | KUS | 4 | 5310 | 21240 | 4460.4 | 2
PP
VV |  |  |  | proviz.potrubí 2=2,000 [A] definit.potrubí 2=2,000 [B] Celkem: A+B=4,000 [C]
SD |  | 9 |  | Ostatní konstrukce a práce |  |  |  | 40112 | 8423.52 |  | 40112 | 8423.52
P | 22 | 93650 |  | DROBNÉ DOPLŇK KONSTR KOVOVÉ | KG | 360 | 79 | 28440 | 5972.4 | 2
PP |  |  |  | podpěrná ocelová konstrukce vč.přichycení kanalizace pomocí objímek - zřízení a odstranění
VV |  |  |  | odhad 360,0=360,000 [A]
P | 23 | 966894 |  | ODSTRANĚNÍ PODZEMNÍHO HYDRANTU | KUS | 1 | 3000 | 3000 | 630 | 2
PP |  |  |  | vč.odvozu a uložení na skládku, vč.poplatku za uložení
VV |  |  |  | na mostě 1=1,000 [A]
P | 24 | 96912 |  | VYBOURÁNÍ POTRUBÍ DN DO 100MM VODOVODNÍCH | M | 32 | 271 | 8672 | 1821.12 | 2
PP |  |  |  | vč.odvozu a uložení na skládku, vč.poplatku za uložení
VV |  |  |  | stávající 12,0=12,000 [A] přeložka 20,0=20,000 [B] Celkem: A+B=32,000 [C]

## SO 343_SO 343
ASPE10 |  |  |  | Firma: Pontex, spol. s r.o. (Pontex Consulting Engineers, Ltd.) | [5 empty] | 3
|  |  |  | Příloha k formuláři pro ocenění nabídky |  |  |  |  | 29247.435 | 3
S | Stavba: | 1626900Stechov |  | II/102 hr.hl.m.Prahy - Štěchovice, rekonstrukce, ETAPA II |  |  | SO 343 | 139273.5 | 0,00 | 2
O | Objekt: | SO 343 |  | Přeložka vodovodu u mostu 102-014 |  |  |  |  | 15,00 | 2
O1 | Rozpočet: | SO 343 |  | Přeložka vodovodu u mostu 102-014 |  |  |  |  | 21,00 | 2
Typ | Poř. číslo | Kód položky | Varianta | Název položky | MJ | Množství | Cena
[7 empty] | Jednotková | Celkem
0 | 1 | 2 | 3 | 4 | 5 | 6 | 9 | 10
SD |  | 0 |  | Všeobecné konstrukce a práce |  |  |  | 3360 | 705.6 |  | 3360 | 705.6
P | 1 | 014102 | A | POPLATKY ZA SKLÁDKU | T | 24 | 140 | 3360 | 705.6 | 2
PP |  |  |  | zemina, kámen, kamenivo
VV |  |  |  | pol.132738 12,0*2,0=24,000 [A]
SD |  | 1 |  | Zemní práce |  |  |  | 12389 | 2601.69 |  | 12389 | 2601.69
P | 2 | 132738 |  | HLOUBENÍ RÝH ŠÍŘ DO 2M PAŽ I NEPAŽ TŘ. I, ODVOZ DO 20KM | M3 | 12 | 459 | 5508 | 1156.68 | 2
PP |  |  |  | vč.odvozu na skládku, vč.příložného pažení
VV |  |  |  | 12,0=12,000 [A]
P | 3 | 17120 |  | ULOŽENÍ SYPANINY DO NÁSYPŮ A NA SKLÁDKY BEZ ZHUTNĚNÍ | M3 | 12 | 16 | 192 | 40.32 | 2
PP |  |  |  | skládka
VV |  |  |  | 12,0=12,000 [A]
P | 4 | 17481 |  | ZÁSYP JAM A RÝH Z NAKUPOVANÝCH MATERIÁLŮ | M3 | 8 | 608 | 4864 | 1021.44 | 2
PP
VV |  |  |  | 8,0=8,000 [A]
P | 5 | 17581 |  | OBSYP POTRUBÍ A OBJEKTŮ Z NAKUPOVANÝCH MATERIÁLŮ | M3 | 2.5 | 730 | 1825 | 383.25 | 2
PP |  |  |  | písek
VV |  |  |  | 4,0-1,5=2,500 [A]
SD |  | 2 |  | Základy |  |  |  | 6140 | 1289.4 |  | 6140 | 1289.4
P | 6 | 27231 |  | ZÁKLADY Z PROSTÉHO BETONU | M3 | 2 | 3070 | 6140 | 1289.4 | 2
PP |  |  |  | Opěrné bloky
VV
SD |  | 4 |  | Vodorovné konstrukce |  |  |  | 1095 | 229.95 |  | 1095 | 229.95
P | 7 | 45157 |  | PODKLADNÍ A VÝPLŇOVÉ VRSTVY Z KAMENIVA TĚŽENÉHO | M3 | 1.5 | 730 | 1095 | 229.95 | 2
PP
VV |  |  |  | 1,5=1,500 [A]
SD |  | 7 |  | Přidružená stavební výroba |  |  |  | 5887.5 | 1236.375 |  | 5887.5 | 1236.375
P | 8 | 71341 |  | IZOLACE TEPELNÁ POTRUBÍ PEVNÁ | M2 | 2.1 | 415 | 871.5 | 183.015 | 2
PP |  |  |  | ochrana potrubí
VV |  |  |  | definit. na mostě 7,0*0,3=2,100 [A]
P | 9 | 71342 |  | IZOLACE TEPELNÁ POTRUBÍ SNÍMATELNÁ | M2 | 6 | 836 | 5016 | 1053.36 | 2
PP |  |  |  | ochrana potrubí
VV |  |  |  | provizorní přel. 20,0*0,3=6,000 [A]
SD |  | 8 |  | Potrubí |  |  |  | 70290 | 14760.9 |  | 70290 | 14760.9
P | 10 | 87327 | A | POTRUBÍ Z TRUB PLASTOVÝCH TLAKOVÝCH SVAŘOVANÝCH DN DO 100MM | M | 12 | 250 | 3000 | 630 | 2
PP |  |  |  | HDPE 110x10mm tlakové třídy PE100 SDR 11 (PN16),
VV |  |  |  | nové potrubí 12,0=12,000 [A]
P | 11 | 87327 | B | POTRUBÍ Z TRUB PLASTOVÝCH TLAKOVÝCH SVAŘOVANÝCH DN DO 100MM | M | 20 | 250 | 5000 | 1050 | 2
PP |  |  |  | IPE 90 SDR 11 (PN16),
VV |  |  |  | provizorní přeložka 20,0=20,000 [A]
P | 12 | 87633 |  | CHRÁNIČKY Z TRUB PLASTOVÝCH DN DO 150MM | M | 6 | 196 | 1176 | 246.96 | 2
PP |  |  |  | PVC 150
VV |  |  |  | definitivní na mostě 6,0=6,000 [A]
P | 13 | 87901R |  | OCHRANA STÁVAJÍCÍ PŘÍPOJKY | M | 8 | 1000 | 8000 | 1680 | 2
PP |  |  |  | PE 40 (popis viz TZ)
VV |  |  |  | 8,0=8,000 [A]
P | 14 | 891126 |  | ŠOUPÁTKA DN DO 80MM | KUS | 1 | 6010 | 6010 | 1262.1 | 2
PP |  |  |  | šoupě se zemní zákopovou soupravou Š80
VV
P | 15 | 891127 |  | ŠOUPÁTKA DN DO 100MM | KUS | 1 | 7080 | 7080 | 1486.8 | 2
PP |  |  |  | šoupě se zemní zákopovou soupravou Š100
VV
P | 16 | 891415 |  | HYDRANTY PODZEMNÍ DN 50MM | KUS | 1 | 13800 | 13800 | 2898 | 2
PP |  |  |  | kompletní
VV |  |  |  | na mostě 1=1,000 [A]
P | 17 | 899308 |  | DOPLŇKY NA POTRUBÍ - SIGNALIZAČ VODIČ | M | 12 | 17 | 204 | 42.84 | 2
PP
VV |  |  |  | definitivní 12,0=12,000 [A]
P | 18 | 899309 |  | DOPLŇKY NA POTRUBÍ - VÝSTRAŽNÁ FÓLIE | M | 12 | 17 | 204 | 42.84 | 2
PP |  |  |  | s kovovou vložkou
VV |  |  |  | definitivní 12,0=12,000 [A]
P | 19 | 899621 |  | TLAKOVÉ ZKOUŠKY POTRUBÍ DN DO 100MM | M | 32 | 79 | 2528 | 530.88 | 2
PP
VV |  |  |  | provizorní 20,0=20,000 [A] definivní 12,0=12,000 [B] Celkem: A+B=32,000 [C]
P | 20 | 89972 |  | PROPLACH A DEZINFEKCE VODOVODNÍHO POTRUBÍ DN DO 100MM | M | 32 | 64 | 2048 | 430.08 | 2
PP
VV |  |  |  | provizorní 20,0=20,000 [A] definivní 12,0=12,000 [B] Celkem: A+B=32,000 [C]
P | 21 | 899901 |  | PŘEPOJENÍ PŘÍPOJEK | KUS | 4 | 5310 | 21240 | 4460.4 | 2
PP
VV |  |  |  | proviz.potrubí 2=2,000 [A] definit.potrubí 2=2,000 [B] Celkem: A+B=4,000 [C]
SD |  | 9 |  | Ostatní konstrukce a práce |  |  |  | 40112 | 8423.52 |  | 40112 | 8423.52
P | 22 | 93650 |  | DROBNÉ DOPLŇK KONSTR KOVOVÉ | KG | 360 | 79 | 28440 | 5972.4 | 2
PP |  |  |  | podpěrná ocelová konstrukce vč.přichycení kanalizace pomocí objímek - zřízení a odstranění
VV |  |  |  | odhad 360,0=360,000 [A]
P | 23 | 966894 |  | ODSTRANĚNÍ PODZEMNÍHO HYDRANTU | KUS | 1 | 3000 | 3000 | 630 | 2
PP |  |  |  | vč.odvozu a uložení na skládku, vč.poplatku za uložení
VV |  |  |  | na mostě 1=1,000 [A]
P | 24 | 96912 |  | VYBOURÁNÍ POTRUBÍ DN DO 100MM VODOVODNÍCH | M | 32 | 271 | 8672 | 1821.12 | 2
PP |  |  |  | vč.odvozu a uložení na skládku, vč.poplatku za uložení
VV |  |  |  | stávající 12,0=12,000 [A] přeložka 20,0=20,000 [B] Celkem: A+B=32,000 [C]

## SO 431
ASPE10 |  |  |  | Firma: Pontex, spol. s r.o. (Pontex Consulting Engineers, Ltd.) | [5 empty] | 3
|  |  |  | Příloha k formuláři pro ocenění nabídky |  |  |  |  | 73699.7667 | 3
S | Stavba: | 1626900Stechov |  | II/102 hr.hl.m.Prahy - Štěchovice, rekonstrukce, ETAPA II |  |  | SO 431 | 350951.27 | 0,00 | 2
O | Rozpočet: | SO 431 |  | Přeložka veřejného osvětlení u hřbitova v Davli |  |  |  |  | 15,00 | 2
Typ | Poř. číslo | Kód položky | Varianta | Název položky | MJ | Množství | Cena |  | 21,00 | 2
[7 empty] | Jednotková | Celkem
0 | 1 | 2 | 3 | 4 | 5 | 6 | 9 | 10
SD |  | 0 |  | Všeobecné konstrukce a práce |  |  |  | 43991.6 | 9238.236 |  | 43991.6 | 9238.236
P | 1 | 014101 |  | POPLATKY ZA SKLÁDKU | M3 | 16.85 | 120 | 2022 | 424.62 | 2
PP |  |  |  | přebytečná zemina z výkopu
VV |  |  |  | 0,35*(0,2)*155=10,850 [B] 1,0*1,0*1,5*4=6,000 [C] Celkem: B+C=16,850 [D]
P | 2 | 015140 |  | POPLATKY ZA LIKVIDACI ODPADŮ NEKONTAMINOVANÝCH - 17 01 01 BETON Z DEMOLIC OBJEKTŮ, ZÁKLADŮ TV | T | 8.8 | 167 | 1469.6 | 308.616 | 2
PP |  |  |  | základy stožárů
VV |  |  |  | 4*1*2,2=8,800 [A]
P | 3 | 02910 |  | OSTATNÍ POŽADAVKY - ZEMĚMĚŘIČSKÁ MĚŘENÍ | KPL | 1 | 5000 | 5000 | 1050 | 2
PP |  |  |  | vytyčení nového VO zaměření skutečného provedneí
VV
P | 4 | 02943 |  | OSTATNÍ POŽADAVKY - VYPRACOVÁNÍ RDS | KPL | 1 | 20000 | 20000 | 4200 | 2
PP
VV
P | 5 | 02944 |  | OSTAT POŽADAVKY - DOKUMENTACE SKUTEČ PROVEDENÍ V DIGIT FORMĚ | KPL | 1 | 8000 | 8000 | 1680 | 2
PP |  |  |  | v digitální i tištěné formě
VV
P | 6 | 029522 |  | OSTATNÍ POŽADAVKY - REVIZNÍ ZPRÁVY | KUS | 1 | 7500 | 7500 | 1575 | 2
PP |  |  |  | výchozí revize elektrického zařízení
VV
SD |  | 1 |  | Zemní práce |  |  |  | 22368.32 | 4697.3472 |  | 22368.32 | 4697.3472
P | 7 | 125738 |  | VYKOPÁVKY ZE ZEMNÍKŮ A SKLÁDEK TŘ. I, ODVOZ DO 20KM | M3 | 16.85 | 322 | 5425.7 | 1139.397 | 2
PP |  |  |  | přebytečná zemina
VV |  |  |  | 0,35*(0,2)*155=10,850 [B] 1,0*1,0*1,5*4=6,000 [C] Celkem: B+C=16,850 [D]
P | 8 | 13173 |  | HLOUBENÍ JAM ZAPAŽ I NEPAŽ TŘ. I | M3 | 6 | 206 | 1236 | 259.56 | 2
PP |  |  |  | základy stožárů
VV |  |  |  | 1,0*1,0*1,5*4=6,000 [A]
P | 9 | 13273 |  | HLOUBENÍ RÝH ŠÍŘ DO 2M PAŽ I NEPAŽ TŘ. I | M3 | 24.413 | 249 | 6078.84 | 1276.5564 | 2
PP |  |  |  | kabelové trasy
VV |  |  |  | 0,35*0,45*155=24,413 [B]
P | 10 | 17120 |  | ULOŽENÍ SYPANINY DO NÁSYPŮ A NA SKLÁDKY BEZ ZHUTNĚNÍ | M3 | 16.85 | 16 | 269.6 | 56.616 | 2
PP |  |  |  | přebytečná zemina, složení na skládce
VV |  |  |  | 0,35*(0,2)*155=10,850 [B] 1,0*1,0*1,5*4=6,000 [C] Celkem: B+C=16,850 [D]
P | 11 | 17411 |  | ZÁSYP JAM A RÝH ZEMINOU SE ZHUTNĚNÍM | M3 | 13.563 | 106 | 1437.68 | 301.9128 | 2
PP
VV |  |  |  | 0,35*(0,45-0,2)*155=13,563 [B]
P | 12 | 17581 |  | OBSYP POTRUBÍ A OBJEKTŮ Z NAKUPOVANÝCH MATERIÁLŮ | M3 | 10.85 | 730 | 7920.5 | 1663.305 | 2
PP |  |  |  | pískové lože
VV |  |  |  | 0,35*0,2*155=10,850 [A]
SD |  | 2 |  | Základy |  |  |  | 23976 | 5034.96 |  | 23976 | 5034.96
P | 13 | 272314 |  | ZÁKLADY Z PROSTÉHO BETONU DO C25/30 | M3 | 7.2 | 3330 | 23976 | 5034.96 | 2
PP |  |  |  | betonové základy pro stožáry včetně pouzdra a chráničky na kabel 3ks
VV |  |  |  | 1,0*1,0*1,8*4=7,200 [A]
SD |  | 7 |  | Přidružená stavební výroba |  |  |  | 242615.35 | 50949.2235 |  | 242615.35 | 50949.2235
P | 14 | 702321 |  | ZAKRYTÍ KABELŮ BETONOVOU DESKOU ŠÍŘKY DO 20 CM | M | 155 | 195 | 30225 | 6347.25 | 2
PP
VV
P | 15 | 742G11 |  | KABEL NN DVOU- A TŘÍŽÍLOVÝ CU S PLASTOVOU IZOLACÍ DO 2,5 MM2 | M | 50.6 | 31 | 1568.6 | 329.406 | 2
PP |  |  |  | kabel CYKY 3-Jx1,5 do stožáru včetně ukončení na svorkách dodávka a montáž
VV |  |  |  | (10+1,5)*4*1,1=50,600 [A]
P | 16 | 742H13 |  | KABEL NN ČTYŘ- A PĚTIŽÍLOVÝ CU S PLASTOVOU IZOLACÍ OD 25 DO 50 MM2 | M | 168 | 427 | 71736 | 15064.56 | 2
PP |  |  |  | kabel CYKY 4-Jx25, včetně ukončení na svorkách, dodávka a montáž
VV |  |  |  | (145+6*2,5)*1,05=168,000 [A]
P | 17 | 742H23 |  | KABEL NN ČTYŘ- A PĚTIŽÍLOVÝ AL S PLASTOVOU IZOLACÍ OD 25 DO 50 MM2 | M | 13.125 | 100 | 1312.5 | 275.625 | 2
PP |  |  |  | AYKY 4-Jx35, včetně ukončení kabelu dodávka a montáž
VV |  |  |  | (10+2,5)*1,05=13,125 [A]
P | 18 | 742L23 |  | UKONČENÍ DVOU AŽ PĚTIŽÍLOVÉHO KABELU KABELOVOU SPOJKOU OD 25 DO 50 MM2 | KUS | 1 | 1115 | 1115 | 234.15 | 2
PP |  |  |  | spojka, teplem smrštitelná dodávka a montáž
VV
P | 19 | 742Z23 |  | DEMONTÁŽ KABELOVÉHO VEDENÍ NN | M | 155 | 55 | 8525 | 1790.25 | 2
PP |  |  |  | včetně odvozu a likvidace
VV
P | 20 | 743566 |  | SVÍTIDLO VENKOVNÍ VŠEOBECNÉ - MONTÁŽ SVÍTIDLA | KUS | 4 | 1822 | 7288 | 1530.48 | 2
PP
VV
P | 21 | 743Z11 |  | DEMONTÁŽ OSVĚTLOVACÍHO STOŽÁRU ULIČNÍHO VÝŠKY DO 15 M | KUS | 4 | 3752 | 15008 | 3151.68 | 2
PP |  |  |  | stožár, patice, výložník, svorkovnice včetně odvozu
VV
P | 22 | 743Z35 |  | DEMONTÁŽ SVÍTIDLA Z OSVĚTLOVACÍHO STOŽÁRU VÝŠKY DO 15 M | KUS | 4 | 466 | 1864 | 391.44 | 2
PP |  |  |  | včetně uskladnění po dobu stavby
VV
P | 23 | 75H141 |  | STOŽÁR (SLOUP) OCELOVÝ DO 10 M | KUS | 4 | 24630 | 98520 | 20689.2 | 2
PP |  |  |  | stožár osvětlovací pozinkovaný, bezpaticový, vetknutý včetně výložníku a stožárové svorkovnice dodávka a montáž
VV
P | 24 | 75IG51 |  | VEDENÍ UZEMŇOVACÍ NA POVRCHU Z FEZN DRÁTU DO 120 MM2 | M | 6 | 68 | 408 | 85.68 | 2
PP |  |  |  | propojení stožáru a strojeného zemniče, drát FeZn pr. 10 mm, včetně svorek
VV |  |  |  | (4)*1,5=6,000 [A]
P | 25 | 75IG71 |  | VEDENÍ UZEMŇOVACÍ V ZEMI Z FEZN DRÁTU PRŮMĚRU DO 10 MM | M | 162.75 | 31 | 5045.25 | 1059.5025 | 2
PP |  |  |  | FeZn pr. 10, včetně svorek dodávka a montáž
VV |  |  |  | (155)*1,05=162,750 [A]
SD |  | 9 |  | Ostatní konstrukce a práce |  |  |  | 18000 | 3780 |  | 18000 | 3780
P | 26 | 966118 |  | BOURÁNÍ KONSTRUKCÍ Z BETON DÍLCŮ S ODVOZEM DO 20KM | M3 | 4 | 4500 | 18000 | 3780 | 2
PP |  |  |  | základy
VV |  |  |  | 4*1=4,000 [A]

## SO 432
ASPE10 |  |  |  | Firma: Pontex, spol. s r.o. (Pontex Consulting Engineers, Ltd.) | [5 empty] | 3
|  |  |  | Příloha k formuláři pro ocenění nabídky |  |  |  |  | 18947.397 | 3
S | Stavba: | 1626900Stechov |  | II/102 hr.hl.m.Prahy - Štěchovice, rekonstrukce, ETAPA II |  |  | SO 432 | 90225.7 | 0,00 | 2
O | Rozpočet: | SO 432 |  | Přeložka veřejného osvětlení u mostu 102-012 |  |  |  |  | 15,00 | 2
Typ | Poř. číslo | Kód položky | Varianta | Název položky | MJ | Množství | Cena |  | 21,00 | 2
[7 empty] | Jednotková | Celkem
0 | 1 | 2 | 3 | 4 | 5 | 6 | 9 | 10
SD |  | 0 |  | Všeobecné konstrukce a práce |  |  |  | 33010 | 6932.1 |  | 33010 | 6932.1
P | 1 | 014101 |  | POPLATKY ZA SKLÁDKU | M3 | 4.25 | 120 | 510 | 107.1 | 2
PP |  |  |  | přebytečná zemina z výkopu
VV |  |  |  | 0,35*(0,2)*20=1,400 [B] 0,6*(0,25)*19=2,850 [A] Celkem: B+A=4,250 [C]
P | 2 | 02910 |  | OSTATNÍ POŽADAVKY - ZEMĚMĚŘIČSKÁ MĚŘENÍ | KPL | 1 | 5000 | 5000 | 1050 | 2
PP |  |  |  | vytyčení nového VO zaměření skutečného provedení
VV
P | 3 | 02943 |  | OSTATNÍ POŽADAVKY - VYPRACOVÁNÍ RDS | KPL | 1 | 15000 | 15000 | 3150 | 2
PP
VV
P | 4 | 02944 |  | OSTAT POŽADAVKY - DOKUMENTACE SKUTEČ PROVEDENÍ V DIGIT FORMĚ | KPL | 1 | 5000 | 5000 | 1050 | 2
PP |  |  |  | v digitální i tištěné formě
VV
P | 5 | 029522 |  | OSTATNÍ POŽADAVKY - REVIZNÍ ZPRÁVY | KUS | 1 | 7500 | 7500 | 1575 | 2
PP |  |  |  | výchozí revize elektrického zařízení
VV
SD |  | 1 |  | Zemní práce |  |  |  | 7982.65 | 1676.3565 |  | 7982.65 | 1676.3565
P | 6 | 125738 |  | VYKOPÁVKY ZE ZEMNÍKŮ A SKLÁDEK TŘ. I, ODVOZ DO 20KM | M3 | 4.25 | 322 | 1368.5 | 287.385 | 2
PP |  |  |  | přebytečná zemina
VV |  |  |  | 0,35*(0,2)*20=1,400 [B] 0,6*(0,25)*19=2,850 [A] Celkem: B+A=4,250 [C]
P | 7 | 13273 |  | HLOUBENÍ RÝH ŠÍŘ DO 2M PAŽ I NEPAŽ TŘ. I | M3 | 16.83 | 249 | 4190.67 | 880.0407 | 2
PP |  |  |  | kabelové trasy
VV |  |  |  | 0,35*0,45*20=3,150 [B] 0,6*1,2*(19)=13,680 [A] Celkem: B+A=16,830 [C]
P | 8 | 17120 |  | ULOŽENÍ SYPANINY DO NÁSYPŮ A NA SKLÁDKY BEZ ZHUTNĚNÍ | M3 | 4.25 | 16 | 68 | 14.28 | 2
PP |  |  |  | přebytečná zemina, složení na skládce
VV |  |  |  | 0,35*(0,2)*20=1,400 [B] 0,6*(0,25)*(19)=2,850 [A] Celkem: B+A=4,250 [C]
P | 9 | 17411 |  | ZÁSYP JAM A RÝH ZEMINOU SE ZHUTNĚNÍM | M3 | 12.58 | 106 | 1333.48 | 280.0308 | 2
PP
VV |  |  |  | 0,35*(0,45-0,2)*20=1,750 [B] 0,6*(1,2-0,25)*(19)=10,830 [A] Celkem: B+A=12,580 [C]
P | 10 | 17581 |  | OBSYP POTRUBÍ A OBJEKTŮ Z NAKUPOVANÝCH MATERIÁLŮ | M3 | 1.4 | 730 | 1022 | 214.62 | 2
PP |  |  |  | pískové lože
VV |  |  |  | 0,35*0,2*20=1,400 [A]
SD |  | 7 |  | Přidružená stavební výroba |  |  |  | 35439.05 | 7442.2005 |  | 35439.05 | 7442.2005
P | 11 | 702321 |  | ZAKRYTÍ KABELŮ BETONOVOU DESKOU ŠÍŘKY DO 20 CM | M | 20 | 195 | 3900 | 819 | 2
PP
VV
P | 12 | 742H13 |  | KABEL NN ČTYŘ- A PĚTIŽÍLOVÝ CU S PLASTOVOU IZOLACÍ OD 25 DO 50 MM2 | M | 46.2 | 427 | 19727.4 | 4142.754 | 2
PP |  |  |  | CYKY 4-Jx25, dodávka a montáž včetně ukčení na svorkách
VV |  |  |  | (20+19+2,5*2)*1,05=46,200 [A]
P | 13 | 742L13 |  | UKONČENÍ DVOU AŽ PĚTIŽÍLOVÉHO KABELU V ROZVADĚČI NEBO NA PŘÍSTROJI OD 25 DO 50 MM2 | KUS | 1 | 455 | 455 | 95.55 | 2
PP |  |  |  | provizorní propoj, včetně následného odpojení
VV
P | 14 | 742Z23 |  | DEMONTÁŽ KABELOVÉHO VEDENÍ NN | M | 39 | 55 | 2145 | 450.45 | 2
PP |  |  |  | včetně odvozu a likvidace
VV |  |  |  | 19+20=39,000 [A]
P | 15 | 75IG71 |  | VEDENÍ UZEMŇOVACÍ V ZEMI Z FEZN DRÁTU PRŮMĚRU DO 10 MM | M | 297.15 | 31 | 9211.65 | 1934.4465 | 2
PP |  |  |  | FeZn pr. 10, včetně svorek dodávka a montáž
VV |  |  |  | (8+7,5+7,5+260)*1,05=297,150 [A]
SD |  | 8 |  | Potrubí |  |  |  | 13794 | 2896.74 |  | 13794 | 2896.74
P | 16 | 87627 |  | CHRÁNIČKY Z TRUB PLASTOVÝCH DN DO 100MM | M | 41.8 | 150 | 6270 | 1316.7 | 2
PP |  |  |  | dvouplášťové, HDPE/LDPE, 110/94 včetně utěsněnní a protahovacího drátu
VV |  |  |  | (19)*2*1,1=41,800 [A]
P | 17 | 89952 |  | OBETONOVÁNÍ POTRUBÍ Z PROSTÉHO BETONU | M3 | 0.57 | 2240 | 1276.8 | 268.128 | 2
PP |  |  |  | podkladní beton pod chráničky prostupu, C8/10-X0
VV |  |  |  | 0,6*0,05*(19)=0,570 [A]
P | 18 | 899524 |  | OBETONOVÁNÍ POTRUBÍ Z PROSTÉHO BETONU DO C25/30 | M3 | 2.28 | 2740 | 6247.2 | 1311.912 | 2
PP |  |  |  | obetonování chrániček, C25/30-XA1
VV |  |  |  | 0,6*0,2*(19)=2,280 [A]

## SO 433
ASPE10 |  |  |  | Firma: Pontex, spol. s r.o. (Pontex Consulting Engineers, Ltd.) | [5 empty] | 3
|  |  |  | Příloha k formuláři pro ocenění nabídky |  |  |  |  | 14872.9413 | 3
S | Stavba: | 1626900Stechov |  | II/102 hr.hl.m.Prahy - Štěchovice, rekonstrukce, ETAPA II |  |  | SO 433 | 70823.53 | 0,00 | 2
O | Rozpočet: | SO 433 |  | Přeložka veřejného osvětlení u mostu 102-013 |  |  |  |  | 15,00 | 2
Typ | Poř. číslo | Kód položky | Varianta | Název položky | MJ | Množství | Cena |  | 21,00 | 2
[7 empty] | Jednotková | Celkem
0 | 1 | 2 | 3 | 4 | 5 | 6 | 9 | 10
SD |  | 0 |  | Všeobecné konstrukce a práce |  |  |  | 43785 | 9194.85 |  | 43785 | 9194.85
P | 1 | 014101 |  | POPLATKY ZA SKLÁDKU | M3 | 2.375 | 120 | 285 | 59.85 | 2
PP |  |  |  | přebytečná zemina z výkopu
VV |  |  |  | 0,35*(0,2)*20=1,400 [B] 0,6*(0,25)*6,5=0,975 [A] Celkem: B+A=2,375 [C]
P | 2 | 027421 |  | PROVIZORNÍ LÁVKY - MONTÁŽ | M2 | 1 | 10000 | 10000 | 2100 | 2
PP |  |  |  | provizorní lávka pro kabel VO, dl. 5,0 m dodávka a montáž
VV
P | 3 | 027423 |  | PROVIZORNÍ LÁVKY - DEMONTÁŽ | M2 | 1 | 3500 | 3500 | 735 | 2
PP |  |  |  | provizorní lávka pro kabel VO, dl. 5,0 m demontáž
VV
P | 4 | 02910 |  | OSTATNÍ POŽADAVKY - ZEMĚMĚŘIČSKÁ MĚŘENÍ | KPL | 1 | 5000 | 5000 | 1050 | 2
PP |  |  |  | vytyčení nového VO zaměření skutečného provedení
VV
P | 5 | 02943 |  | OSTATNÍ POŽADAVKY - VYPRACOVÁNÍ RDS | KPL | 1 | 15000 | 15000 | 3150 | 2
PP
VV
P | 6 | 02944 |  | OSTAT POŽADAVKY - DOKUMENTACE SKUTEČ PROVEDENÍ V DIGIT FORMĚ | KPL | 1 | 5000 | 5000 | 1050 | 2
PP |  |  |  | v digitální i tištěné formě
VV
P | 7 | 029522 |  | OSTATNÍ POŽADAVKY - REVIZNÍ ZPRÁVY | KUS | 1 | 5000 | 5000 | 1050 | 2
PP |  |  |  | výchozí revize elektrického zařízení
VV
SD |  | 1 |  | Zemní práce |  |  |  | 5470.9 | 1148.889 |  | 5470.9 | 1148.889
P | 8 | 125738 |  | VYKOPÁVKY ZE ZEMNÍKŮ A SKLÁDEK TŘ. I, ODVOZ DO 20KM | M3 | 2.375 | 322 | 764.75 | 160.5975 | 2
PP |  |  |  | přebytečná zemina
VV |  |  |  | 0,35*(0,2)*20=1,400 [B] 0,6*(0,25)*6,5=0,975 [A] Celkem: B+A=2,375 [C]
P | 9 | 13273 |  | HLOUBENÍ RÝH ŠÍŘ DO 2M PAŽ I NEPAŽ TŘ. I | M3 | 10.98 | 249 | 2734.02 | 574.1442 | 2
PP |  |  |  | kabelové trasy
VV |  |  |  | 0,35*0,45*(20+10+10)=6,300 [B] 0,6*1,2*(6,5)=4,680 [A] Celkem: B+A=10,980 [C]
P | 10 | 17120 |  | ULOŽENÍ SYPANINY DO NÁSYPŮ A NA SKLÁDKY BEZ ZHUTNĚNÍ | M3 | 2.375 | 16 | 38 | 7.98 | 2
PP |  |  |  | přebytečná zemina, složení na skládce
VV |  |  |  | 0,35*(0,2)*20=1,400 [B] 0,6*(0,25)*(6,5)=0,975 [A] Celkem: B+A=2,375 [C]
P | 11 | 17411 |  | ZÁSYP JAM A RÝH ZEMINOU SE ZHUTNĚNÍM | M3 | 8.605 | 106 | 912.13 | 191.5473 | 2
PP
VV |  |  |  | 0,35*(0,45-0,2)*20=1,750 [B] 0,35*(0,45)*(10+10)=3,150 [C] 0,6*(1,2-0,25)*(6,5)=3,705 [A] Celkem: B+C+A=8,605 [D]
P | 12 | 17581 |  | OBSYP POTRUBÍ A OBJEKTŮ Z NAKUPOVANÝCH MATERIÁLŮ | M3 | 1.4 | 730 | 1022 | 214.62 | 2
PP |  |  |  | pískové lože
VV |  |  |  | 0,35*0,2*20=1,400 [A]
SD |  | 7 |  | Přidružená stavební výroba |  |  |  | 14802.63 | 3108.5523 |  | 14802.63 | 3108.5523
P | 13 | 702321 |  | ZAKRYTÍ KABELŮ BETONOVOU DESKOU ŠÍŘKY DO 20 CM | M | 20 | 195 | 3900 | 819 | 2
PP
VV
P | 14 | 742H23 |  | KABEL NN ČTYŘ- A PĚTIŽÍLOVÝ AL S PLASTOVOU IZOLACÍ OD 25 DO 50 MM2 | M | 44.625 | 100 | 4462.5 | 937.125 | 2
PP |  |  |  | kabel AYKY 4-Jx35, provizorní a definitivní, včetně ukončení na svorkách dodávka a montáž
VV |  |  |  | (15+25+2,5)*1,05=44,625 [A]
P | 15 | 742L23 |  | UKONČENÍ DVOU AŽ PĚTIŽÍLOVÉHO KABELU KABELOVOU SPOJKOU OD 25 DO 50 MM2 | KUS | 3 | 1115 | 3345 | 702.45 | 2
PP |  |  |  | spojka, teplem smrštitelná
VV
P | 16 | 742Z23 |  | DEMONTÁŽ KABELOVÉHO VEDENÍ NN | M | 40 | 55 | 2200 | 462 | 2
PP |  |  |  | včetně odvozu a likvidace
VV |  |  |  | 15+25=40,000 [A]
P | 17 | 75IG71 |  | VEDENÍ UZEMŇOVACÍ V ZEMI Z FEZN DRÁTU PRŮMĚRU DO 10 MM | M | 28.875 | 31 | 895.13 | 187.9773 | 2
PP |  |  |  | FeZn pr. 10, včetně svorek dodávka a montáž
VV |  |  |  | (25+2,5)*1,05=28,875 [A]
SD |  | 8 |  | Potrubí |  |  |  | 6765 | 1420.65 |  | 6765 | 1420.65
P | 18 | 87626 |  | CHRÁNIČKY Z TRUB PLAST DN DO 80MM | M | 16.5 | 124 | 2046 | 429.66 | 2
PP |  |  |  | chránička plastová pro provizorní kabel profil 63/52
VV |  |  |  | 15*1,1=16,500 [A]
P | 19 | 87627 |  | CHRÁNIČKY Z TRUB PLASTOVÝCH DN DO 100MM | M | 14.3 | 150 | 2145 | 450.45 | 2
PP |  |  |  | dvouplášťové, HDPE/LDPE, 110/94 včetně utěsněnní a protahovacího drátu
VV |  |  |  | (6,5)*2*1,1=14,300 [A]
P | 20 | 89952 |  | OBETONOVÁNÍ POTRUBÍ Z PROSTÉHO BETONU | M3 | 0.195 | 2240 | 436.8 | 91.728 | 2
PP |  |  |  | podkladní beton pod chráničky prostupu, C8/10-X0
VV |  |  |  | 0,6*0,05*(6,5)=0,195 [A]
P | 21 | 899524 |  | OBETONOVÁNÍ POTRUBÍ Z PROSTÉHO BETONU DO C25/30 | M3 | 0.78 | 2740 | 2137.2 | 448.812 | 2
PP |  |  |  | obetonování chrániček, C25/30-XA1
VV |  |  |  | 0,6*0,2*(6,5)=0,780 [A]

## SO 434
ASPE10 |  |  |  | Firma: Pontex, spol. s r.o. (Pontex Consulting Engineers, Ltd.) | [5 empty] | 3
|  |  |  | Příloha k formuláři pro ocenění nabídky |  |  |  |  | 19334.6958 | 3
S | Stavba: | 1626900Stechov |  | II/102 hr.hl.m.Prahy - Štěchovice, rekonstrukce, ETAPA II |  |  | SO 434 | 92069.98 | 0,00 | 2
O | Rozpočet: | SO 434 |  | Přeložka veřejného osvětlení u mostu 102-014 |  |  |  |  | 15,00 | 2
Typ | Poř. číslo | Kód položky | Varianta | Název položky | MJ | Množství | Cena |  | 21,00 | 2
[7 empty] | Jednotková | Celkem
0 | 1 | 2 | 3 | 4 | 5 | 6 | 9 | 10
SD |  | 0 |  | Všeobecné konstrukce a práce |  |  |  | 44106 | 9262.26 |  | 44106 | 9262.26
P | 1 | 014101 |  | POPLATKY ZA SKLÁDKU | M3 | 5.05 | 120 | 606 | 127.26 | 2
PP |  |  |  | přebytečná zemina z výkopu
VV |  |  |  | 0,35*(0,2)*40=2,800 [B] 0,6*(0,25)*(6,5+8,5)=2,250 [A] Celkem: B+A=5,050 [C]
P | 2 | 027421 |  | PROVIZORNÍ LÁVKY - MONTÁŽ | M2 | 1 | 10000 | 10000 | 2100 | 2
PP |  |  |  | provizorní lávka pro kabel VO, dl. 5,0 m dodávka a montáž
VV
P | 3 | 027423 |  | PROVIZORNÍ LÁVKY - DEMONTÁŽ | M2 | 1 | 3500 | 3500 | 735 | 2
PP |  |  |  | provizorní lávka pro kabel VO, dl. 5,0 m demontáž
VV
P | 4 | 02910 |  | OSTATNÍ POŽADAVKY - ZEMĚMĚŘIČSKÁ MĚŘENÍ | KPL | 1 | 5000 | 5000 | 1050 | 2
PP |  |  |  | vytyčení nového VO zaměření skutečného provedení
VV
P | 5 | 02943 |  | OSTATNÍ POŽADAVKY - VYPRACOVÁNÍ RDS | KPL | 1 | 15000 | 15000 | 3150 | 2
PP
VV
P | 6 | 02944 |  | OSTAT POŽADAVKY - DOKUMENTACE SKUTEČ PROVEDENÍ V DIGIT FORMĚ | KPL | 1 | 5000 | 5000 | 1050 | 2
PP |  |  |  | v digitální i tištěné formě
VV
P | 7 | 029522 |  | OSTATNÍ POŽADAVKY - REVIZNÍ ZPRÁVY | KUS | 1 | 5000 | 5000 | 1050 | 2
PP |  |  |  | výchozí revize elektrického zařízení
VV
SD |  | 1 |  | Zemní práce |  |  |  | 10963.48 | 2302.3308 |  | 10963.48 | 2302.3308
P | 8 | 125738 |  | VYKOPÁVKY ZE ZEMNÍKŮ A SKLÁDEK TŘ. I, ODVOZ DO 20KM | M3 | 5.05 | 322 | 1626.1 | 341.481 | 2
PP |  |  |  | přebytečná zemina
VV |  |  |  | 0,35*(0,2)*40=2,800 [B] 0,6*(0,25)*(6,5+8,5)=2,250 [A] Celkem: B+A=5,050 [C]
P | 9 | 13273 |  | HLOUBENÍ RÝH ŠÍŘ DO 2M PAŽ I NEPAŽ TŘ. I | M3 | 21.825 | 249 | 5434.43 | 1141.2303 | 2
PP |  |  |  | kabelové trasy
VV |  |  |  | 0,35*0,45*(40+15+15)=11,025 [B] 0,6*1,2*(6,5+8,5)=10,800 [A] Celkem: B+A=21,825 [C]
P | 10 | 17120 |  | ULOŽENÍ SYPANINY DO NÁSYPŮ A NA SKLÁDKY BEZ ZHUTNĚNÍ | M3 | 5.05 | 16 | 80.8 | 16.968 | 2
PP |  |  |  | přebytečná zemina, složení na skládce
VV |  |  |  | 0,35*(0,2)*40=2,800 [B] 0,6*(0,25)*(6,5+8,5)=2,250 [A] Celkem: B+A=5,050 [C]
P | 11 | 17411 |  | ZÁSYP JAM A RÝH ZEMINOU SE ZHUTNĚNÍM | M3 | 16.775 | 106 | 1778.15 | 373.4115 | 2
PP
VV |  |  |  | 0,35*(0,45-0,2)*40=3,500 [B] 0,35*(0,45)*(15+15)=4,725 [C] 0,6*(1,2-0,25)*(6,5+8,5)=8,550 [A] Celkem: B+C+A=16,775 [D]
P | 12 | 17581 |  | OBSYP POTRUBÍ A OBJEKTŮ Z NAKUPOVANÝCH MATERIÁLŮ | M3 | 2.8 | 730 | 2044 | 429.24 | 2
PP |  |  |  | pískové lože
VV |  |  |  | 0,35*0,2*40=2,800 [A]
SD |  | 7 |  | Přidružená stavební výroba |  |  |  | 23382.5 | 4910.325 |  | 23382.5 | 4910.325
P | 13 | 702321 |  | ZAKRYTÍ KABELŮ BETONOVOU DESKOU ŠÍŘKY DO 20 CM | M | 40 | 195 | 7800 | 1638 | 2
PP
VV
P | 14 | 742H23 |  | KABEL NN ČTYŘ- A PĚTIŽÍLOVÝ AL S PLASTOVOU IZOLACÍ OD 25 DO 50 MM2 | M | 78.75 | 100 | 7875 | 1653.75 | 2
PP |  |  |  | kabel AYKY 4-Jx35, provizorní a definitivní, včetně ukončení na svorkách dodávka a montáž
VV |  |  |  | (50+15+5+2,5+2,5)*1,05=78,750 [A]
P | 15 | 742L23 |  | UKONČENÍ DVOU AŽ PĚTIŽÍLOVÉHO KABELU KABELOVOU SPOJKOU OD 25 DO 50 MM2 | KUS | 2 | 1115 | 2230 | 468.3 | 2
PP |  |  |  | spojka, teplem smrštitelná
VV
P | 16 | 742Z23 |  | DEMONTÁŽ KABELOVÉHO VEDENÍ NN | M | 70 | 55 | 3850 | 808.5 | 2
PP |  |  |  | včetně odvozu a likvidace
VV |  |  |  | 50+20=70,000 [A]
P | 17 | 75IG71 |  | VEDENÍ UZEMŇOVACÍ V ZEMI Z FEZN DRÁTU PRŮMĚRU DO 10 MM | M | 52.5 | 31 | 1627.5 | 341.775 | 2
PP |  |  |  | FeZn pr. 10, včetně svorek dodávka a montáž
VV |  |  |  | (50)*1,05=52,500 [A]
SD |  | 8 |  | Potrubí |  |  |  | 13618 | 2859.78 |  | 13618 | 2859.78
P | 18 | 87626 |  | CHRÁNIČKY Z TRUB PLAST DN DO 80MM | M | 22 | 124 | 2728 | 572.88 | 2
PP |  |  |  | chránička plastová pro provizorní kabel profil 63/52
VV |  |  |  | (15+5)*1,1=22,000 [A]
P | 19 | 87627 |  | CHRÁNIČKY Z TRUB PLASTOVÝCH DN DO 100MM | M | 33 | 150 | 4950 | 1039.5 | 2
PP |  |  |  | dvouplášťové, HDPE/LDPE, 110/94 včetně utěsněnní a protahovacího drátu
VV |  |  |  | (6,5+8,5)*2*1,1=33,000 [A]
P | 20 | 89952 |  | OBETONOVÁNÍ POTRUBÍ Z PROSTÉHO BETONU | M3 | 0.45 | 2240 | 1008 | 211.68 | 2
PP |  |  |  | podkladní beton pod chráničky prostupu, C8/10-X0
VV |  |  |  | 0,6*0,05*(6,5+8,5)=0,450 [A]
P | 21 | 899524 |  | OBETONOVÁNÍ POTRUBÍ Z PROSTÉHO BETONU DO C25/30 | M3 | 1.8 | 2740 | 4932 | 1035.72 | 2
PP |  |  |  | obetonování chrániček, C25/30-XA1
VV |  |  |  | 0,6*0,2*(6,5+8,5)=1,800 [A]

## SO 437
ASPE10 |  |  |  | Firma: Pontex, spol. s r.o. (Pontex Consulting Engineers, Ltd.) | [5 empty] | 3
|  |  |  | Příloha k formuláři pro ocenění nabídky |  |  |  |  | 75752.9808 | 3
S | Stavba: | 1626900Stechov |  | II/102 hr.hl.m.Prahy - Štěchovice, rekonstrukce, ETAPA II |  |  | SO 437 | 360728.48 | 0,00 | 2
O | Rozpočet: | SO 437 |  | Přeložka veřejného osvětlení u mostu 102-017 |  |  |  |  | 15,00 | 2
Typ | Poř. číslo | Kód položky | Varianta | Název položky | MJ | Množství | Cena |  | 21,00 | 2
[7 empty] | Jednotková | Celkem
0 | 1 | 2 | 3 | 4 | 5 | 6 | 9 | 10
SD |  | 0 |  | Všeobecné konstrukce a práce |  |  |  | 43078.2 | 9046.422 |  | 43078.2 | 9046.422
P | 1 | 014101 |  | POPLATKY ZA SKLÁDKU | M3 | 12.3 | 120 | 1476 | 309.96 | 2
PP |  |  |  | přebytečná zemina z výkopu
VV |  |  |  | 0,35*(0,2)*90=6,300 [B] 1,0*1,0*1,5*3=4,500 [C] 0,6*0,25*10=1,500 [D] Celkem: B+C+D=12,300 [E]
P | 2 | 015140 |  | POPLATKY ZA LIKVIDACI ODPADŮ NEKONTAMINOVANÝCH - 17 01 01 BETON Z DEMOLIC OBJEKTŮ, ZÁKLADŮ TV | T | 6.6 | 167 | 1102.2 | 231.462 | 2
PP |  |  |  | základy stožárů
VV |  |  |  | 3*1*2,2=6,600 [A]
P | 3 | 02910 |  | OSTATNÍ POŽADAVKY - ZEMĚMĚŘIČSKÁ MĚŘENÍ | KPL | 1 | 5000 | 5000 | 1050 | 2
PP |  |  |  | vytyčení nového VO zaměření skutečného provedneí
VV
P | 4 | 02943 |  | OSTATNÍ POŽADAVKY - VYPRACOVÁNÍ RDS | KPL | 1 | 20000 | 20000 | 4200 | 2
PP
VV
P | 5 | 02944 |  | OSTAT POŽADAVKY - DOKUMENTACE SKUTEČ PROVEDENÍ V DIGIT FORMĚ | KPL | 1 | 8000 | 8000 | 1680 | 2
PP |  |  |  | v digitální i tištěné formě
VV
P | 6 | 029522 |  | OSTATNÍ POŽADAVKY - REVIZNÍ ZPRÁVY | KUS | 1 | 7500 | 7500 | 1575 | 2
PP |  |  |  | výchozí revize elektrického zařízení
VV
SD |  | 1 |  | Zemní práce |  |  |  | 43005.98 | 9031.2558 |  | 43005.98 | 9031.2558
P | 7 | 125738 |  | VYKOPÁVKY ZE ZEMNÍKŮ A SKLÁDEK TŘ. I, ODVOZ DO 20KM | M3 | 12.3 | 322 | 3960.6 | 831.726 | 2
PP |  |  |  | přebytečná zemina
VV |  |  |  | 0,35*(0,2)*90=6,300 [B] 1,0*1,0*1,5*3=4,500 [C] 0,6*0,25*10=1,500 [D] Celkem: B+C+D=12,300 [E]
P | 8 | 13173 |  | HLOUBENÍ JAM ZAPAŽ I NEPAŽ TŘ. I | M3 | 4.5 | 206 | 927 | 194.67 | 2
PP |  |  |  | základy stožárů
VV |  |  |  | 1,0*1,0*1,5*3=4,500 [A]
P | 9 | 13273 |  | HLOUBENÍ RÝH ŠÍŘ DO 2M PAŽ I NEPAŽ TŘ. I | M3 | 37.125 | 249 | 9244.13 | 1941.2673 | 2
PP |  |  |  | kabelové trasy
VV |  |  |  | 0,35*0,45*(90+50+50)=29,925 [B] 0,6*1,2*10=7,200 [C] Celkem: B+C=37,125 [D]
P | 10 | 141733 |  | PROTLAČOVÁNÍ POTRUBÍ Z PLAST HMOT DN DO 150MM | M | 9 | 2330 | 20970 | 4403.7 | 2
PP |  |  |  | včetně startovací a cílové jámy chránička PE110
VV
P | 11 | 17120 |  | ULOŽENÍ SYPANINY DO NÁSYPŮ A NA SKLÁDKY BEZ ZHUTNĚNÍ | M3 | 12.3 | 16 | 196.8 | 41.328 | 2
PP |  |  |  | přebytečná zemina, složení na skládce
VV |  |  |  | 0,35*(0,2)*90=6,300 [B] 1,0*1,0*1,5*3=4,500 [C] 0,6*0,25*10=1,500 [D] Celkem: B+C+D=12,300 [E]
P | 12 | 17411 |  | ZÁSYP JAM A RÝH ZEMINOU SE ZHUTNĚNÍM | M3 | 29.325 | 106 | 3108.45 | 652.7745 | 2
PP
VV |  |  |  | 0,35*(0,45-0,2)*90=7,875 [B] 0,35*0,45*(50+50)=15,750 [C] 0,6*(1,2-0,25)*10=5,700 [D] Celkem: B+C+D=29,325 [E]
P | 13 | 17581 |  | OBSYP POTRUBÍ A OBJEKTŮ Z NAKUPOVANÝCH MATERIÁLŮ | M3 | 6.3 | 730 | 4599 | 965.79 | 2
PP |  |  |  | pískové lože
VV |  |  |  | 0,35*0,2*90=6,300 [A]
SD |  | 2 |  | Základy |  |  |  | 14985 | 3146.85 |  | 14985 | 3146.85
P | 14 | 272314 |  | ZÁKLADY Z PROSTÉHO BETONU DO C25/30 | M3 | 4.5 | 3330 | 14985 | 3146.85 | 2
PP |  |  |  | betonové základy pro stožáry včetně pouzdra a chráničky na kabel 3ks
VV |  |  |  | 1,0*1,0*1,5*3=4,500 [A]
SD |  | 7 |  | Přidružená stavební výroba |  |  |  | 227987.3 | 47877.333 |  | 227987.3 | 47877.333
P | 15 | 702321 |  | ZAKRYTÍ KABELŮ BETONOVOU DESKOU ŠÍŘKY DO 20 CM | M | 90 | 195 | 17550 | 3685.5 | 2
PP
VV
P | 16 | 742232 |  | VEDENÍ VENKOVNÍ NN, ZÁVĚSNÝ KABEL DO TŘÍ ŽIL | M | 44 | 79 | 3476 | 729.96 | 2
PP |  |  |  | závěsný kabel CYMYz 3x4, včetně ukončení dodávka a montáž
VV |  |  |  | (30+10)*1,1=44,000 [A]
P | 17 | 742G11 |  | KABEL NN DVOU- A TŘÍŽÍLOVÝ CU S PLASTOVOU IZOLACÍ DO 2,5 MM2 | M | 55.55 | 31 | 1722.05 | 361.6305 | 2
PP |  |  |  | kabel CYKY 3-Jx1,5 do stožáru včetně ukončení na svorkách dodávka a montáž
VV |  |  |  | (10+1,5)*3*1,1=37,950 [A] 8*2*1,1=17,600 [B] Celkem: A+B=55,550 [C]
P | 18 | 742H12 |  | KABEL NN ČTYŘ- A PĚTIŽÍLOVÝ CU S PLASTOVOU IZOLACÍ OD 4 DO 16 MM2 | M | 130.2 | 130 | 16926 | 3554.46 | 2
PP |  |  |  | kabel CYKY 4-Jx16, včetně ukončení na svorkách, dodávka a montáž
VV |  |  |  | (90+9+10+6*2,5)*1,05=130,200 [A]
P | 19 | 742H22 |  | KABEL NN ČTYŘ- A PĚTIŽÍLOVÝ AL S PLASTOVOU IZOLACÍ OD 4 DO 16 MM2 | M | 97.125 | 54 | 5244.75 | 1101.3975 | 2
PP |  |  |  | AYKY 4-Jx25, včetně ukončení kabelu dodávka a montáž
VV |  |  |  | (50+30+5*2,5)*1,05=97,125 [A]
P | 20 | 742L23 |  | UKONČENÍ DVOU AŽ PĚTIŽÍLOVÉHO KABELU KABELOVOU SPOJKOU OD 25 DO 50 MM2 | KUS | 1 | 1115 | 1115 | 234.15 | 2
PP |  |  |  | spojka, teplem smrštitelná dodávka a montáž
VV
P | 21 | 742Z23 |  | DEMONTÁŽ KABELOVÉHO VEDENÍ NN | M | 210 | 55 | 11550 | 2425.5 | 2
PP |  |  |  | včetně odvozu a likvidace
VV |  |  |  | 90+10+50+30+30=210,000 [A]
P | 22 | 743511 |  | SVÍTIDLO VENKOVNÍ VŠEOBECNÉ VÝBOJKOVÉ ULIČNÍ, MIN. IP 44, DO 150 W | KUS | 3 | 6428 | 19284 | 4049.64 | 2
PP |  |  |  | svítidlo 70 W dodávka a montáž
VV
P | 23 | 743566 |  | SVÍTIDLO VENKOVNÍ VŠEOBECNÉ - MONTÁŽ SVÍTIDLA | KUS | 2 | 1822 | 3644 | 765.24 | 2
PP |  |  |  | montáž provizorního svítidla na sloup
VV
P | 24 | 743Z11 |  | DEMONTÁŽ OSVĚTLOVACÍHO STOŽÁRU ULIČNÍHO VÝŠKY DO 15 M | KUS | 5 | 3752 | 18760 | 3939.6 | 2
PP |  |  |  | stožár, patice, výložník, svorkovnice stávající a provizorní včetně odvozu
VV |  |  |  | 3+2=5,000 [A]
P | 25 | 743Z35 |  | DEMONTÁŽ SVÍTIDLA Z OSVĚTLOVACÍHO STOŽÁRU VÝŠKY DO 15 M | KUS | 5 | 466 | 2330 | 489.3 | 2
PP |  |  |  | stávající a provizorní
VV |  |  |  | 3+2=5,000 [A]
P | 26 | 75H141a |  | STOŽÁR (SLOUP) OCELOVÝ DO 10 M | KUS | 3 | 24630 | 73890 | 15516.9 | 2
PP |  |  |  | stožár osvětlovací (S) pozinkovaný, paticový, vetknutý včetně výložníku, patice a stožárové svorkovnice dodávka a montáž
VV
P | 27 | 75H141b |  | STOŽÁR (SLOUP) OCELOVÝ DO 10 M | KUS | 2 | 24630 | 49260 | 10344.6 | 2
PP |  |  |  | stožár osvětlovací provizorní (P) stožárové svorkovnice dodávka a montáž
VV
P | 28 | 75IG51 |  | VEDENÍ UZEMŇOVACÍ NA POVRCHU Z FEZN DRÁTU DO 120 MM2 | M | 4.5 | 68 | 306 | 64.26 | 2
PP |  |  |  | propojení stožáru a strojeného zemniče, drát FeZn pr. 10 mm, včetně svorek
VV |  |  |  | (3)*1,5=4,500 [A]
P | 29 | 75IG71 |  | VEDENÍ UZEMŇOVACÍ V ZEMI Z FEZN DRÁTU PRŮMĚRU DO 10 MM | M | 94.5 | 31 | 2929.5 | 615.195 | 2
PP |  |  |  | FeZn pr. 10, včetně svorek dodávka a montáž
VV |  |  |  | (90)*1,05=94,500 [A]
SD |  | 8 |  | Potrubí |  |  |  | 18172 | 3816.12 |  | 18172 | 3816.12
P | 30 | 87626 |  | CHRÁNIČKY Z TRUB PLAST DN DO 80MM | M | 88 | 124 | 10912 | 2291.52 | 2
PP |  |  |  | chránička plastová pro provizorní kabel profil 63/52, pokládka, nebo upevnění na most
VV |  |  |  | (50+30)*1,1=88,000 [A]
P | 31 | 87627 |  | CHRÁNIČKY Z TRUB PLASTOVÝCH DN DO 100MM | M | 22 | 150 | 3300 | 693 | 2
PP |  |  |  | dvouplášťové, HDPE/LDPE, 110/94 včetně utěsněnní a protahovacího drátu
VV |  |  |  | (10)*2*1,1=22,000 [A]
P | 32 | 89952 |  | OBETONOVÁNÍ POTRUBÍ Z PROSTÉHO BETONU | M3 | 0.3 | 2240 | 672 | 141.12 | 2
PP |  |  |  | podkladní beton pod chráničky prostupu, C8/10-X0
VV |  |  |  | 0,6*0,05*(10)=0,300 [A]
P | 33 | 899524 |  | OBETONOVÁNÍ POTRUBÍ Z PROSTÉHO BETONU DO C25/30 | M3 | 1.2 | 2740 | 3288 | 690.48 | 2
PP |  |  |  | obetonování chrániček, C25/30-XA1
VV |  |  |  | 0,6*0,2*(10)=1,200 [A]
SD |  | 9 |  | Ostatní konstrukce a práce |  |  |  | 13500 | 2835 |  | 13500 | 2835
P | 34 | 966118 |  | BOURÁNÍ KONSTRUKCÍ Z BETON DÍLCŮ S ODVOZEM DO 20KM | M3 | 3 | 4500 | 13500 | 2835 | 2
PP |  |  |  | základy
VV |  |  |  | 3*1=3,000 [A]

## SO 901_SO 901
ASPE10 |  |  |  | Firma: Pontex, spol. s r.o. (Pontex Consulting Engineers, Ltd.) | [5 empty] | 3
|  |  |  | Příloha k formuláři pro ocenění nabídky |  |  |  |  | 1655968.7655 | 3
S | Stavba: | 1626900Stechov |  | II/102 hr.hl.m.Prahy - Štěchovice, rekonstrukce, ETAPA II |  |  | SO 901 | 7885565.55 | 0,00 | 2
O | Objekt: | SO 901 |  | Provizorní most přes Kocábu |  |  |  |  | 15,00 | 2
O1 | Rozpočet: | SO 901 |  | Provizorní most přes Kocábu |  |  |  |  | 21,00 | 2
Typ | Poř. číslo | Kód položky | Varianta | Název položky | MJ | Množství | Cena
[7 empty] | Jednotková | Celkem
0 | 1 | 2 | 3 | 4 | 5 | 6 | 9 | 10
SD |  | 0 |  | Všeobecné konstrukce a práce |  |  |  | 1332261.76 | 279774.9696 |  | 1332261.76 | 279774.9696
P | 1 | 014102 | AX | POPLATKY ZA SKLÁDKU | T | 1585.082 | 140 | 221911.48 | 46601.4108 | 2
PP |  |  |  | zemina, kámen, kamenivo
VV |  |  |  | pol.113328 186,885*1,9=355,082 [E] pol.12960 15,0*2,0=30,000 [B] pol.131738 600,0*2,0=1 200,000 [C] Celkem: E+B+C=1 585,082 [F]
P | 2 | 014102 | B | POPLATKY ZA SKLÁDKU | T | 14.283 | 125 | 1785.38 | 374.9298 | 2
PP |  |  |  | beton prostý
VV |  |  |  | pol.113188 6,21*2,3=14,283 [A]
P | 3 | 014102 | C | POPLATKY ZA SKLÁDKU | T | 51.83 | 650 | 33689.5 | 7074.795 | 2
PP |  |  |  | železobeton
VV |  |  |  | pol.966168 20,732*2,5=51,830 [A]
P | 4 | 014102 | D | POPLATKY ZA SKLÁDKU | T | 0.96 | 1740 | 1670.4 | 350.784 | 2
PP |  |  |  | izolace
VV |  |  |  | pol.97817 40,0*0,01*2,4=0,960 [A]
P | 5 | 014211 |  | POPLATKY ZA ZEMNÍK - ORNICE | M3 | 61.5 | 500 | 30750 | 6457.5 | 2
PP |  |  |  | vč.nákupu a dovozu
VV |  |  |  | 205,0*0,3=61,500 [A]
P | 6 | 02741 |  | PROVIZORNÍ MOSTY | M2 | 140.07 | 6500 | 910455 | 191195.55 | 2
PP |  |  |  | mostní provizorium TMS s rozpětím 21m kompletní vč.lávky, zábradlí, fošen proti zasypání, panelů, podsypu a pod. montáž, nájem, demontáž vč.odvozu
VV |  |  |  | 6,67*21,0=140,070 [A]
P | 7 | 029412 |  | OSTATNÍ POŽADAVKY - VYPRACOVÁNÍ MOSTNÍHO LISTU | KUS | 1 | 10000 | 10000 | 2100 | 2
PP
VV |  |  |  | LP 1=1,000 [A]
P | 8 | 02950 |  | OSTATNÍ POŽADAVKY - POSUDKY, KONTROLY, REVIZNÍ ZPRÁVY | KPL | 1 | 30000 | 30000 | 6300 | 2
PP |  |  |  | výpočet zatížitelnosti
VV |  |  |  | LP 1=1,000 [A]
P | 9 | 02953 |  | OSTATNÍ POŽADAVKY - HLAVNÍ MOSTNÍ PROHLÍDKA | KUS | 1 | 12000 | 12000 | 2520 | 2
PP |  |  |  | 1. HMP
VV |  |  |  | LP 1=1,000 [A]
P | 10 | 03210 |  | ZAŘÍZENÍ PRO DODÁVKU ELEKTRICKÉHO PROUDU | KPL | 1 | 80000 | 80000 | 16800 | 2
PP |  |  |  | 4x snesení a 4x znovu osazení kabelů NN za mostem - dl. cca 30m + náhrada napájení (centrála 4x 1 den)
VV
SD |  | 1 |  | Zemní práce |  |  |  | 1077632.88 | 226302.9048 |  | 1077632.88 | 226302.9048
P | 11 | 11130 |  | SEJMUTÍ DRNU | M2 | 205 | 26 | 5330 | 1119.3 | 2
PP |  |  |  | vč.odvozu a uložení na skládku
VV |  |  |  | tl.300 mm (85,0+120,0)m2=205,000 [A]
P | 12 | 113188 |  | ODSTRANĚNÍ KRYTU ZPEVNĚNÝCH PLOCH Z DLAŽDIC, ODVOZ DO 20KM | M3 | 6.21 | 1030 | 6396.3 | 1343.223 | 2
PP |  |  |  | vč.odvozu a uložení na skládku
VV |  |  |  | chodník před mostem 2,3*45,0*0,06=6,210 [A]
P | 13 | 113328 |  | ODSTRAN PODKL ZPEVNĚNÝCH PLOCH Z KAMENIVA NESTMEL, ODVOZ DO 20KM | M3 | 186.885 | 440 | 82229.4 | 17268.174 | 2
PP |  |  |  | vč.odvozu a uložení na skládku
VV |  |  |  | proviz.komun. (204,6m2+229,3m2-1,0*(23,11+18,24))*0,4=157,020 [D] chodník před mostem 2,3*45,0*0,15=15,525 [C] vozovka mimo most LP (27,4+20,4)m2*0,3=14,340 [E] Celkem: D+C+E=186,885 [F]
P | 14 | 113728 |  | FRÉZOVÁNÍ ZPEVNĚNÝCH PLOCH ASFALTOVÝCH, ODVOZ DO 20KM | M3 | 64.514 | 1470 | 94835.58 | 19915.4718 | 2
PP |  |  |  | vč.odvozu na místo určené investorem
VV |  |  |  | 1,0m pro proviz.komunikaci 1,0*(23,11+18,24)*0,05=2,068 [A] proviz.komun. (204,6m2+229,3m2-1,0*(23,11+18,24))*0,13=51,032 [B] most LP 40,0m2*0,13=5,200 [C] vozovka mimo most LP (27,4+20,4)m2*0,13=6,214 [D] Celkem: A+B+C+D=64,514 [E]
P | 15 | 113765 |  | FRÉZOVÁNÍ DRÁŽKY PRŮŘEZU DO 600MM2 V ASFALTOVÉ VOZOVCE | M | 18.5 | 120 | 2220 | 466.2 | 2
PP |  |  |  | řezaná spára ve vozovce - Lesní potok
VV |  |  |  | 9,3+9,2=18,500 [A]
P | 16 | 113766 |  | FRÉZOVÁNÍ DRÁŽKY PRŮŘEZU DO 800MM2 V ASFALTOVÉ VOZOVCE | M | 48.25 | 140 | 6755 | 1418.55 | 2
PP |  |  |  | napojení
VV |  |  |  | 23,11+18,24+1,0*2*2+2,9=48,250 [A]
P | 17 | 11526 |  | PŘEVEDENÍ VODY POTRUBÍM DN 800 NEBO ŽLABY R.O. DO 2,8M | M | 74 | 1650 | 122100 | 25641 | 2
PP |  |  |  | betonové trouby DN 800 mm
VV |  |  |  | 2*37,0=74,000 [A]
P | 18 | 12960 |  | ČIŠTĚNÍ VODOTEČÍ A MELIORAČ KANÁLŮ OD NÁNOSŮ | M3 | 15 | 2120 | 31800 | 6678 | 2
PP |  |  |  | vč.odvozu a uložení na skládku
VV |  |  |  | koryto LP pod mostem 2,5*30,0*0,2=15,000 [A]
P | 19 | 131738 |  | HLOUBENÍ JAM ZAPAŽ I NEPAŽ TŘ. I, ODVOZ DO 20KM | M3 | 650 | 449 | 291850 | 61288.5 | 2
PP |  |  |  | vč.odvozu na skládku
VV |  |  |  | z proviz.komunikace vč.zemní hrázky před mostem 250=250,000 [A] za mostem 400=400,000 [B] Celkem: A+B=650,000 [C]
P | 20 | 17120 |  | ULOŽENÍ SYPANINY DO NÁSYPŮ A NA SKLÁDKY BEZ ZHUTNĚNÍ | M3 | 650 | 16 | 10400 | 2184 | 2
PP
VV |  |  |  | 650,0=650,000 [A]
P | 21 | 17481 |  | ZÁSYP JAM A RÝH Z NAKUPOVANÝCH MATERIÁLŮ | M3 | 657.6 | 608 | 399820.8 | 83962.368 | 2
PP
VV |  |  |  | pro proviz.komunikaci před mostem 250=250,000 [A] za mostem 400=400,000 [B] přechod.oblast mostu LP 1,0*0,4*9,5*2=7,600 [C] Celkem: A+B+C=657,600 [D]
P | 22 | 17780 |  | ZEMNÍ HRÁZKY Z NAKUPOVANÝCH MATERIÁLŮ | M3 | 7.2 | 614 | 4420.8 | 928.368 | 2
PP |  |  |  | nátoková těsnící hrázka
VV |  |  |  | 2,0*2,0*1,8=7,200 [A]
P | 23 | 18235 |  | ROZPROSTŘENÍ ORNICE V ROVINĚ V TL DO 0,50M | M2 | 205 | 74 | 15170 | 3185.7 | 2
PP |  |  |  | tl.300 mm
VV |  |  |  | tl.300 mm (85,0+120,0)m2=205,000 [A]
P | 24 | 18242 |  | ZALOŽENÍ TRÁVNÍKU HYDROOSEVEM NA ORNICI | M2 | 205 | 17 | 3485 | 731.85 | 2
PP
VV |  |  |  | (85,0+120,0)m2=205,000 [A]
P | 25 | 18247 |  | OŠETŘOVÁNÍ TRÁVNÍKU | M2 | 205 | 4 | 820 | 172.2 | 2
PP
VV |  |  |  | 205,0=205,000 [A]
SD |  | 2 |  | Základy |  |  |  | 3753475.2 | 788229.792 |  | 3753475.2 | 788229.792
P | 26 | 21263 |  | TRATIVODY KOMPLET Z TRUB Z PLAST HMOT DN DO 150MM | M | 22 | 316 | 6952 | 1459.92 | 2
PP |  |  |  | Kompletní vč.lože a obetonování, vč.vyvedení skrz zdi
VV |  |  |  | 11,0*2=22,000 [A]
P | 27 | 21461 |  | SEPARAČNÍ GEOTEXTILIE | M2 | 69 | 70 | 4830 | 1014.3 | 2
PP |  |  |  | ochrana konstrukcí při násypu
VV |  |  |  | opěrná zeď LP 23,0*3,0=69,000 [A]
P | 28 | 22694R |  | ZÁPOROVÉ PAŽENÍ Z KOVU DOČASNÉ - KOTVENÉ | M2 | 216.675 | 12000 | 2600100 | 546021 | 2
PP |  |  |  | Kompletní vč.vrtů, zápor a výdřevy, vč.odříznutí zápor při demolici Viditelná pohledová plocha
VV |  |  |  | op.1 1,6*32,0+3,0*(7,75+5,75)+8,9*3,2=120,180 [A] op.2 3,9*(12,0+3,05)+3,0*12,6=96,495 [B] Celkem: A+B=216,675 [C]
P | 29 | 227831 |  | MIKROPILOTY KOMPLET D DO 150MM NA POVRCHU | M | 285 | 2210 | 629850 | 132268.5 | 2
PP |  |  |  | kompletní, tr.108/12 s roznášecí hlavou
VV |  |  |  | LP 19*7,5*2=285,000 [A]
P | 30 | 26154 |  | VRTY PRO KOTVENÍ, INJEKTÁŽ A MIKROPILOTY NA POVRCHU TŘ. V D DO 200MM | M | 38 | 3520 | 133760 | 28089.6 | 2
PP
VV |  |  |  | LP - odhad - v R2-R3 1,0*19*2=38,000 [A]
P | 31 | 26174 |  | VRTY PRO KOTV, INJEKT, MIKROPIL NA POVR TŘ I A II D DO 200MM | M | 152 | 1420 | 215840 | 45326.4 | 2
PP
VV |  |  |  | LP - odhad - pod opěrou k R2 4,0*19*2=152,000 [A]
P | 32 | 26184 |  | VRT PRO KOTV, INJEK, MIKROPIL NA POVR TŘ III A IV D DO 200MM | M | 76 | 2010 | 152760 | 32079.6 | 2
PP
VV |  |  |  | LP - odhad - skrz opěru 2,0*19*2=76,000 [A]
P | 33 | 285391 |  | DODATEČNÉ KOTVENÍ VLEPENÍM BETONÁŘSKÉ VÝZTUŽE D DO 10MM DO VRTŮ | KUS | 25 | 244 | 6100 | 1281 | 2
PP
VV |  |  |  | stáv.op.zeď u LP - 2prof/200 mm 2,5/0,2*2=25,000 [A]
P | 34 | 28999 |  | OPLÁŠTĚNÍ (ZPEVNĚNÍ) Z FÓLIE | M2 | 34.2 | 96 | 3283.2 | 689.472 | 2
PP |  |  |  | těsnící fólie
VV |  |  |  | LP 1,8*9,5*2=34,200 [A]
SD |  | 3 |  | Svislé konstrukce |  |  |  | 267459.66 | 56166.5286 |  | 267459.66 | 56166.5286
P | 35 | 31717 |  | KOVOVÉ KONSTRUKCE PRO KOTVENÍ ŘÍMSY | KG | 60 | 131 | 7860 | 1650.6 | 2
PP |  |  |  | vč.vrtání a vlepení
VV |  |  |  | LP odhad 6 kg/kus, po 1m 5*2*6,0=60,000 [A]
P | 36 | 317326 |  | ŘÍMSY ZE ŽELEZOBETONU DO C40/50 | M3 | 3.522 | 9980 | 35149.56 | 7381.4076 | 2
PP |  |  |  | C35/45-XF4, vč.bednění, výplně a těsnění pracovních, smršťovacích a dilatač.spár, úpravy povrchu vč.letopočtu výstavby
VV |  |  |  | LP (0,35*0,5+0,28*0,45)*(4,7+4,5)=2,769 [A] obnova římsy nábřežní zdi (0,35*0,5+0,28*0,45)*2,5=0,753 [B] Celkem: A+B=3,522 [C]
P | 37 | 317365 |  | VÝZTUŽ ŘÍMS Z OCELI 10505, B500B | T | 0.563 | 25900 | 14581.7 | 3062.157 | 2
PP |  |  |  | odhad 160 kg/m3
VV |  |  |  | LP 2,769*0,160=0,443 [A] 0,753*0,160=0,120 [B] Celkem: A+B=0,563 [C]
P | 38 | 389325 |  | MOSTNÍ RÁMOVÉ KONSTRUKCE ZE ŽELEZOBETONU C30/37 | M3 | 16.698 | 8600 | 143602.8 | 30156.588 | 2
PP |  |  |  | C30/37-XF2 (F3), vč.bednění, nátěru zasypaných ploch proti zemní vlhkosti a její ochrany, výplně a těsnění pracovních, smršťovacích a dilatač.spar,
VV |  |  |  | LP = Lesní potok dříky opěr 1,0*0,4*9,5*2+0,2*0,2*9,5=7,980 [A] NK 0,2*(4,9*5,8+4,1*3,7)=8,718 [B] Celkem: A+B=16,698 [C]
P | 39 | 389365 |  | VÝZTUŽ MOSTNÍ RÁMOVÉ KONSTRUKCE Z OCELI 10505, B500B | T | 2.672 | 24800 | 66265.6 | 13915.776 | 2
PP |  |  |  | Odhad 160 kg/m3
VV |  |  |  | LP 16,698*0,160=2,672 [A]
SD |  | 4 |  | Vodorovné konstrukce |  |  |  | 104215.93 | 21885.3453 |  | 104215.93 | 21885.3453
P | 40 | 43195 |  | SCHODIŠŤ KONSTR ZE DŘEVA | M3 | 1.05 | 28600 | 30030 | 6306.3 | 2
PP |  |  |  | provizorní dřevěné schodiště do zahrady - se zábradlím
VV |  |  |  | 3,0*1,0*0,35=1,050 [A]
P | 41 | 451314 |  | PODKLADNÍ A VÝPLŇOVÉ VRSTVY Z PROSTÉHO BETONU C25/30 | M3 | 2.413 | 2760 | 6659.88 | 1398.5748 | 2
PP |  |  |  | C20/25 XF3 - lože
VV |  |  |  | dlažba dno LP - doplnění chybějící dlazby20,0m2*0,1=2,000 [B] zakončení říms LP 0,55*2,5*0,1*3=0,413 [C] Celkem: B+C=2,413 [D]
P | 42 | 45157 |  | PODKLADNÍ A VÝPLŇOVÉ VRSTVY Z KAMENIVA TĚŽENÉHO | M3 | 10.26 | 730 | 7489.8 | 1572.858 | 2
PP |  |  |  | ŠP podsyp
VV |  |  |  | ochrana těsnící vrstvy LP 1,8*9,5*2*0,15*2=10,260 [A]
P | 43 | 45860 |  | VÝPLŇ ZA OPĚRAMI A ZDMI Z MEZEROVITÉHO BETONU | M3 | 16 | 2350 | 37600 | 7896 | 2
PP
VV |  |  |  | LP 2,0*0,4*10,0*2=16,000 [A]
P | 44 | 465512 |  | DLAŽBY Z LOMOVÉHO KAMENE NA MC | M3 | 4.825 | 4650 | 22436.25 | 4711.6125 | 2
PP |  |  |  | dlažba tl.200 mm do betonu
VV |  |  |  | dlažba dno LP - doplnění chybějící dlazby20,0m2*0,2=4,000 [B] zakončení říms LP 0,55*2,5*0,2*3=0,825 [C] Celkem: B+C=4,825 [D]
SD |  | 5 |  | Komunikace |  |  |  | 521367.56 | 109487.1876 |  | 521367.56 | 109487.1876
P | 45 | 56333 |  | VOZOVKOVÉ VRSTVY ZE ŠTĚRKODRTI TL. DO 150MM | M2 | 151.3 | 104 | 15735.2 | 3304.392 | 2
PP
VV |  |  |  | chodník před mostem 2,3*45,0=103,500 [C] vozovka mimo most LP (27,4+20,4)m2=47,800 [B] Celkem: C+B=151,300 [D]
P | 46 | 56334 |  | VOZOVKOVÉ VRSTVY ZE ŠTĚRKODRTI TL. DO 200MM | M2 | 832.9 | 138 | 114940.2 | 24137.442 | 2
PP |  |  |  | ŠD 0-32
VV |  |  |  | proviz.komunikace (204,6m2+229,3m2-1,0*(23,11+18,24))*2=785,100 [A] vozovka mimo most LP (27,4+20,4)m2=47,800 [B] Celkem: A+B=832,900 [C]
P | 47 | 572123 |  | INFILTRAČNÍ POSTŘIK Z EMULZE DO 1,0KG/M2 | M2 | 481.7 | 17 | 8188.9 | 1719.669 | 2
PP |  |  |  | PI 0,8 kg/m2
VV |  |  |  | proviz.komunikace 204,6m2+229,3m2=433,900 [A] vozovka mimo most LP (27,4+20,4)m2=47,800 [B] Celkem: A+B=481,700 [C]
P | 48 | 572213 |  | SPOJOVACÍ POSTŘIK Z EMULZE DO 0,5KG/M2 | M2 | 433.9 | 11 | 4772.9 | 1002.309 | 2
PP |  |  |  | PS 0,4 kg/m2
VV |  |  |  | proviz.komunikace 204,6m2+229,3m2=433,900 [A]
P | 49 | 572214 |  | SPOJOVACÍ POSTŘIK Z MODIFIK EMULZE DO 0,5KG/M2 | M2 | 127.18 | 12 | 1526.16 | 320.4936 | 2
PP |  |  |  | PS-EP 0,35 kg/m2
VV |  |  |  | vozovka na mostě LP 39,69*2=79,380 [A] vozovka mimo most LP (27,4+20,4)m2=47,800 [B] Celkem: A+B=127,180 [C]
P | 50 | 574A43 |  | ASFALTOVÝ BETON PRO OBRUSNÉ VRSTVY ACO 11 TL. 50MM | M2 | 433.9 | 246 | 106739.4 | 22415.274 | 2
PP |  |  |  | ACO 11
VV |  |  |  | proviz.komunikace 204,6m2+229,3m2=433,900 [A]
P | 51 | 574B34 |  | ASFALTOVÝ BETON PRO OBRUSNÉ VRSTVY MODIFIK ACO 11+, 11S TL. 40MM | M2 | 87.49 | 230 | 20122.7 | 4225.767 | 2
PP |  |  |  | ACO 11+
VV |  |  |  | vozovka na mostě LP 4,9*5,35+0,15+4,1*3,25=39,690 [A] vozovka mimo most LP (27,4+20,4)m2=47,800 [B] Celkem: A+B=87,490 [C]
P | 52 | 574C77 |  | ASFALTOVÝ BETON PRO LOŽNÍ VRSTVY ACL 22 TL. 80MM | M2 | 392.55 | 341 | 133859.55 | 28110.5055 | 2
PP |  |  |  | ACL 22
VV |  |  |  | proviz.komunikace 204,6m2+229,3m2-1,0*(23,11+18,24)=392,550 [A]
P | 53 | 574D46 |  | ASFALTOVÝ BETON PRO LOŽNÍ VRSTVY MODIFIK ACL 16+, 16S TL. 50MM | M2 | 39.69 | 257 | 10200.33 | 2142.0693 | 2
PP |  |  |  | ACL 16+
VV |  |  |  | vozovka na mostě LP 4,9*5,35+0,15+4,1*3,25=39,690 [A]
P | 54 | 574D56 |  | ASFALTOVÝ BETON PRO LOŽNÍ VRSTVY MODIFIK ACL 16+, 16S TL. 60MM | M2 | 47.8 | 309 | 14770.2 | 3101.742 | 2
PP |  |  |  | ACL 16+
VV |  |  |  | vozovka mimo most LP (27,4+20,4)m2=47,800 [B]
P | 55 | 574E88 |  | ASFALTOVÝ BETON PRO PODKLADNÍ VRSTVY ACP 22+, 22S TL. 90MM | M2 | 47.8 | 379 | 18116.2 | 3804.402 | 2
PP |  |  |  | ACP 22+
VV |  |  |  | vozovka mimo most LP (27,4+20,4)m2=47,800 [B]
P | 56 | 575F53 |  | LITÝ ASFALT MA IV (OCHRANA MOSTNÍ IZOLACE) 11 TL. 40MM MODIFIK | M2 | 39.69 | 528 | 20956.32 | 4400.8272 | 2
PP |  |  |  | MA 11
VV |  |  |  | vozovka na mostě LP 4,9*5,35+0,15+4,1*3,25=39,690 [A]
P | 57 | 582621 |  | KRYTY Z BETON DLAŽDIC SE ZÁMKEM ŠEDÝCH TL 60MM DO LOŽE Z MC | M2 | 103.5 | 497 | 51439.5 | 10802.295 | 2
PP |  |  |  | dlažba tl.60 mm do betonu
VV |  |  |  | chodník před mostem 2,3*45,0=103,500 [A]
SD |  | 6 |  | Úpravy povrchů, podlahy, výplně otvorů |  |  |  | 150687 | 31644.27 |  | 150687 | 31644.27
P | 58 | 626113 |  | REPROFILACE PODHLEDŮ, SVISLÝCH PLOCH SANAČNÍ MALTOU JEDNOVRST TL 30MM | M2 | 27.9 | 2190 | 61101 | 12831.21 | 2
PP
VV |  |  |  | opěrná zeď u opěry 2 vlevo - odhad 30% plochy 23,0*3,0*0,3=20,700 [A] podezdívka plotu u opěry 1 - odhad 30% plochy 16,0*1,5*0,3=7,200 [B] Celkem: A+B=27,900 [C]
P | 59 | 62745 |  | SPÁROVÁNÍ STARÉHO ZDIVA CEMENTOVOU MALTOU | M2 | 158 | 567 | 89586 | 18813.06 | 2
PP
VV |  |  |  | opěry LP mostu 2,0*9,5*2=38,000 [B] koryto LP pod mostem (2,5+1,5)*30,0=120,000 [C] Celkem: B+C=158,000 [D]
SD |  | 7 |  | Přidružená stavební výroba |  |  |  | 47894.91 | 10057.9311 |  | 47894.91 | 10057.9311
P | 60 | 711442 |  | IZOLACE MOSTOVEK CELOPLOŠNÁ ASFALTOVÝMI PÁSY S PEČETÍCÍ VRSTVOU | M2 | 54.99 | 664 | 36513.36 | 7667.8056 | 2
PP
VV |  |  |  | 5,8*4,9+3,7*4,1+0,6*9,5*2=54,990 [A]
P | 61 | 711502 |  | OCHRANA IZOLACE NA POVRCHU ASFALTOVÝMI PÁSY | M2 | 5.52 | 220 | 1214.4 | 255.024 | 2
PP |  |  |  | ochrana izolace pod římsou asfaltovými pásy s kovovou vložkou
VV |  |  |  | 0,6*(4,7+4,5)=5,520 [A]
P | 62 | 767911 |  | OPLOCENÍ Z DRÁTĚNÉHO PLETIVA POZINKOVANÉHO STANDARDNÍHO | M2 | 32 | 95 | 3040 | 638.4 | 2
PP |  |  |  | plot u op.1
VV |  |  |  | obnova pletiva 2,0*16,0=32,000 [A]
P | 63 | 76796 |  | VRATA A VRÁTKA | M2 | 1.6 | 2900 | 4640 | 974.4 | 2
PP |  |  |  | uzamykatelná branka
VV |  |  |  | 0,8*2,0=1,600 [A]
P | 64 | 78382 |  | NÁTĚRY BETON KONSTR TYP S2 (OS-B) | M2 | 4.5 | 319 | 1435.5 | 301.455 | 2
PP
VV |  |  |  | kraje NK LP (0,25+0,25)*(4,9+4,1)=4,500 [A]
P | 65 | 78383 |  | NÁTĚRY BETON KONSTR TYP S4 (OS-C) | M2 | 2.85 | 369 | 1051.65 | 220.8465 | 2
PP
VV |  |  |  | kraje říms LP (0,15+0,15)*(5,0+4,5)=2,850 [A]
SD |  | 9 |  | Ostatní konstrukce a práce |  |  |  | 630570.65 | 132419.8365 |  | 630570.65 | 132419.8365
P | 66 | 9111A1 |  | ZÁBRADLÍ SILNIČNÍ S VODOR MADLY - DODÁVKA A MONTÁŽ | M | 83 | 999 | 82917 | 17412.57 | 2
PP |  |  |  | pás pro pěší
VV |  |  |  | 45,0+38,0=83,000 [A]
P | 67 | 9111A3 |  | ZÁBRADLÍ SILNIČNÍ S VODOR MADLY - DEMONTÁŽ S PŘESUNEM | M | 83 | 146 | 12118 | 2544.78 | 2
PP |  |  |  | pás pro pěší vč.odvozu
VV |  |  |  | 83,0=83,000 [A]
P | 68 | 9112A3 |  | ZÁBRADLÍ MOSTNÍ S VODOR MADLY - DEMONTÁŽ S PŘESUNEM | M | 25.5 | 156 | 3978 | 835.38 | 2
PP |  |  |  | zábradlí s pásnicí vč.odvozu
VV |  |  |  | LP 4,5*2=9,000 [A] zeď u LP 16,5=16,500 [B] Celkem: A+B=25,500 [C]
P | 69 | 9112B1 |  | ZÁBRADLÍ MOSTNÍ SE SVISLOU VÝPLNÍ - DODÁVKA A MONTÁŽ | M | 25.5 | 3440 | 87720 | 18421.2 | 2
PP |  |  |  | kompletní vč.kotvení, plastmalty a PKO
VV |  |  |  | LP 4,5*2=9,000 [A] zeď u LP 16,5=16,500 [B] Celkem: A+B=25,500 [C]
P | 70 | 911EC2 |  | SVODIDLO BETON, ÚROVEŇ ZADRŽ H2 VÝŠ 1,1M - MONTÁŽ S PŘESUNEM (BEZ DODÁVKY) | M | 37 | 563 | 20831 | 4374.51 | 2
PP |  |  |  | ukončeno krátkým výškovým náběhem - na zač.a konci trasy
VV |  |  |  | 25,0+12,0=37,000 [A]
P | 71 | 911EC3 |  | SVODIDLO BETON, ÚROVEŇ ZADRŽ H2 VÝŠ 1,1M - DEMONTÁŽ S PŘESUNEM | M | 37 | 593 | 21941 | 4607.61 | 2
PP |  |  |  | vč.odvozu
VV |  |  |  | 37,0=37,000 [A]
P | 72 | 911EC9 |  | SVODIDLO BETON, ÚROVEŇ ZADRŽ H2 VÝŠ 1,1M - NÁJEM | MDEN | 5180 | 8 | 41440 | 8702.4 | 2
PP
VV |  |  |  | odhad cca 20 týdnů 37,0*20*7=5 180,000 [A]
P | 73 | 91238 |  | SMĚROVÉ SLOUPKY Z PLAST HMOT - NÁSTAVCE NA SVODIDLA VČETNĚ ODRAZNÉHO PÁSKU | KUS | 24 | 250 | 6000 | 1260 | 2
PP
VV |  |  |  | po 5 m 6+2+8*2=24,000 [A]
P | 74 | 915111 |  | VODOROVNÉ DOPRAVNÍ ZNAČENÍ BARVOU HLADKÉ - DODÁVKA A POKLÁDKA | M2 | 55 | 114 | 6270 | 1316.7 | 2
PP |  |  |  | žlutá barva
VV |  |  |  | vodící čára V4 šířky 0.25 m na obou krajnicích 110,0*0,25*2=55,000 [A]
P | 75 | 916622 |  | VODÍCÍ STĚNY Z DÍLCŮ BETON - MONTÁŽ S PŘESUNEM | M | 70 | 729 | 51030 | 10716.3 | 2
PP |  |  |  | Betonová vodící stěna výšky 500 mm
VV |  |  |  | proviz.kom. 35,0+35,0=70,000 [A]
P | 76 | 916623 |  | VODÍCÍ STĚNY Z DÍLCŮ BETON - DEMONTÁŽ | M | 76 | 708 | 53808 | 11299.68 | 2
PP
VV |  |  |  | na stávajícím LP 2,0*3=6,000 [A] proviz.kom. 35,0+35,0=70,000 [B] Celkem: A+B=76,000 [C]
P | 77 | 916629 |  | VODÍCÍ STĚNY Z DÍLCŮ BETON - NÁJEMNÉ | MDEN | 9800 | 5 | 49000 | 10290 | 2
PP
VV |  |  |  | odhad cca 20 týdnů 70,0*20*7=9 800,000 [A]
P | 78 | 917223 |  | SILNIČNÍ A CHODNÍKOVÉ OBRUBY Z BETONOVÝCH OBRUBNÍKŮ ŠÍŘ 100MM | M | 8.25 | 320 | 2640 | 554.4 | 2
PP |  |  |  | do bet.lože
VV |  |  |  | LP zakončení dlažby 2,0+1,8+2,8+0,55*3=8,250 [A]
P | 79 | 917224 |  | SILNIČNÍ A CHODNÍKOVÉ OBRUBY Z BETONOVÝCH OBRUBNÍKŮ ŠÍŘ 150MM | M | 7.5 | 333 | 2497.5 | 524.475 | 2
PP |  |  |  | do bet.lože
VV |  |  |  | LP zakončení dlažby u vozovky 2,5*3=7,500 [A]
P | 80 | 919111 |  | ŘEZÁNÍ ASFALTOVÉHO KRYTU VOZOVEK TL DO 50MM | M | 48.25 | 87 | 4197.75 | 881.5275 | 2
PP
VV |  |  |  | zaříznutí pro proviz.komun. 23,11+18,24+1,0*2*2=45,350 [A] napojení u LP 2,9=2,900 [B] Celkem: A+B=48,250 [C]
P | 81 | 931325 | A | TĚSNĚNÍ DILATAČ SPAR ASF ZÁLIVKOU MODIFIK PRŮŘ DO 600MM2 | M | 18.5 | 80 | 1480 | 310.8 | 2
PP |  |  |  | Lesní potok
VV |  |  |  | řezaná spára ve vozovce LP 9,3+9,2=18,500 [A]
P | 82 | 931325 | B | TĚSNĚNÍ DILATAČ SPAR ASF ZÁLIVKOU MODIFIK PRŮŘ DO 600MM2 | M | 19.5 | 80 | 1560 | 327.6 | 2
PP |  |  |  | s předtěsněním
VV |  |  |  | podél říms (obruby) LP 2,5+5,0+2,5+2,5+4,5+2,5=19,500 [A]
P | 83 | 931326 |  | TĚSNĚNÍ DILATAČ SPAR ASF ZÁLIVKOU MODIFIK PRŮŘ DO 800MM2 | M | 48.25 | 106 | 5114.5 | 1074.045 | 2
PP |  |  |  | napojení
VV |  |  |  | 23,11+18,24+1,0*2*2+2,9=48,250 [A]
P | 84 | 938442 |  | OČIŠTĚNÍ ZDIVA OTRYSKÁNÍM TLAKOVOU VODOU DO 500 BARŮ | M2 | 158 | 271 | 42818 | 8991.78 | 2
PP |  |  |  | pro spárování
VV |  |  |  | opěry LP mostu 2,0*9,5*2=38,000 [B] koryto LP pod mostem (2,5+1,5)*30,0=120,000 [C] Celkem: B+C=158,000 [D]
P | 85 | 938542 |  | OČIŠTĚNÍ BETON KONSTR OTRYSKÁNÍM TLAK VODOU DO 500 BARŮ | M2 | 27.9 | 271 | 7560.9 | 1587.789 | 2
PP
VV |  |  |  | opěrná zeď u opěry 2 vlevo - odhad 30% plochy 23,0*3,0*0,3=20,700 [A] podezdívka plotu u opěry 1 - odhad 30% plochy 16,0*1,5*0,3=7,200 [B] Celkem: A+B=27,900 [C]
P | 86 | 966168 |  | BOURÁNÍ KONSTRUKCÍ ZE ŽELEZOBETONU S ODVOZEM DO 20KM | M3 | 20.732 | 5750 | 119209 | 25033.89 | 2
PP |  |  |  | vč.odvozu a uložení na skládku
VV |  |  |  | most LP žb.deska (4,9*5,8+4,1*3,7)*0,3=13,077 [B] římsy 0,25*0,7*4,5*2=1,575 [D] úl.prahy 0,8*0,4*9,5*2=6,080 [E] Celkem: B+D+E=20,732 [F]
P | 87 | 97817 |  | ODSTRANĚNÍ MOSTNÍ IZOLACE | M2 | 40 | 161 | 6440 | 1352.4 | 2
PP |  |  |  | vč.odvozu a uložení na skládku
VV |  |  |  | LP 40,0=40,000 [A]