## IKAP ICT
TECHNICKÁ SPECIFIKACE (včetně Položkového rozpočtu)
NABÍDKA
rozpočtová pložka | Název požadovaného výrobku | technická specifikace požadovaného výrobku | maximální možná cena včetně DPH/jednotka | množství | jednotka | jednotková cena včetně DPH | cena celkem včetně DPH
| Notebook | Notebook - minimální požadované parametry: procesor o výkonu min. 7000 bodů v testu benchamark (dle www.cpubenchmark.net); paměť RAM min. 8GB DDR4; min 14" Full HD displej; grafická karta o výkonu min. 922 bodů v testu benchamark; uložiště SSD min. 256GB nebo HDD min. 1TB; Wi-Fi ac; Bluetooth; 2x USB (3.0/3.1); VGA nebo redukci na VGA; HDMI; HD webkamera integrovaná; čtečka paměťových karet; čtečka otisků prstů; operační systém Windows v nejnovější verzi s možnostíí připojení do domény (z důvodu kompatibility s již používanými programy) | 20000 | 270 | ks |  | 0
| PC sestava | PC sestava - minimální požadované parametry: LCD o velikosti min 22", rozlišení FullHD 1920x1080; procesor o výkonu min. 8000 bodů v testu benchamark (dle www.cpubenchmark.net); pevný disk o kapacitě min. 1 TB HDD nebo SSD 256GB; operační paměť min. 8GB DDR4; integrovaná grafická karta o výkonu min. 922 bodů v testu benchmark (dle www.cpubenchmark.net); mechanika DVD±RW; WiFi; Bluetooth 4.0, rozhraním HDMI; VGA; GLAN; 4x USB 3.0/3.1 Gen 1; DisplayPort; drátová klávesnice a drátová myš; Operační systém Windows v nejnovější verzi s možností připojení do domény (z důvodu kompatibility s již používanými programy). | 22000 | 410 | sestava |  | 0
| Projekční technika | Projekční technika - výčet komponentů (minimální požadavky): - Interaktivní dotyková tabule min 87" - Držák dataprojektoru - Projektor s krátkou projekční vzdáleností (minimální projekční vzdálenost 0,87 m) Minimální požadované parametry: Interaktivní tabule: * Ovládání musí být možné dotykem prstu, popisovače nebo jiného předmětu a zcela nezávislé na dodávaných popisovačích. * Snímací technologie musí umožnit rozpoznání čtyř současných dotyků a ovládání gesty, musí rozpoznat dotyk prstem, popisovačem a mazací houbičkou a automaticky těmto dotykům přiřadit různou funkci (prst pro ovládání, popisovač pro psaní, houbička pro mazání). * Povrch musí být určený pro promítání obrazu = matný, eliminovat odlesky, musí být magnetický, nesmí obsahovat žádnou technologii, popisovače musí být bezdrátové, bezbateriové a mechanicky odolné. * Součástí tabule musí být aktivní lišta pro dva popisovače, která musí obsahovat tlačítko pro výběr pravého tlačítka myši, tlačítko pro aktivaci klávesnice, spuštění kalibrace. * Aktivní plocha tabule musí vyplňovat celou plochu uvnitř rámu a musí mít úhlopříčku min. 87“. Rozlišení mininimální: nat. SVGA (800x600), maximální: Full HD (1920x1080); Příslušenství: 2 popisovací hroty, 1 montážní sada na stěnu, software Software: * SW balíček, který obsahuje autorský nástroj učitele – SW pro přípravu interaktivních cvičení musí být plně kompatibilní (umožňuje otevřít soubor, spustit všechny aktivity, animace, uložit v původním formátu) se soubory s příponou notebook. Autorský nástroj musí být kompatibilní s operačními systémy Windows, Mac OS, Linux, prostředí musí být v českém jazyce. Dále musí existovat aplikace s obdobnými funkcemi pro tablety platformy iOS. Balíček dále musí obsahovat nástroj pro rychlou přípravu digitálních učebních aktivit, hlasování/testování a cloud prostředí pro spolupráci žáků, řešení problémů prostřednictvím žákovských zařízení. * Roční licence pro 4 PC. Ultrakrátký projektor: * datový projektor se speciální optikou pro ultra krátkou projekci, která neoslňuje uživatele * světelný výkon min. 3500 ANSI lumen, nativní rozlišení: min 1280x800 (16:10), LCD systém, projekční faktor min 0,3:1. * Projektor musí obsahovat výměnný prachový filtr a možnost výměna lampy uživatelem. * Součástí projektoru musí být dodávka držáku, který umožní projektor instalovat na stěnu k interaktivní tabuli. Připojení k PC: kabel, dlouhý 10m Montáž: montážní sada na montáž na stěnu, volitelně stojan Záruka: 24 měsíců + 12 měsíců po registraci produktu | 80000 | 9 | sestava |  | 0
| Multifunkční zařízení (tisk, kopie, scan) | Minimální požadované parametry: laserová barevná tiskárna, multifunkční, tiskárna, skener, kopírka, A4, tisk min. 31 stran za minutu, tisk v intervalu 600x600 - 1200x1200 dpi, dotykový LCD displej, duplex, DADF, NFC, USB 2.0, LAN, WiFi, zásobník na min. 500 listů | 27600 | 1 | ks |  | 0
|  |  |  | cena celkem |  |  | 0