## Rekapitulace
Soupis objektů s DPH
Stavba: 6822 - III/27922 Loukov, most
| Odbytová cena: | 0
| OC+DPH: | 0
Objekt | Popis | OC | DPH | OC+DPH
SO 101 | Úprava silnice III/27922 | 0 | 0 | 0
SO 201 | Demolice stáv. most ev.č. 27922-2 | 0 | 0 | 0
SO 202 | Most ev.č. 27922-2 | 0 | 0 | 0
SO 203 | Úprava zárubní zdi | 0 | 0 | 0
SO 301 | Úprava obecní kanalizace | 0 | 0 | 0
SO 401 | Přeložka kabelu CETIN | 0 | 0 | 0
VON | Vedlejší a ostatní náklady | 0 | 0 | 0

## SO 101
ASPE230 | [10 empty] | 3
|  |  |  | Soupis prací | [5 empty] | 0 | 3
S | Stavba: | 6822 |  | III/27922 Loukov, most |  |  | SO 101 | 0 |  | 0,00 | 2
O | Rozpočet: | SO 101 |  | Úprava silnice III/27922 | [5 empty] | 15,00 | 2
Typ | Poř. číslo | Kód položky | Varianta | Název položky | MJ | Množství | Cena |  | Cenová soustava | 21,00 | 2
[7 empty] | Jednotková | Celkem
0 | 1 | 2 | 3 | 4 | 5 | 6 | 9 | 10 | 11
SD |  | 0 |  | Všeobecné podmínky |  |  |  | 0 |  | 0 |  | 0 | 0
P | 1 | 014101 |  | POPLATKY ZA SKLÁDKU | M3 | 243.9 |  | 0 | 2018_OTSKP | 0 | 2
PP |  |  |  | zemina
VV |  |  |  | 148,1+95,8
TS |  |  |  | zahrnuje veškeré poplatky provozovateli skládky související s uložením odpadu na skládce.
P | 2 | 014102 | 1 | POPLATKY ZA SKLÁDKU | T | 141.3 |  | 0 | 2018_OTSKP | 0 | 2
PP |  |  |  | vybouraný asfaltový beton
VV |  |  |  | 55,63*2,54
TS |  |  |  | zahrnuje veškeré poplatky provozovateli skládky související s uložením odpadu na skládce.
P | 3 | 014102 | 2 | POPLATKY ZA SKLÁDKU | T | 139.86 |  | 0 | 2018_OTSKP | 0 | 2
PP |  |  |  | podkladní vrstvy komunikací
VV |  |  |  | 77,7*1,8
TS |  |  |  | zahrnuje veškeré poplatky provozovateli skládky související s uložením odpadu na skládce.
P | 4 | 014102 | 3 | POPLATKY ZA SKLÁDKU | T | 17.16 |  | 0 | 2018_OTSKP | 0 | 2
PP |  |  |  | beton, kameny
VV |  |  |  | 7,8*2,2
TS |  |  |  | zahrnuje veškeré poplatky provozovateli skládky související s uložením odpadu na skládce.
SD |  | 1 |  | Zemní práce |  |  |  | 0 |  | 0 |  | 0 | 0
P | 5 | 113138 |  | ODSTRANĚNÍ KRYTU ZPEVNĚNÝCH PLOCH S ASFALT POJIVEM, ODVOZ DO 20KM | M3 | 55.63 |  | 0 | 2018_OTSKP | 0 | 2
PP
VV |  |  |  | bourání krytu vozovky 491 m2 *0,11 + bourání krytu chodníku 27 m2* 0,06
TS |  |  |  | Položka zahrnuje veškerou manipulaci s vybouranou sutí a s vybouranými hmotami vč. uložení na skládku. Nezahrnuje poplatek za skládku, který se vykazuje v položce 0141** (s výjimkou malého množství bouraného materiálu, kde je možné poplatek zahrnout do jednotkové ceny bourání – tento fakt musí být uveden v doplňujícím textu k položce).
P | 6 | 113721 |  | FRÉZOVÁNÍ ZPEVNĚNÝCH PLOCH ASFALTOVÝCH, ODVOZ DO 1KM | M3 | 0.48 |  | 0 | 2018_OTSKP | 0 | 2
PP |  |  |  | bude použito pro položku 56362
VV |  |  |  | frézování a odstranění krytu pro napojení na starou vozovku 12 m2 *0,04
TS |  |  |  | Položka zahrnuje veškerou manipulaci s vybouranou sutí a s vybouranými hmotami vč. uložení na skládku. Nezahrnuje poplatek za skládku, který se vykazuje v položce 0141** (s výjimkou malého množství bouraného materiálu, kde je možné poplatek zahrnout do jednotkové ceny bourání – tento fakt musí být uveden v doplňujícím textu k položce).
P | 7 | 113328 |  | ODSTRAN PODKL ZPEVNĚNÝCH PLOCH Z KAMENIVA NESTMEL, ODVOZ DO 20KM | M3 | 77.7 |  | 0 | 2018_OTSKP | 0 | 2
PP
VV |  |  |  | odstranění podkladu vozovky a chodníku 518 m2 *0,15
TS |  |  |  | Položka zahrnuje veškerou manipulaci s vybouranou sutí a s vybouranými hmotami vč. uložení na skládku. Nezahrnuje poplatek za skládku, který se vykazuje v položce 0141** (s výjimkou malého množství bouraného materiálu, kde je možné poplatek zahrnout do jednotkové ceny bourání – tento fakt musí být uveden v doplňujícím textu k položce).
P | 8 | 113534 |  | ODSTRANĚNÍ CHODNÍKOVÝCH KAMENNÝCH OBRUBNÍKŮ, ODVOZ DO 5KM | M | 26.5 |  | 0 | 2018_OTSKP | 0 | 2
PP
VV |  |  |  | Odstranění stávajícího kamenného krajníku 110x200x500mm 26,5 m
TS |  |  |  | Položka zahrnuje veškerou manipulaci s vybouranou sutí a s vybouranými hmotami vč. uložení na skládku. Nezahrnuje poplatek za skládku, který se vykazuje v položce 0141** (s výjimkou malého množství bouraného materiálu, kde je možné poplatek zahrnout do jednotkové ceny bourání – tento fakt musí být uveden v doplňujícím textu k položce).
P | 9 | 11353B |  | ODSTRANĚNÍ CHODNÍKOVÝCH KAMENNÝCH OBRUBNÍKŮ - DOPRAVA | tkm | 10.931 |  | 0 | 2018_OTSKP | 0 | 2
PP
VV |  |  |  | dalších 15 km 0,11*0,2*0,5*26,5* 2,5 t/m3 * 15 km
TS |  |  |  | Položka zahrnuje samostatnou dopravu suti a vybouraných hmot. Množství se určí jako součin hmotnosti [t] a požadované vzdálenosti [km].
P | 10 | 123838 |  | ODKOP PRO SPOD STAVBU SILNIC A ŽELEZNIC TŘ. II, ODVOZ DO 20KM | M3 | 148.1 |  | 0 | 2018_OTSKP | 0 | 2
PP
VV
TS |  |  |  | položka zahrnuje: - vodorovná a svislá doprava, přemístění, přeložení, manipulace s výkopkem - kompletní provedení vykopávky nezapažené i zapažené - ošetření výkopiště po celou dobu práce v něm vč. klimatických opatření - ztížení vykopávek v blízkosti podzemního vedení, konstrukcí a objektů vč. jejich dočasného zajištění - ztížení pod vodou, v okolí výbušnin, ve stísněných prostorech a pod. - těžení po vrstvách, pásech a po jiných nutných částech (figurách) - čerpání vody vč. čerpacích jímek, potrubí a pohotovostní čerpací soupravy (viz ustanovení k pol. 1151,2) - potřebné snížení hladiny podzemní vody - těžení a rozpojování jednotlivých balvanů - vytahování a nošení výkopku - svahování a přesvah. svahů do konečného tvaru, výměna hornin v podloží a v pláni znehodnocené klimatickými vlivy - eventuelně nutné druhotné rozpojení odstřelené horniny - ruční vykopávky, odstranění kořenů a napadávek - pažení, vzepření a rozepření vč. přepažování (vyjma štětových stěn) - úpravu, ochranu a očištění dna, základové spáry, stěn a svahů - zhutnění podloží, případně i svahů vč. svahování - zřízení stupňů v podloží a lavic na svazích, není-li pro tyto práce zřízena samostatná položka - udržování výkopiště a jeho ochrana proti vodě - odvedení nebo obvedení vody v okolí výkopiště a ve výkopišti - třídění výkopku - veškeré pomocné konstrukce umožňující provedení vykopávky (příjezdy, sjezdy, nájezdy, lešení, podpěr. konstr., přemostění, zpevněné plochy, zakrytí a pod.) - nezahrnuje uložení zeminy (na skládku, do násypu) ani poplatky za skládku, vykazují se v položce č.0141**
P | 11 | 126838 |  | ZŘÍZENÍ STUPŇŮ V PODLOŽÍ NÁSYPŮ TŘ. II, ODVOZ DO 20KM | M3 | 95.8 |  | 0 | 2018_OTSKP | 0 | 2
PP
VV |  |  |  | 9,6+42,2+36,6+7,4
TS |  |  |  | položka zahrnuje: - vodorovná a svislá doprava, přemístění, přeložení, manipulace s výkopkem - kompletní provedení vykopávky nezapažené i zapažené - ošetření výkopiště po celou dobu práce v něm vč. klimatických opatření - ztížení vykopávek v blízkosti podzemního vedení, konstrukcí a objektů vč. jejich dočasného zajištění - ztížení pod vodou, v okolí výbušnin, ve stísněných prostorech a pod. - těžení po vrstvách, pásech a po jiných nutných částech (figurách) - čerpání vody vč. čerpacích jímek, potrubí a pohotovostní čerpací soupravy (viz ustanovení k pol. 1151,2) - potřebné snížení hladiny podzemní vody - těžení a rozpojování jednotlivých balvanů - vytahování a nošení výkopku - eventuelně nutné druhotné rozpojení odstřelené horniny - ruční vykopávky, odstranění kořenů a napadávek - pažení, vzepření a rozepření vč. přepažování (vyjma štětových stěn) - udržování výkopiště a jeho ochrana proti vodě - odvedení nebo obvedení vody v okolí výkopiště a ve výkopišti - třídění výkopku - veškeré pomocné konstrukce umožňující provedení vykopávky (příjezdy, sjezdy, nájezdy, lešení, podpěr. konstr., přemostění, zpevněné plochy, zakrytí a pod.) - nezahrnuje uložení zeminy (na skládku, do násypu) ani poplatky za skládku, vykazují se v položce č.0141**
P | 12 | 17180 |  | ULOŽENÍ SYPANINY DO NÁSYPŮ Z NAKUPOVANÝCH MATERIÁLŮ | M3 | 313.6 |  | 0 | 2018_OTSKP | 0 | 2
PP
VV
TS |  |  |  | položka zahrnuje: - kompletní provedení zemní konstrukce (násypového tělesa včetně aktivní zóny) včetně nákupu a dopravy materiálu dle zadávací dokumentace - úprava ukládaného materiálu vlhčením, tříděním, promícháním nebo vysoušením, příp. jiné úpravy za účelem zlepšení jeho mech. vlastností - hutnění i různé míry hutnění - ošetření úložiště po celou dobu práce v něm vč. klimatických opatření - ztížení v okolí vedení, konstrukcí a objektů a jejich dočasné zajištění - ztížení provádění vč. hutnění ve ztížených podmínkách a stísněných prostorech - ztížené ukládání sypaniny pod vodu - ukládání po vrstvách a po jiných nutných částech (figurách) vč. dosypávek - spouštění a nošení materiálu - výměna částí zemní konstrukce znehodnocené klimatickými vlivy - ruční hutnění a výplň jam a prohlubní v podloží - úprava, očištění, ochrana a zhutnění podloží - svahování, hutnění a uzavírání povrchů svahů - zřízení lavic na svazích - udržování úložiště a jeho ochrana proti vodě - odvedení nebo obvedení vody v okolí úložiště a v úložišti - veškeré pomocné konstrukce umožňující provedení zemní konstrukce (příjezdy, sjezdy, nájezdy, lešení, podpěrné konstrukce, přemostění, zpevněné plochy, zakrytí a pod.)
P | 13 | 17581 |  | OBSYP POTRUBÍ A OBJEKTŮ Z NAKUPOVANÝCH MATERIÁLŮ | M3 | 16.8 |  | 0 | 2018_OTSKP | 0 | 2
PP |  |  |  | Obsyp drenáže z kameniva
VV
TS |  |  |  | položka zahrnuje: - kompletní provedení zemní konstrukce včetně nákupu a dopravy materiálu dle zadávací dokumentace - úprava ukládaného materiálu vlhčením, tříděním, promícháním nebo vysoušením, příp. jiné úpravy za účelem zlepšení jeho mech. vlastností - hutnění i různé míry hutnění - ošetření úložiště po celou dobu práce v něm vč. klimatických opatření - ztížení v okolí vedení, konstrukcí a objektů a jejich dočasné zajištění - ztížení provádění vč. hutnění ve ztížených podmínkách a stísněných prostorech - ztížené ukládání sypaniny pod vodu - ukládání po vrstvách a po jiných nutných částech (figurách) vč. dosypávek - spouštění a nošení materiálu - výměna částí zemní konstrukce znehodnocené klimatickými vlivy - ruční hutnění a výplň jam a prohlubní v podloží - úprava, očištění, ochrana a zhutnění podloží - svahování, hutnění a uzavírání povrchů svahů - zřízení lavic na svazích - udržování úložiště a jeho ochrana proti vodě - odvedení nebo obvedení vody v okolí úložiště a v úložišti - veškeré pomocné konstrukce umožňující provedení zemní konstrukce (příjezdy, sjezdy, nájezdy, lešení, podpěrné konstrukce, přemostění, zpevněné plochy, zakrytí a pod.) - zemina vytlačená potrubím o DN do 180mm se od kubatury obsypů neodečítá
P | 14 | 18120 |  | ÚPRAVA PLÁNĚ SE ZHUTNĚNÍM V HORNINĚ TŘ. II | M2 | 921.638 |  | 0 | 2018_OTSKP | 0 | 2
PP
VV |  |  |  | (463+324+73,5+17,25)*1,05
TS |  |  |  | položka zahrnuje úpravu pláně včetně vyrovnání výškových rozdílů. Míru zhutnění určuje projekt.
P | 15 | 18130 |  | ÚPRAVA PLÁNĚ BEZ ZHUTNĚNÍ | M2 | 395 |  | 0 | 2018_OTSKP | 0 | 2
PP
VV |  |  |  | 49,3+345,7
TS |  |  |  | položka zahrnuje úpravu pláně včetně vyrovnání výškových rozdílů
P | 16 | 18222 |  | ROZPROSTŘENÍ ORNICE VE SVAHU V TL DO 0,15M | M2 | 395 |  | 0 | 2018_OTSKP | 0 | 2
PP
VV |  |  |  | 49,3+345,7
TS |  |  |  | položka zahrnuje: nutné přemístění ornice z dočasných skládek vzdálených do 50m rozprostření ornice v předepsané tloušťce ve svahu přes 1:5
P | 17 | 18242 |  | ZALOŽENÍ TRÁVNÍKU HYDROOSEVEM NA ORNICI | M2 | 395 |  | 0 | 2018_OTSKP | 0 | 2
PP
VV |  |  |  | 49,3+345,7
TS |  |  |  | Zahrnuje dodání předepsané travní směsi, hydroosev na ornici, zalévání, první pokosení, to vše bez ohledu na sklon terénu
P | 18 | 18247 |  | OŠETŘOVÁNÍ TRÁVNÍKU | M2 | 395 |  | 0 | 2018_OTSKP | 0 | 2
PP
VV
TS |  |  |  | Zahrnuje pokosení se shrabáním, naložení shrabků na dopravní prostředek, s odvozem a se složením, to vše bez ohledu na sklon terénu zahrnuje nutné zalití a hnojení
P | 19 | 183511 |  | CHEMICKÉ ODPLEVELENÍ CELOPLOŠNÉ | M2 | 395 |  | 0 | 2018_OTSKP | 0 | 2
PP
VV
TS |  |  |  | položka zahrnuje celoplošný postřik a chemickou likvidace nežádoucích rostlin nebo jejích částí a zabránění jejich dalšímu růstu na urovnaném volném terénu
P | 20 | 18600 |  | ZALÉVÁNÍ VODOU | M3 | 19.75 |  | 0 | 2018_OTSKP | 0 | 2
PP
VV
TS |  |  |  | položka zahrnuje veškerý materiál, výrobky a polotovary, včetně mimostaveništní a vnitrostaveništní dopravy (rovněž přesuny), včetně naložení a složení, případně s uložením
SD |  | 2 |  | Základy |  |  |  | 0 |  | 0 |  | 0 | 0
P | 21 | 21197 |  | OPLÁŠTĚNÍ ODVODŇOVACÍCH ŽEBER Z GEOTEXTILIE | M2 | 133.4 |  | 0 | 2018_OTSKP | 0 | 2
PP |  |  |  | geotextilie netkaná PP 300 g/m2 - obalení drenáže
VV
TS |  |  |  | položka zahrnuje dodávku předepsané geotextilie, mimostaveništní a vnitrostaveništní dopravu a její uložení včetně potřebných přesahů (nezapočítávají se do výměry)
SD |  | 4 |  | Vodorovné konstrukce |  |  |  | 0 |  | 0 |  | 0 | 0
P | 22 | 465512 |  | DLAŽBY Z LOMOVÉHO KAMENE NA MC | M3 | 15.68 |  | 0 | 2018_OTSKP | 0 | 2
PP
VV |  |  |  | 78,4*0,2
TS |  |  |  | položka zahrnuje: - nutné zemní práce (svahování, úpravu pláně a pod.) - zřízení spojovací vrstvy - zřízení lože dlažby z cementové malty předepsané kvality a předepsané tloušťky - dodávku a položení dlažby z lomového kamene do předepsaného tvaru - spárování, těsnění, tmelení a vyplnění spar MC případně s vyklínováním - úprava povrchu pro odvedení srážkové vody - nezahrnuje podklad pod dlažbu, vykazuje se samostatně položkami SD 45
P | 23 | 451313 |  | PODKLADNÍ A VÝPLŇOVÉ VRSTVY Z PROSTÉHO BETONU C16/20 | M3 | 29.36 |  | 0 | 2018_OTSKP | 0 | 2
PP
VV |  |  |  | pod dlažbu 78,4*0,2 + práh 13,68
TS |  |  |  | - dodání čerstvého betonu (betonové směsi) požadované kvality, jeho uložení do požadovaného tvaru při jakékoliv hustotě výztuže, konzistenci čerstvého betonu a způsobu hutnění, ošetření a ochranu betonu, - zhotovení nepropustného, mrazuvzdorného betonu a betonu požadované trvanlivosti a vlastností, - užití potřebných přísad a technologií výroby betonu, - zřízení pracovních a dilatačních spar, včetně potřebných úprav, výplně, vložek, opracování, očištění a ošetření, - bednění požadovaných konstr. (i ztracené) s úpravou dle požadované kvality povrchu betonu, včetně odbedňovacích a odskružovacích prostředků, - podpěrné konstr. (skruže) a lešení všech druhů pro bednění, uložení čerstvého betonu, výztuže a doplňkových konstr., vč. požadovaných otvorů, ochranných a bezpečnostních opatření a základů těchto konstrukcí a lešení, - vytvoření kotevních čel, kapes, nálitků, a sedel, - zřízení všech požadovaných otvorů, kapes, výklenků, prostupů, dutin, drážek a pod., vč. ztížení práce a úprav kolem nich, - úpravy pro osazení výztuže, doplňkových konstrukcí a vybavení, - úpravy povrchu pro položení požadované izolace, povlaků a nátěrů, případně vyspravení, - ztížení práce u kabelových a injektážních trubek a ostatních zařízení osazovaných do betonu, - konstrukce betonových kloubů, upevnění kotevních prvků a doplňkových konstrukcí, - nátěry zabraňující soudržnost betonu a bednění, - výplň, těsnění a tmelení spar a spojů, - opatření povrchů betonu izolací proti zemní vlhkosti v částech, kde přijdou do styku se zeminou nebo kamenivem, - případné zřízení spojovací vrstvy u základů, - úpravy pro osazení zařízení ochrany konstrukce proti vlivu bludných proudů
SD |  | 5 |  | Komunikace |  |  |  | 0 |  | 0 |  | 0 | 0
P | 24 | 574A33 |  | ASFALTOVÝ BETON PRO OBRUSNÉ VRSTVY ACO 11 TL. 40MM | M2 | 559.74 |  | 0 | 2018_OTSKP | 0 | 2
PP
VV |  |  |  | (287+250)*1,02+12
TS |  |  |  | - dodání směsi v požadované kvalitě - očištění podkladu - uložení směsi dle předepsaného technologického předpisu, zhutnění vrstvy v předepsané tloušťce - zřízení vrstvy bez rozlišení šířky, pokládání vrstvy po etapách, včetně pracovních spar a spojů - úpravu napojení, ukončení podél obrubníků, dilatačních zařízení, odvodňovacích proužků, odvodňovačů, vpustí, šachet a pod. - nezahrnuje postřiky, nátěry - nezahrnuje těsnění podél obrubníků, dilatačních zařízení, odvodňovacích proužků, odvodňovačů, vpustí, šachet a pod.
P | 25 | 572213 |  | SPOJOVACÍ POSTŘIK Z EMULZE DO 0,5KG/M2 | M2 | 559.74 |  | 0 | 2018_OTSKP | 0 | 2
PP
VV |  |  |  | (287+250)*1,02+12
TS |  |  |  | - dodání všech předepsaných materiálů pro postřiky v předepsaném množství - provedení dle předepsaného technologického předpisu - zřízení vrstvy bez rozlišení šířky, pokládání vrstvy po etapách - úpravu napojení, ukončení
P | 26 | 572123 |  | INFILTRAČNÍ POSTŘIK Z EMULZE DO 1,0KG/M2 | M2 | 547.74 |  | 0 | 2018_OTSKP | 0 | 2
PP
VV |  |  |  | (287+250)*1,02
TS |  |  |  | - dodání všech předepsaných materiálů pro postřiky v předepsaném množství - provedení dle předepsaného technologického předpisu - zřízení vrstvy bez rozlišení šířky, pokládání vrstvy po etapách - úpravu napojení, ukončení
P | 27 | 574E66 |  | ASFALTOVÝ BETON PRO PODKLADNÍ VRSTVY ACP 16+, 16S TL. 70MM | M2 | 547.74 |  | 0 | 2018_OTSKP | 0 | 2
PP
VV |  |  |  | (287+250)*1,02
TS |  |  |  | - dodání směsi v požadované kvalitě - očištění podkladu - uložení směsi dle předepsaného technologického předpisu, zhutnění vrstvy v předepsané tloušťce - zřízení vrstvy bez rozlišení šířky, pokládání vrstvy po etapách, včetně pracovních spar a spojů - úpravu napojení, ukončení podél obrubníků, dilatačních zařízení, odvodňovacích proužků, odvodňovačů, vpustí, šachet a pod. - nezahrnuje postřiky, nátěry - nezahrnuje těsnění podél obrubníků, dilatačních zařízení, odvodňovacích proužků, odvodňovačů, vpustí, šachet a pod.
P | 28 | 56333 | 1 | VOZOVKOVÉ VRSTVY ZE ŠTĚRKODRTI TL. DO 150MM | M2 | 547.74 |  | 0 | 2018_OTSKP | 0 | 2
PP |  |  |  | Štěrkodrť ŠDa
VV |  |  |  | (287+250)*1,02
TS |  |  |  | - dodání kameniva předepsané kvality a zrnitosti - rozprostření a zhutnění vrstvy v předepsané tloušťce - zřízení vrstvy bez rozlišení šířky, pokládání vrstvy po etapách - nezahrnuje postřiky, nátěry
P | 29 | 56333 | 2 | VOZOVKOVÉ VRSTVY ZE ŠTĚRKODRTI TL. DO 150MM | M2 | 599.24 |  | 0 | 2018_OTSKP | 0 | 2
PP |  |  |  | Štěrkodrť ŠDb
VV |  |  |  | (287+250)*1,02+51,5
TS |  |  |  | - dodání kameniva předepsané kvality a zrnitosti - rozprostření a zhutnění vrstvy v předepsané tloušťce - zřízení vrstvy bez rozlišení šířky, pokládání vrstvy po etapách - nezahrnuje postřiky, nátěry
P | 30 | 56335 |  | VOZOVKOVÉ VRSTVY ZE ŠTĚRKODRTI TL. DO 250MM | M2 | 140.5 |  | 0 | 2018_OTSKP | 0 | 2
PP |  |  |  | Štěrkodrť ŠDb
VV |  |  |  | 99,9+31 + pod krajnicí z kařírku 9,6
TS |  |  |  | - dodání kameniva předepsané kvality a zrnitosti - rozprostření a zhutnění vrstvy v předepsané tloušťce - zřízení vrstvy bez rozlišení šířky, pokládání vrstvy po etapách - nezahrnuje postřiky, nátěry
P | 31 | 56362 |  | VOZOVKOVÉ VRSTVY Z RECYKLOVANÉHO MATERIÁLU TL DO 100MM | M2 | 99.9 |  | 0 | 2018_OTSKP | 0 | 2
PP
VV
TS |  |  |  | - dodání recyklátu v požadované kvalitě - očištění podkladu - uložení recyklátu dle předepsaného technologického předpisu, zhutnění vrstvy v předepsané tloušťce - zřízení vrstvy bez rozlišení šířky, pokládání vrstvy po etapách, včetně pracovních spar a spojů - úpravu napojení, ukončení - nezahrnuje postřiky, nátěry
P | 32 | 58221 |  | DLÁŽDĚNÉ KRYTY Z DROBNÝCH KOSTEK DO LOŽE Z KAMENIVA | M2 | 31 |  | 0 | 2018_OTSKP | 0 | 2
PP |  |  |  | Drobná kamenná dlažba - ze štípaných kostek, čedič, kroužková vazba
VV
TS |  |  |  | - dodání dlažebního materiálu v požadované kvalitě, dodání materiálu pro předepsané lože v tloušťce předepsané dokumentací a pro předepsanou výplň spar - očištění podkladu - uložení dlažby dle předepsaného technologického předpisu včetně předepsané podkladní vrstvy a předepsané výplně spar - zřízení vrstvy bez rozlišení šířky, pokládání vrstvy po etapách - úpravu napojení, ukončení podél obrubníků, dilatačních zařízení, odvodňovacích proužků, odvodňovačů, vpustí, šachet a pod., nestanoví-li zadávací dokumentace jinak - nezahrnuje postřiky, nátěry - nezahrnuje těsnění podél obrubníků, dilatačních zařízení, odvodňovacích proužků, odvodňovačů, vpustí, šachet a pod.
P | 33 | 582312 |  | DLÁŽDĚNÉ KRYTY Z MOZAIK KOSTEK VÍCEBAREVNÝCH DO LOŽE Z KAMENIVA | M2 | 51.5 |  | 0 | 2018_OTSKP | 0 | 2
PP |  |  |  | Drobná kamenná mozaika - ze štípaných kostek, čedič, kroužková vazba
VV
TS |  |  |  | - dodání dlažebního materiálu v požadované kvalitě, dodání materiálu pro předepsané lože v tloušťce předepsané dokumentací a pro předepsanou výplň spar - očištění podkladu - uložení dlažby dle předepsaného technologického předpisu včetně předepsané podkladní vrstvy a předepsané výplně spar - zřízení vrstvy bez rozlišení šířky, pokládání vrstvy po etapách - úpravu napojení, ukončení podél obrubníků, dilatačních zařízení, odvodňovacích proužků, odvodňovačů, vpustí, šachet a pod., nestanoví-li zadávací dokumentace jinak - nezahrnuje postřiky, nátěry - nezahrnuje těsnění podél obrubníků, dilatačních zařízení, odvodňovacích proužků, odvodňovačů, vpustí, šachet a pod.
P | 34 | 56932 |  | ZPEVNĚNÍ KRAJNIC ZE ŠTĚRKODRTI TL. DO 100MM | M2 | 9.6 |  | 0 | 2018_OTSKP | 0 | 2
PP |  |  |  | Krajnice z praného kameniva (kačírek), tl. 100mm
VV
TS |  |  |  | - dodání kameniva předepsané kvality a zrnitosti - rozprostření a zhutnění vrstvy v předepsané tloušťce - zřízení vrstvy bez rozlišení šířky, pokládání vrstvy po etapách
P | 35 | 56933 |  | ZPEVNĚNÍ KRAJNIC ZE ŠTĚRKODRTI TL. DO 150MM | M2 | 42.6 |  | 0 | 2018_OTSKP | 0 | 2
PP
VV |  |  |  | 33,3+9,3
TS |  |  |  | - dodání kameniva předepsané kvality a zrnitosti - rozprostření a zhutnění vrstvy v předepsané tloušťce - zřízení vrstvy bez rozlišení šířky, pokládání vrstvy po etapách
P | 36 | 58920 |  | VÝPLŇ SPAR MODIFIKOVANÝM ASFALTEM | M | 12 |  | 0 | 2018_OTSKP | 0 | 2
PP
VV
TS |  |  |  | položka zahrnuje: - dodávku předepsaného materiálu - vyčištění a výplň spar tímto materiálem
SD |  | 8 |  | Potrubí |  |  |  | 0 |  | 0 |  | 0 | 0
P | 37 | 89712 |  | VPUSŤ KANALIZAČNÍ ULIČNÍ KOMPLETNÍ Z BETONOVÝCH DÍLCŮ | KUS | 5 |  | 0 | 2018_OTSKP | 0 | 2
PP
VV
TS |  |  |  | položka zahrnuje: - dodávku a osazení předepsaných dílů včetně mříže - výplň, těsnění a tmelení spar a spojů, - opatření povrchů betonu izolací proti zemní vlhkosti v částech, kde přijdou do styku se zeminou nebo kamenivem, - předepsané podkladní konstrukce
P | 38 | 875342 |  | POTRUBÍ DREN Z TRUB PLAST DN DO 200MM DĚROVANÝCH | M | 58 |  | 0 | 2018_OTSKP | 0 | 2
PP |  |  |  | Drenážní trubka DN 160, perforace 240°
VV
TS |  |  |  | položky pro zhotovení potrubí platí bez ohledu na sklon zahrnuje: - výrobní dokumentaci (včetně technologického předpisu) - dodání veškerého trubního a pomocného materiálu (trouby, trubky, tvarovky, spojovací a těsnící materiál a pod.), podpěrných, závěsných a upevňovacích prvků, včetně potřebných úprav - úprava a příprava podkladu a podpěr, očištění a ošetření podkladu a podpěr - zřízení plně funkčního potrubí, kompletní soustavy, podle příslušného technologického předpisu - zřízení potrubí i jednotlivých částí po etapách, včetně pracovních spar a spojů, pracovního zaslepení konců a pod. - úprava prostupů, průchodů šachtami a komorami, okolí podpěr a vyústění, zaústění, napojení, vyvedení a upevnění odpad. výustí - ochrana potrubí nátěrem (vč. úpravy povrchu), případně izolací, nejsou-li tyto práce předmětem jiné položky - úprava, očištění a ošetření prostoru kolem potrubí - položky platí pro práce prováděné v prostoru zapaženém i nezapaženém a i v kolektorech, chráničkách - položky zahrnují i práce spojené s nutnými obtoky, převáděním a čerpáním vody
SD |  | 9 |  | Ostatní práce |  |  |  | 0 |  | 0 |  | 0 | 0
P | 39 | 9113A1 |  | SVODIDLO OCEL SILNIČ JEDNOSTR, ÚROVEŇ ZADRŽ N1, N2 - DODÁVKA A MONTÁŽ | M | 85 |  | 0 | 2018_OTSKP | 0 | 2
PP
VV |  |  |  | 43+42
TS |  |  |  | položka zahrnuje: - kompletní dodávku všech dílů ocelového svodidla s předepsanou povrchovou úpravou včetně spojovacích prvků - montáž a osazení svodidla, osazení sloupků zaberaněním nebo osazením do betonových bloků (včetně betonových bloků a nutných zemních prací - ukončení zapuštěním do betonových bloků (včetně betonového bloku a nutných zemních prací) nebo koncovkou - přechod na jiný typ svodidla nebo přes mostní závěr - ochranu proti bludným proudům a vývody pro jejich měření nezahrnuje odrazky nebo retroreflexní fólie
P | 40 | 917425 |  | CHODNÍKOVÉ OBRUBY Z KAMENNÝCH OBRUBNÍKŮ ŠÍŘ 200MM | M | 60.5 |  | 0 | 2018_OTSKP | 0 | 2
PP |  |  |  | Kamenný krajník G3 (žula) 110x200x400-600mm, včetně bet. lože
VV
TS |  |  |  | Položka zahrnuje: dodání a pokládku kamenných obrubníků o rozměrech předepsaných zadávací dokumentací betonové lože i boční betonovou opěrku.
P | 41 | 917426 |  | CHODNÍKOVÉ OBRUBY Z KAMENNÝCH OBRUBNÍKŮ ŠÍŘ 250MM | M | 83.3 |  | 0 | 2018_OTSKP | 0 | 2
PP |  |  |  | kamenný obrubník OP6 150x250x500mm včetně bet. lože
VV
TS |  |  |  | Položka zahrnuje: dodání a pokládku kamenných obrubníků o rozměrech předepsaných zadávací dokumentací betonové lože i boční betonovou opěrku.
P | 42 | 919112 |  | ŘEZÁNÍ ASFALTOVÉHO KRYTU VOZOVEK TL DO 100MM | M | 24 |  | 0 | 2018_OTSKP | 0 | 2
PP
VV
TS |  |  |  | položka zahrnuje řezání vozovkové vrstvy v předepsané tloušťce, včetně spotřeby vody
P | 43 | 91235 |  | SMĚR SLOUPKY KOVOVÉ - NÁST NA SVOD VČET ODRAZ PÁSKU | KUS | 6 |  | 0 | 2018_OTSKP | 0 | 2
PP
VV
TS |  |  |  | položka zahrnuje: - dodání a osazení sloupku včetně nutných zemních prací - vnitrostaveništní a mimostaveništní doprava - odrazky plastové nebo z retroreflexní fólie
P | 44 | 914113 |  | DOPRAVNÍ ZNAČKY ZÁKLADNÍ VELIKOSTI OCELOVÉ NEREFLEXNÍ - DEMONTÁŽ | KUS | 8 |  | 0 | 2018_OTSKP | 0 | 2
PP
VV
TS |  |  |  | Položka zahrnuje odstranění, demontáž a odklizení materiálu s odvozem na předepsané místo
P | 45 | 9113E3 |  | SVODIDLO OCEL SILNIČ JEDNOSTR, ÚROVEŇ ZADRŽ H4 - DEMONTÁŽ S PŘESUNEM | M | 110 |  | 0 | 2018_OTSKP | 0 | 2
PP
VV
TS |  |  |  | položka zahrnuje: - demontáž a odstranění zařízení - jeho odvoz na předepsané místo
P | 46 | 96687 |  | VYBOURÁNÍ ULIČNÍCH VPUSTÍ KOMPLETNÍCH | KUS | 1 |  | 0 | 2018_OTSKP | 0 | 2
PP
VV
TS |  |  |  | - položka zahrnuje veškerou manipulaci s vybouranou sutí a hmotami včetně uložení na skládku. Nezahrnuje poplatek za skládku, který se vykazuje v položce 0141** (s výjimkou malého množství bouraného materiálu, kde je možné poplatek zahrnout do jednotkové ceny bourání – tento fakt musí být uveden v doplňujícím textu k položce) - položka zahrnuje veškeré další práce plynoucí z technologického předpisu a z platných předpisů
P | 47 | 966158 |  | BOURÁNÍ KONSTRUKCÍ Z PROST BETONU S ODVOZEM DO 20KM | M3 | 7.8 |  | 0 | 2018_OTSKP | 0 | 2
PP
VV
TS |  |  |  | položka zahrnuje: - rozbourání konstrukce bez ohledu na použitou technologii - veškeré pomocné konstrukce (lešení a pod.) - veškerou manipulaci s vybouranou sutí a hmotami včetně uložení na skládku. Nezahrnuje poplatek za skládku, který se vykazuje v položce 0141** (s výjimkou malého množství bouraného materiálu, kde je možné poplatek zahrnout do jednotkové ceny bourání – tento fakt musí být uveden v doplňujícím textu k položce) - veškeré další práce plynoucí z technologického předpisu a z platných předpisů

## SO 201
ASPE230 | [10 empty] | 3
|  |  |  | Soupis prací | [5 empty] | 0 | 3
S | Stavba: | 6822 |  | III/27922 Loukov, most |  |  | SO 201 | 0 |  | 0,00 | 2
O | Rozpočet: | SO 201 |  | Demolice stáv. most ev.č. 27922-2 | [5 empty] | 15,00 | 2
Typ | Poř. číslo | Kód položky | Varianta | Název položky | MJ | Množství | Cena |  | Cenová soustava | 21,00 | 2
[7 empty] | Jednotková | Celkem
0 | 1 | 2 | 3 | 4 | 5 | 6 | 9 | 10 | 11
SD |  | 0 |  | Všeobecné podmínky |  |  |  | 0 |  | 0 |  | 0 | 0
P | 1 | 014102 | 1 | POPLATKY ZA SKLÁDKU | T | 24.028 |  | 0 | 2018_OTSKP | 0 | 2
PP |  |  |  | vybouraný asfaltový beton
VV |  |  |  | 9,46*2,54
TS |  |  |  | zahrnuje veškeré poplatky provozovateli skládky související s uložením odpadu na skládce.
P | 2 | 014102 | 3 | POPLATKY ZA SKLÁDKU | T | 78.045 |  | 0 | 2018_OTSKP | 0 | 2
PP |  |  |  | beton, kameny
VV |  |  |  | 31,218*2,5
TS |  |  |  | zahrnuje veškeré poplatky provozovateli skládky související s uložením odpadu na skládce.
P | 3 | 014102 | 4 | POPLATKY ZA SKLÁDKU | T | 4.586 |  | 0 | 2018_OTSKP | 0 | 2
PP |  |  |  | dřevo
VV |  |  |  | 6,551*0,7
TS |  |  |  | zahrnuje veškeré poplatky provozovateli skládky související s uložením odpadu na skládce.
SD |  | 1 |  | Zemní práce |  |  |  | 0 |  | 0 |  | 0 | 0
P | 4 | 113138 |  | ODSTRANĚNÍ KRYTU ZPEVNĚNÝCH PLOCH S ASFALT POJIVEM, ODVOZ DO 20KM | M3 | 9.46 |  | 0 | 2018_OTSKP | 0 | 2
PP
VV |  |  |  | stávající asfaltová vozovka na NK 40*4,3*0,06
TS |  |  |  | Položka zahrnuje veškerou manipulaci s vybouranou sutí a s vybouranými hmotami vč. uložení na skládku. Nezahrnuje poplatek za skládku, který se vykazuje v položce 0141** (s výjimkou malého množství bouraného materiálu, kde je možné poplatek zahrnout do jednotkové ceny bourání – tento fakt musí být uveden v doplňujícím textu k položce).
SD |  | 9 |  | Ostatní práce |  |  |  | 0 |  | 0 |  | 0 | 0
P | 5 | 966168 |  | BOURÁNÍ KONSTRUKCÍ ZE ŽELEZOBETONU S ODVOZEM DO 20KM | M3 | 31.218 |  | 0 | 2018_OTSKP | 0 | 2
PP |  |  |  | bourání konstrukce po demontáži vysunutím
VV |  |  |  | Mostovka NK - mezi štětovnicema 40*4,3*0,18
TS |  |  |  | položka zahrnuje: - rozbourání konstrukce bez ohledu na použitou technologii - veškeré pomocné konstrukce (lešení a pod.) - veškerou manipulaci s vybouranou sutí a hmotami včetně uložení na skládku. Nezahrnuje poplatek za skládku, který se vykazuje v položce 0141** (s výjimkou malého množství bouraného materiálu, kde je možné poplatek zahrnout do jednotkové ceny bourání – tento fakt musí být uveden v doplňujícím textu k položce) - veškeré další práce plynoucí z technologického předpisu a z platných předpisů
P | 6 | 966188 |  | DEMONTÁŽ KONSTRUKCÍ KOVOVÝCH S ODVOZEM DO 20KM | T | 120.381 |  | 0 | 2018_OTSKP | 0 | 2
PP |  |  |  | bourání konstrukce po demontáži vysunutím
VV
TS |  |  |  | položka zahrnuje: - rozebrání konstrukce bez ohledu na použitou technologii - veškeré pomocné konstrukce (lešení a pod.) - veškerou manipulaci s vybouranou sutí a hmotami včetně uložení na skládku. Nezahrnuje poplatek za skládku, který se vykazuje v položce 0141** (s výjimkou malého množství bouraného materiálu, kde je možné poplatek zahrnout do jednotkové ceny bourání – tento fakt musí být uveden v doplňujícím textu k položce) - veškeré další práce plynoucí z technologického předpisu a z platných předpisů
P | 7 | 966178 |  | BOURÁNÍ KONSTRUKCÍ ZE DŘEVA S ODVOZEM DO 20KM | M3 | 6.551 |  | 0 | 2018_OTSKP | 0 | 2
PP
VV |  |  |  | fošna na chodníku (NK+OP1) 45,40*1,35*0,05 trám 3 x na chodníku (NK+OP1) 45,40*0,48*0,16
TS |  |  |  | položka zahrnuje: - rozbourání konstrukce bez ohledu na použitou technologii - veškeré pomocné konstrukce (lešení a pod.) - veškerou manipulaci s vybouranou sutí a hmotami včetně uložení na skládku. Nezahrnuje poplatek za skládku, který se vykazuje v položce 0141** (s výjimkou malého množství bouraného materiálu, kde je možné poplatek zahrnout do jednotkové ceny bourání – tento fakt musí být uveden v doplňujícím textu k položce) - veškeré další práce plynoucí z technologického předpisu a z platných předpisů
P | 8 | R969001 |  | DEMONTÁŽ NOSNÉ KONSTRUKCE MOSTU VYSUNUTÍM | KUS | 1 |  | 0 | 2018_OTSKP | 0 | 2
PP |  |  |  | vysunití nosné konstrukce vč. mostních bárek a ostatních opatření (bárky budou společné i pro montáž nové konstrukce nasunutím)
VV

## VYKAZ_VYMER_SO201
VÝKAZ VÝMĚR | SO 201 - MOST
Oceněný soupis prací
BOURÁNÍ STÁVAJÍCÍCH KONSTRUKCÍ
POPIS BOURANÉ ČÁSTI | MJ | Délka | Šířka | Plocha | Výška | Objem | Objem. hm. | Hmot. délka | Hmot. plocha | Hmotnost
|  | m | m | m2 | m | m3 | kg.m-3 | kg/bm |  | t
BOURÁNÍ - ŽELEZOBETON
Mostovka NK - mezi štětovnicema | m3 | 40 | 4.3 | 172 | 0.1815 | 31.218
BOURÁNÍ - KOVOVÉ ČÁSTI | MJ
nosná konstrukce ŽM 16 1p1s (1,8 t/bm) | t | 40 | [5 empty] | 1800 |  | 72
podélníky 4 x I 360 | t | 160 | [5 empty] | 76 |  | 12.16
ocelová svodidla na NK | t | 80 |  | x |  |  |  | 50 |  | 4
chodník vč. zábradlí NK + opěra OP1 | t | 45.4 | [5 empty] | 100 |  | 4.54
štetovnice desky mostovky | t | 40 | 4.8 | 192 |  |  |  |  | 135 | 25.92
štetovnice chodníku 14 ks dl. 1.7 m | t | 25.9 | [5 empty] | 68 |  | 1.7612
KOVOVÉ ČÁSTI CELKEM | t | [8 empty] | 120.3812
BOURÁNÍ - ASFALTOVÉ VOZOVKY | MJ
stávající asfaltová vozovka na NK | m3 | 40 | 4.3 | 172 | 0.055 | 9.46 | 2200 |  |  | 20.812
ASFALTOVÉ ČÁSTI CELKEM | t | [8 empty] | 20.812
BOURÁNÍ - DŘEVĚNÉ VOZOVKY | MJ
fošna na chodníku (NK+OP1) | m3 | 45.4 | 1.35 | 61.29 | 0.05 | 3.0645 | 500 |  |  | 1.5322
trám 3 x na chodníku (NK+OP1) | m3 | 45.4 | 0.48 | 21.792 | 0.16 | 3.4867 | 500 |  |  | 1.7434
DŘEVĚNÉ ČÁSTI CELKEM | t | [8 empty] | 3.2756

## SO 202
ASPE230 | [10 empty] | 3
|  |  |  | Soupis prací | [5 empty] | 0 | 3
S | Stavba: | 6822 |  | III/27922 Loukov, most | 2019-04-03 |  | SO 202 | 0 |  | 0,00 | 2
O | Rozpočet: | SO 202 |  | Most ev.č. 27922-2 | [5 empty] | 15,00 | 2
Typ | Poř. číslo | Kód položky | Varianta | Název položky | MJ | Množství | Cena |  | Cenová soustava | 21,00 | 2
[7 empty] | Jednotková | Celkem
0 | 1 | 2 | 3 | 4 | 5 | 6 | 9 | 10 | 11
SD |  | 0 |  | Všeobecné podmínky |  |  |  | 0 |  | 0 |  | 0 | 0
P | 1 | 014101 |  | POPLATKY ZA SKLÁDKU | M3 | 693.38 |  | 0 | 2018_OTSKP | 0 | 2
PP |  |  |  | zemina
VV |  |  |  | 886,99+273,075-265,485-201,2
TS |  |  |  | zahrnuje veškeré poplatky provozovateli skládky související s uložením odpadu na skládce.
P | 2 | 014102 | 3 | POPLATKY ZA SKLÁDKU | T | 402.9 |  | 0 | 2018_OTSKP | 0 | 2
PP |  |  |  | beton, kameny
VV |  |  |  | 135,96*2,5+25,2*2,5
TS |  |  |  | zahrnuje veškeré poplatky provozovateli skládky související s uložením odpadu na skládce.
SD |  | 1 |  | Zemní práce |  |  |  | 0 |  | 0 |  | 0 | 0
P | 3 | 111208 |  | ODSTRANĚNÍ KŘOVIN S ODVOZEM DO 20KM | M2 | 3239.5 |  | 0 | 2018_OTSKP | 0 | 2
PP |  |  |  | včetně likvidace odpadu
VV |  |  |  | výpočet viz příloha: VÝKAZ VÝMĚR SO 202
TS |  |  |  | odstranění křovin a stromů do průměru 100 mm doprava dřevin na předepsanou vzdálenost spálení na hromadách nebo štěpkování
P | 4 | 112018 |  | KÁCENÍ STROMŮ D KMENE DO 0,5M S ODSTRANĚNÍM PAŘEZŮ, ODVOZ DO 20KM | KUS | 36 |  | 0 | 2018_OTSKP | 0 | 2
PP |  |  |  | včetně likvidace odpadu
VV |  |  |  | výpočet viz příloha: VÝKAZ VÝMĚR SO 202
TS |  |  |  | Kácení stromů se měří v [ks] poražených stromů (průměr stromů se měří v místě řezu) a zahrnuje zejména: - poražení stromu a osekání větví - spálení větví na hromadách nebo štěpkování - dopravu a uložení kmenů, případné další práce s nimi dle pokynů zadávací dokumentace Odstranění pařezů se měří v [ks] vytrhaných nebo vykopaných pařezů a zahrnuje zejména: - vytrhání nebo vykopání pařezů - veškeré zemní práce spojené s odstraněním pařezů - dopravu a uložení pařezů, případně další práce s nimi dle pokynů zadávací dokumentace - zásyp jam po pařezech
P | 5 | 112028 |  | KÁCENÍ STROMŮ D KMENE DO 0,9M S ODSTRANĚNÍM PAŘEZŮ, ODVOZ DO 20KM | KUS | 6 |  | 0 | 2018_OTSKP | 0 | 2
PP |  |  |  | včetně likvidace odpadu
VV |  |  |  | výpočet viz příloha: VÝKAZ VÝMĚR SO 202
TS |  |  |  | Kácení stromů se měří v [ks] poražených stromů (průměr stromů se měří v místě řezu) a zahrnuje zejména: - poražení stromu a osekání větví - spálení větví na hromadách nebo štěpkování - dopravu a uložení kmenů, případné další práce s nimi dle pokynů zadávací dokumentace Odstranění pařezů se měří v [ks] vytrhaných nebo vykopaných pařezů a zahrnuje zejména: - vytrhání nebo vykopání pařezů - veškeré zemní práce spojené s odstraněním pařezů - dopravu a uložení pařezů, případně další práce s nimi dle pokynů zadávací dokumentace - zásyp jam po pařezech
P | 6 | 11231 |  | ŠTĚPKOVÁNÍ PAŘEZŮ D DO 0,5M | KUS | 36 |  | 0 | 2018_OTSKP | 0 | 2
PP |  |  |  | včetně likvidace odpadu
VV |  |  |  | výpočet viz příloha: VÝKAZ VÝMĚR SO 202
TS |  |  |  | zahrnuje potřebný stroj a odvoz vyzískaného materiálu dle pokynů zadávací dokumentace položka je určena pro zpracování hmoty z odstraněných pařezů, které nebyly frézované
P | 7 | 11232 |  | ŠTĚPKOVÁNÍ PAŘEZŮ D DO 0,9M | KUS | 6 |  | 0 | 2018_OTSKP | 0 | 2
PP |  |  |  | včetně likvidace odpadu
VV |  |  |  | výpočet viz příloha: VÝKAZ VÝMĚR SO 202
TS |  |  |  | zahrnuje potřebný stroj a odvoz vyzískaného materiálu dle pokynů zadávací dokumentace položka je určena pro zpracování hmoty z odstraněných pařezů, které nebyly frézované
P | 8 | 113534 |  | ODSTRANĚNÍ CHODNÍKOVÝCH KAMENNÝCH OBRUBNÍKŮ, ODVOZ DO 5KM | M | 95.4 |  | 0 | 2018_OTSKP | 0 | 2
PP |  |  |  | CHODNÍK OBRUBY Z KAMEN ŘEZANÝCH STUPŇŮ ŠÍŘ 150MM, h=210 mm, š. 150 mm, líc 5:1
VV |  |  |  | výpočet viz příloha: VÝKAZ VÝMĚR SO 202
TS |  |  |  | Položka zahrnuje veškerou manipulaci s vybouranou sutí a s vybouranými hmotami vč. uložení na skládku. Nezahrnuje poplatek za skládku, který se vykazuje v položce 0141** (s výjimkou malého množství bouraného materiálu, kde je možné poplatek zahrnout do jednotkové ceny bourání – tento fakt musí být uveden v doplňujícím textu k položce).
P | 9 | 11353B |  | ODSTRANĚNÍ CHODNÍKOVÝCH KAMENNÝCH OBRUBNÍKŮ - DOPRAVA | tkm | 112.691 |  | 0 | 2018_OTSKP | 0 | 2
PP
VV |  |  |  | dalších 15 km 0,15*0,21*95,4*2,5*15
TS |  |  |  | Položka zahrnuje samostatnou dopravu suti a vybouraných hmot. Množství se určí jako součin hmotnosti [t] a požadované vzdálenosti [km].
P | 10 | 121108 |  | SEJMUTÍ ORNICE NEBO LESNÍ PŮDY S ODVOZEM DO 20KM | M3 | 31.5 |  | 0 | 2018_OTSKP | 0 | 2
PP
VV |  |  |  | 210*0,15
TS |  |  |  | položka zahrnuje sejmutí ornice bez ohledu na tloušťku vrstvy a její vodorovnou dopravu nezahrnuje uložení na trvalou skládku
P | 11 | 11511 |  | ČERPÁNÍ VODY DO 500 L/MIN | HOD | 1008 |  | 0 | 2018_OTSKP | 0 | 2
PP
VV |  |  |  | výpočet viz příloha: VÝKAZ VÝMĚR SO 202
TS |  |  |  | Položka čerpání vody na povrchu zahrnuje i potrubí, pohotovost záložní čerpací soupravy a zřízení čerpací jímky. Součástí položky je také následná demontáž a likvidace těchto zařízení
P | 12 | 131738 |  | HLOUBENÍ JAM ZAPAŽ I NEPAŽ TŘ. I, ODVOZ DO 20KM | M3 | 886.99 |  | 0 | 2018_OTSKP | 0 | 2
PP
VV |  |  |  | výpočet viz příloha: VÝKAZ VÝMĚR SO 202
TS |  |  |  | položka zahrnuje: - vodorovná a svislá doprava, přemístění, přeložení, manipulace s výkopkem - kompletní provedení vykopávky nezapažené i zapažené - ošetření výkopiště po celou dobu práce v něm vč. klimatických opatření - ztížení vykopávek v blízkosti podzemního vedení, konstrukcí a objektů vč. jejich dočasného zajištění - ztížení pod vodou, v okolí výbušnin, ve stísněných prostorech a pod. - těžení po vrstvách, pásech a po jiných nutných částech (figurách) - čerpání vody vč. čerpacích jímek, potrubí a pohotovostní čerpací soupravy (viz ustanovení k pol. 1151,2) - potřebné snížení hladiny podzemní vody - těžení a rozpojování jednotlivých balvanů - vytahování a nošení výkopku - svahování a přesvah. svahů do konečného tvaru, výměna hornin v podloží a v pláni znehodnocené klimatickými vlivy - eventuelně nutné druhotné rozpojení odstřelené horniny - ruční vykopávky, odstranění kořenů a napadávek - pažení, vzepření a rozepření vč. přepažování (vyjma štětových stěn) - úpravu, ochranu a očištění dna, základové spáry, stěn a svahů - odvedení nebo obvedení vody v okolí výkopiště a ve výkopišti - třídění výkopku - veškeré pomocné konstrukce umožňující provedení vykopávky (příjezdy, sjezdy, nájezdy, lešení, podpěr. konstr., přemostění, zpevněné plochy, zakrytí a pod.) - nezahrnuje uložení zeminy (na skládku, do násypu) ani poplatky za skládku, vykazují se v položce č.0141**
P | 13 | 131938 |  | HLOUBENÍ JAM ZAPAŽ I NEPAŽ TŘ. III, ODVOZ DO 20KM | M3 | 273.075 |  | 0 | 2018_OTSKP | 0 | 2
PP
VV |  |  |  | výpočet viz příloha: VÝKAZ VÝMĚR SO 202
TS |  |  |  | položka zahrnuje: - vodorovná a svislá doprava, přemístění, přeložení, manipulace s výkopkem - kompletní provedení vykopávky nezapažené i zapažené - ošetření výkopiště po celou dobu práce v něm vč. klimatických opatření - ztížení vykopávek v blízkosti podzemního vedení, konstrukcí a objektů vč. jejich dočasného zajištění - ztížení pod vodou, v okolí výbušnin, ve stísněných prostorech a pod. - těžení po vrstvách, pásech a po jiných nutných částech (figurách) - čerpání vody vč. čerpacích jímek, potrubí a pohotovostní čerpací soupravy (viz ustanovení k pol. 1151,2) - potřebné snížení hladiny podzemní vody - těžení a rozpojování jednotlivých balvanů - vytahování a nošení výkopku - svahování a přesvah. svahů do konečného tvaru, výměna hornin v podloží a v pláni znehodnocené klimatickými vlivy - eventuelně nutné druhotné rozpojení odstřelené horniny - ruční vykopávky, odstranění kořenů a napadávek - pažení, vzepření a rozepření vč. přepažování (vyjma štětových stěn) - úpravu, ochranu a očištění dna, základové spáry, stěn a svahů - odvedení nebo obvedení vody v okolí výkopiště a ve výkopišti - třídění výkopku - veškeré pomocné konstrukce umožňující provedení vykopávky (příjezdy, sjezdy, nájezdy, lešení, podpěr. konstr., přemostění, zpevněné plochy, zakrytí a pod.) - nezahrnuje uložení zeminy (na skládku, do násypu) ani poplatky za skládku, vykazují se v položce č.0141**
P | 14 | 125738 |  | VYKOPÁVKY ZE ZEMNÍKŮ A SKLÁDEK TŘ. I, ODVOZ DO 20KM | M3 | 466.685 |  | 0 | 2018_OTSKP | 0 | 2
PP
VV |  |  |  | výpočet viz příloha: VÝKAZ VÝMĚR SO 202
TS |  |  |  | položka zahrnuje: - vodorovná a svislá doprava, přemístění, přeložení, manipulace s výkopkem - kompletní provedení vykopávky nezapažené i zapažené - ošetření výkopiště po celou dobu práce v něm vč. klimatických opatření - ztížení vykopávek v blízkosti podzemního vedení, konstrukcí a objektů vč. jejich dočasného zajištění - ztížení pod vodou, v okolí výbušnin, ve stísněných prostorech a pod. - příplatek za lepivost - těžení po vrstvách, pásech a po jiných nutných částech (figurách) - čerpání vody vč. čerpacích jímek, potrubí a pohotovostní čerpací soupravy (viz ustanovení k pol. 1151,2) - potřebné snížení hladiny podzemní vody - těžení a rozpojování jednotlivých balvanů - vytahování a nošení výkopku - ruční vykopávky, odstranění kořenů a napadávek - pažení, vzepření a rozepření vč. přepažování (vyjma štětových stěn) - úpravu, ochranu a očištění dna, základové spáry, stěn a svahů - udržování výkopiště a jeho ochrana proti vodě - odvedení nebo obvedení vody v okolí výkopiště a ve výkopišti - třídění výkopku - veškeré pomocné konstrukce umožňující provedení vykopávky (příjezdy, sjezdy, nájezdy, lešení, podpěr. konstr., přemostění, zpevněné plochy, zakrytí a pod.) položka nezahrnuje: - práce spojené s otvírkou zemníku
P | 15 | 171101 |  | ULOŽENÍ SYPANINY DO NÁSYPŮ SE ZHUTNĚNÍM DO 95% PS | M3 | 265.485 |  | 0 | 2018_OTSKP | 0 | 2
PP
VV |  |  |  | výpočet viz příloha: VÝKAZ VÝMĚR SO 202
TS |  |  |  | položka zahrnuje: - kompletní provedení zemní konstrukce vč. výběru vhodného materiálu - úprava ukládaného materiálu vlhčením, tříděním, promícháním nebo vysoušením, příp. jiné úpravy za účelem zlepšení jeho mech. vlastností - hutnění i různé míry hutnění - ošetření úložiště po celou dobu práce v něm vč. klimatických opatření - ztížení v okolí vedení, konstrukcí a objektů a jejich dočasné zajištění - ztížení provádění vč. hutnění ve ztížených podmínkách a stísněných prostorech - ztížené ukládání sypaniny pod vodu - ukládání po vrstvách a po jiných nutných částech (figurách) vč. dosypávek - spouštění a nošení materiálu - výměna částí zemní konstrukce znehodnocené klimatickými vlivy - ruční hutnění a výplň jam a prohlubní v podloží - úprava, očištění, ochrana a zhutnění podloží - svahování, hutnění a uzavírání povrchů svahů - zřízení lavic na svazích - udržování úložiště a jeho ochrana proti vodě - odvedení nebo obvedení vody v okolí úložiště a v úložišti - veškeré pomocné konstrukce umožňující provedení zemní konstrukce (příjezdy, sjezdy, nájezdy, lešení, podpěrné konstrukce, přemostění, zpevněné plochy, zakrytí a pod.)
P | 16 | 171103 |  | ULOŽENÍ SYPANINY DO NÁSYPŮ SE ZHUTNĚNÍM DO 100% PS | M3 | 201.2 |  | 0 | 2018_OTSKP | 0 | 2
PP
VV |  |  |  | výpočet viz příloha: VÝKAZ VÝMĚR SO 202
TS |  |  |  | položka zahrnuje: - kompletní provedení zemní konstrukce vč. výběru vhodného materiálu - úprava ukládaného materiálu vlhčením, tříděním, promícháním nebo vysoušením, příp. jiné úpravy za účelem zlepšení jeho mech. vlastností - hutnění i různé míry hutnění - ošetření úložiště po celou dobu práce v něm vč. klimatických opatření - ztížení v okolí vedení, konstrukcí a objektů a jejich dočasné zajištění - ztížení provádění vč. hutnění ve ztížených podmínkách a stísněných prostorech - ztížené ukládání sypaniny pod vodu - ukládání po vrstvách a po jiných nutných částech (figurách) vč. dosypávek - spouštění a nošení materiálu - výměna částí zemní konstrukce znehodnocené klimatickými vlivy - ruční hutnění a výplň jam a prohlubní v podloží - úprava, očištění, ochrana a zhutnění podloží - svahování, hutnění a uzavírání povrchů svahů - zřízení lavic na svazích - udržování úložiště a jeho ochrana proti vodě - odvedení nebo obvedení vody v okolí úložiště a v úložišti - veškeré pomocné konstrukce umožňující provedení zemní konstrukce (příjezdy, sjezdy, nájezdy, lešení, podpěrné konstrukce, přemostění, zpevněné plochy, zakrytí a pod.)
P | 17 | 18110 |  | ÚPRAVA PLÁNĚ SE ZHUTNĚNÍM V HORNINĚ TŘ. I | M2 | 108 |  | 0 | 2018_OTSKP | 0 | 2
PP
VV |  |  |  | výpočet viz příloha: VÝKAZ VÝMĚR SO 202
TS |  |  |  | položka zahrnuje úpravu pláně včetně vyrovnání výškových rozdílů. Míru zhutnění určuje projekt.
P | 18 | 18222 |  | ROZPROSTŘENÍ ORNICE VE SVAHU V TL DO 0,15M | M2 | 210 |  | 0 | 2018_OTSKP | 0 | 2
PP
VV |  |  |  | výpočet viz příloha: VÝKAZ VÝMĚR SO 202
TS |  |  |  | položka zahrnuje: nutné přemístění ornice z dočasných skládek vzdálených do 50m rozprostření ornice v předepsané tloušťce ve svahu přes 1:5
P | 19 | 18242 |  | ZALOŽENÍ TRÁVNÍKU HYDROOSEVEM NA ORNICI | M2 | 210 |  | 0 | 2018_OTSKP | 0 | 2
PP
VV |  |  |  | výpočet viz příloha: VÝKAZ VÝMĚR SO 202
TS |  |  |  | Zahrnuje dodání předepsané travní směsi, hydroosev na ornici, zalévání, první pokosení, to vše bez ohledu na sklon terénu
P | 20 | 18247 |  | OŠETŘOVÁNÍ TRÁVNÍKU | M2 | 210 |  | 0 | 2018_OTSKP | 0 | 2
PP
VV |  |  |  | výpočet viz příloha: VÝKAZ VÝMĚR SO 202
TS |  |  |  | Zahrnuje pokosení se shrabáním, naložení shrabků na dopravní prostředek, s odvozem a se složením, to vše bez ohledu na sklon terénu zahrnuje nutné zalití a hnojení
P | 21 | 183511 |  | CHEMICKÉ ODPLEVELENÍ CELOPLOŠNÉ | M2 | 210 |  | 0 | 2018_OTSKP | 0 | 2
PP
VV |  |  |  | výpočet viz příloha: VÝKAZ VÝMĚR SO 202
TS |  |  |  | položka zahrnuje celoplošný postřik a chemickou likvidace nežádoucích rostlin nebo jejích částí a zabránění jejich dalšímu růstu na urovnaném volném terénu
P | 22 | 18600 |  | ZALÉVÁNÍ VODOU | M3 | 10.5 |  | 0 | 2018_OTSKP | 0 | 2
PP
VV |  |  |  | 210*0,05
TS |  |  |  | položka zahrnuje veškerý materiál, výrobky a polotovary, včetně mimostaveništní a vnitrostaveništní dopravy (rovněž přesuny), včetně naložení a složení, případně s uložením
SD |  | 2 |  | Základy |  |  |  | 0 |  | 0 |  | 0 | 0
P | 23 | 21341 |  | DRENÁŽNÍ VRSTVY Z PLASTBETONU (PLASTMALTY) | M3 | 1.37 |  | 0 | 2018_OTSKP | 0 | 2
PP |  |  |  | žlab podél mostu a u závěru, kolem odvodňovačů a trubiček, uložení obrubníků, dilatační spáry říms
VV |  |  |  | výpočet viz příloha: VÝKAZ VÝMĚR SO 202
TS |  |  |  | Položka zahrnuje: - dodávku předepsaného materiálu pro drenážní vrstvu, včetně mimostaveništní a vnitrostaveništní dopravy - provedení drenážní vrstvy předepsaných rozměrů a předepsaného tvaru
P | 24 | 21331 |  | DRENÁŽNÍ VRSTVY Z BETONU MEZEROVITÉHO (DRENÁŽNÍHO) | M3 | 291.2 |  | 0 | 2018_OTSKP | 0 | 2
PP
VV |  |  |  | výpočet viz příloha: VÝKAZ VÝMĚR SO 202
TS |  |  |  | Položka zahrnuje: - dodávku předepsaného materiálu pro drenážní vrstvu, včetně mimostaveništní a vnitrostaveništní dopravy - provedení drenážní vrstvy předepsaných rozměrů a předepsaného tvaru
P | 25 | 21361 |  | DRENÁŽNÍ VRSTVY Z GEOTEXTILIE | M2 | 217.1 |  | 0 | 2018_OTSKP | 0 | 2
PP |  |  |  | 1 x vrstva geotextilie na rubu obrubníku
VV |  |  |  | 0,24*47,7*2
TS |  |  |  | Položka zahrnuje: - dodávku předepsané geotextilie (včetně nutných přesahů) pro drenážní vrstvu, včetně mimostaveništní a vnitrostaveništní dopravy - provedení drenážní vrstvy předepsaných rozměrů a předepsaného tvaru
P | 26 | 23217A |  | ŠTĚTOVÉ STĚNY BERANĚNÉ Z KOVOVÝCH DÍLCŮ DOČASNÉ (PLOCHA) | M2 | 141.6 |  | 0 | 2018_OTSKP | 0 | 2
PP |  |  |  | dočasné pažící konstrukce, včetně kotevních prvků štětovnicové stěny plavebního kanálu, 155 kg/m2
VV |  |  |  | 35,4*4
TS |  |  |  | - zřízení stěny - opotřebení štětovnic, případně jejich ošetřování, řezání, nastavování a další úpravy - kleštiny, převázky. a další pomocné a doplňkové konstrukce - nastražení a zaberanění štětovnic do jakékoliv třídy horniny - veškerou dopravu, nájem, provoz a přemístění beranících zařízení a dalších mechanismů - lešení a podpěrné konstrukce pro práci a manipulaci beranících zařízení a dalších mechanismů - beranící plošiny vč. zemních prací, zpevnění, odvodnění a pod. - při provádění z lodi náklady na prám nebo lodi - těsnění stěny, je-li nutné - kotvení stěny, je-li nutné nebo vzepření, případně rozepření - vodící piloty nebo stabilizační hrázky - zhotovení koutových štětovnic - dílenská dokumentace, včetně technologického předpisu spojování, - dodání spojovacího materiálu, - zřízení montážních a dilatačních spojů, spar, včetně potřebných úprav, vložek, opracování, očištění a ošetření, - jakákoliv doprava a manipulace dílců a montážních sestav, včetně dopravy konstrukce z výrobny na stavbu, - montážní dokumentace včetně technologického předpisu montáže, - výplň, těsnění a tmelení spar a spojů, - veškeré druhy opracování povrchů, včetně úprav pod nátěry a pod izolaci, - veškeré druhy dílenských základů a základních nátěrů a povlaků, - všechny druhy ocelového kotvení, - dílenskou přejímku a montážní prohlídku, včetně požadovaných dokladů
P | 27 | 23717A |  | ODSTRANĚNÍ ŠTĚTOVÝCH STĚN Z KOVOVÝCH DÍLCŮ V PLOŠE | M2 | 141.6 |  | 0 | 2018_OTSKP | 0 | 2
PP
VV |  |  |  | 35,4*4
TS |  |  |  | položka zahrnuje odstranění stěn včetně odvozu a uložení na skládku
P | 28 | 28999 |  | OPLÁŠTĚNÍ (ZPEVNĚNÍ) Z FÓLIE | M2 | 77.16 |  | 0 | 2018_OTSKP | 0 | 2
PP |  |  |  | TĚSNÍCÍ FOLIE
VV |  |  |  | výpočet viz příloha: VÝKAZ VÝMĚR SO 202
TS |  |  |  | Položka zahrnuje: - dodávku předepsané fólie - úpravu, očištění a ochranu podkladu - přichycení k podkladu, případně zatížení - úpravy spojů a zajištění okrajů - úpravy pro odvodnění - nutné přesahy - mimostaveništní a vnitrostaveništní dopravu
P | 29 | 285361 |  | KOTVENÍ NA POVRCHU Z BETONÁŘSKÉ VÝZTUŽE DL. DO 3M | KUS | 17 |  | 0 | 2018_OTSKP | 0 | 2
PP |  |  |  | svorníky zajištění skalního svahu
VV |  |  |  | výpočet viz příloha: VÝKAZ VÝMĚR SO 202
TS |  |  |  | položka zahrnuje dodávku předepsané kotvy, případně její protikorozní úpravu, její osazení do vrtu, zainjektování a napnutí, případně opěrné desky nezahrnuje vrty
P | 30 | 224325 |  | PILOTY ZE ŽELEZOBETONU C30/37 | M3 | 84.767 |  | 0 | 2018_OTSKP | 0 | 2
PP |  |  |  | práce ve ztížených podmínkách
VV |  |  |  | výpočet viz příloha: VÝKAZ VÝMĚR SO 202
TS |  |  |  | položka zahrnuje: - dodání čerstvého betonu (betonové směsi) požadované kvality, jeho uložení do požadovaného tvaru při jakékoliv hustotě výztuže, konzistenci čerstvého betonu a způsobu hutnění, ošetření a ochranu betonu - zhotovení nepropustného, mrazuvzdorného betonu a betonu požadované trvanlivosti a vlastností - užití potřebných přísad a technologií výroby betonu - zřízení pracovních a dilatačních spar, včetně potřebných úprav, výplně, vložek, opracování, očištění a ošetření - bednění požadovaných konstr. (i ztracené) s úpravou dle požadované kvality povrchu betonu, včetně odbedňovacích a odskružovacích prostředků - podpěrné konstr. (skruže) a lešení všech druhů pro bednění, uložení čerstvého betonu, výztuže a doplňkových konstr., vč. požadovaných otvorů, ochranných a bezpečnostních opatření a základů těchto konstrukcí a lešení - vytvoření kotevních čel, kapes, nálitků, a sedel - zřízení všech požadovaných otvorů, kapes, výklenků, prostupů, dutin, drážek a pod., vč. ztížení práce a úprav kolem nich - úpravy pro osazení výztuže, doplňkových konstrukcí a vybavení - úpravy povrchu pro položení požadované izolace, povlaků a nátěrů, případně vyspravení - upevnění kotevních prvků a doplňkových konstrukcí - nátěry zabraňující soudržnost betonu a bednění - výplň, těsnění a tmelení spar a spojů - opatření povrchů betonu izolací proti zemní vlhkosti v částech, kde přijdou do styku se zeminou nebo kamenivem - případné zřízení spojovací vrstvy u základů - úpravy pro osazení zařízení ochrany konstrukce proti vlivu bludných proudů - objem betonu pro přebetonování a nadbetonování, který se nepřičítá ke stanovenému objemu výplně piloty - ukončení piloty pod ústím vrtu a vyplnění zbývající části sypaninou nebo kamenivem - odbourání a odstranění znehodnocené části výplně a úprava hlavy piloty před výstavbou další konstrukční části - zřízení výplně piloty pod hladinou vody - veškerý materiál, výrobky a polotovary, včetně mimostaveništní a vnitrostaveništní dopravy - nezahrnuje dodání a osazení výztuže, nezahrnuje vrty
P | 31 | 224365 |  | VÝZTUŽ PILOT Z OCELI 10505, B500B | T | 8.477 |  | 0 | 2018_OTSKP | 0 | 2
PP
VV |  |  |  | výpočet viz příloha: VÝKAZ VÝMĚR SO 202
TS |  |  |  | položka zahrnuje: - veškerý materiál, výrobky a polotovary, včetně mimostaveništní a vnitrostaveništní dopravy - dodání betonářské výztuže v požadované kvalitě, stříhání, řezání, ohýbání a spojování do všech požadovaných tvarů (vč. armakošů) a uložení s požadovaným zajištěním polohy a krytí výztuže betonem - veškeré svary nebo jiné spoje výztuže - pomocné konstrukce a práce pro osazení a upevnění výztuže - zednické výpomoci pro montáž betonářské výztuže - úpravy výztuže pro osazení doplňkových konstrukcí - ochranu výztuže do doby jejího zabetonování - úpravy výztuže pro zřízení kotevních prvků, závěsných ok a doplňkových konstrukcí - veškerá opatření pro zajištění soudržnosti výztuže a betonu - vodivé propojení výztuže, které je součástí ochrany konstrukce proti vlivům bludných proudů, vyvedení do měřících skříní nebo míst pro měření bludných proudů (vlastní měřící skříně se uvádějí položkami SD 74) - povrchovou antikorozní úpravu výztuže - separaci výztuže - osazení měřících zařízení a úpravy pro ně - osazení měřících skříní nebo míst pro měření bludných proudů
P | 32 | 264141 |  | VRTY PRO PILOTY TŘ. I D DO 1000MM | M | 93.8 |  | 0 | 2018_OTSKP | 0 | 2
PP |  |  |  | práce ve ztížených podmínkách, vč. odvozu a likvidace vývrtu
VV |  |  |  | výpočet viz příloha: VÝKAZ VÝMĚR SO 202
TS |  |  |  | položka zahrnuje: - zřízení vrtu, svislou a vodorovnou dopravu zeminy bez uložení na skládku, vrtací práce zapaž. i nepaž. vrtu - čerpání vody z vrtu, vyčištění vrtu - zabezpečení vrtacích prací - dopravu, nájem, provoz a přemístění, montáž a demontáž vrtacích zařízení a dalších mechanismů - lešení a podpěrné konstrukce pro práci a manipulaci s vrtacím zařízení a dalších mechanismů - vrtací plošiny vč. zemních prací, zpevnění, odvodnění a pod. - v případě zapažení dočasnými pažnicemi jejich opotřebení - v případě zapažení suspenzí veškeré hospodaření s ní - nezahrnuje zapažení trvalými pažnicemi - nezahrnuje uložení zeminy na skládku a poplatek za skládku nevykazuje se hluché vrtání
P | 33 | 264341 |  | VRTY PRO PILOTY TŘ. III D DO 1000MM | M | 49 |  | 0 | 2018_OTSKP | 0 | 2
PP |  |  |  | práce ve ztížených podmínkách, vč. odvozu a likvidace vývrtu
VV |  |  |  | výpočet viz příloha: VÝKAZ VÝMĚR SO 202
TS |  |  |  | položka zahrnuje: - zřízení vrtu, svislou a vodorovnou dopravu zeminy bez uložení na skládku, vrtací práce zapaž. i nepaž. vrtu - čerpání vody z vrtu, vyčištění vrtu - zabezpečení vrtacích prací - dopravu, nájem, provoz a přemístění, montáž a demontáž vrtacích zařízení a dalších mechanismů - lešení a podpěrné konstrukce pro práci a manipulaci s vrtacím zařízení a dalších mechanismů - vrtací plošiny vč. zemních prací, zpevnění, odvodnění a pod. - v případě zapažení dočasnými pažnicemi jejich opotřebení - v případě zapažení suspenzí veškeré hospodaření s ní - nezahrnuje zapažení trvalými pažnicemi - nezahrnuje uložení zeminy na skládku a poplatek za skládku nevykazuje se hluché vrtání
P | 34 | 227841 |  | MIKROPILOTY KOMPLET D DO 200MM NA POVRCHU | M | 312 |  | 0 | 2018_OTSKP | 0 | 2
PP |  |  |  | TR 108/16
VV |  |  |  | výpočet viz příloha: VÝKAZ VÝMĚR SO 202
TS |  |  |  | Položka mikropiloty obsahuje kompletní práce, které jsou nutné pro předepsanou funkci mikropilot, t.j. dodání trubek a injekčních hmot, osazení a zainjektování trubek, včetně pomocných konstrukcí (lešení, montážní plošiny a pod.). Neobsahuje vrty (uvedou se v položce 261 nebo 266).
P | 35 | 26134 |  | VRTY PRO KOTVENÍ, INJEKTÁŽ A MIKROPILOTY NA POVRCHU TŘ. III D DO 200MM | M | 288 |  | 0 | 2018_OTSKP | 0 | 2
PP |  |  |  | práce ve ztížených podmínkách, vč. odvozu a likvidace vývrtu
VV |  |  |  | výpočet viz příloha: VÝKAZ VÝMĚR SO 202
TS |  |  |  | položka zahrnuje: přemístění, montáž a demontáž vrtných souprav svislou dopravu zeminy z vrtu vodorovnou dopravu zeminy bez uložení na skládku případně nutné pažení dočasné (včetně odpažení) i trvalé
P | 36 | R2900001 |  | KOTVY KABELOVÉ TRVALÉ PRO NOSNOST DO 0,16 MN | M | 40 |  | 0 |  | 0 | 2
PP
VV |  |  |  | 5*8
TS |  |  |  | položka zahrnuje: dodávku a montáž kotev, provedení vrtů, injektáž kořene, napnutí kotev
P | 37 | 272325 |  | ZÁKLADY ZE ŽELEZOBETONU DO C30/37 | M3 | 114.682 |  | 0 | 2018_OTSKP | 0 | 2
PP |  |  |  | vč. izolace proti zemní vlhkosti
VV |  |  |  | výpočet viz příloha: VÝKAZ VÝMĚR SO 202
TS |  |  |  | - dodání čerstvého betonu (betonové směsi) požadované kvality, jeho uložení do požadovaného tvaru při jakékoliv hustotě výztuže, konzistenci čerstvého betonu a způsobu hutnění, ošetření a ochranu betonu, - zhotovení nepropustného, mrazuvzdorného betonu a betonu požadované trvanlivosti a vlastností, - užití potřebných přísad a technologií výroby betonu, - zřízení pracovních a dilatačních spar, včetně potřebných úprav, výplně, vložek, opracování, očištění a ošetření, - bednění požadovaných konstr. (i ztracené) s úpravou dle požadované kvality povrchu betonu, včetně odbedňovacích a odskružovacích prostředků, - podpěrné konstr. (skruže) a lešení všech druhů pro bednění, uložení čerstvého betonu, výztuže a doplňkových konstr., vč. požadovaných otvorů, ochranných a bezpečnostních opatření a základů těchto konstrukcí a lešení, - vytvoření kotevních čel, kapes, nálitků, a sedel, - zřízení všech požadovaných otvorů, kapes, výklenků, prostupů, dutin, drážek a pod., vč. ztížení práce a úprav kolem nich, - úpravy pro osazení výztuže, doplňkových konstrukcí a vybavení, - úpravy povrchu pro položení požadované izolace, povlaků a nátěrů, případně vyspravení, - ztížení práce u kabelových a injektážních trubek a ostatních zařízení osazovaných do betonu, - konstrukce betonových kloubů, upevnění kotevních prvků a doplňkových konstrukcí, - nátěry zabraňující soudržnost betonu a bednění, - výplň, těsnění a tmelení spar a spojů, - opatření povrchů betonu izolací proti zemní vlhkosti v částech, kde přijdou do styku se zeminou nebo kamenivem, - případné zřízení spojovací vrstvy u základů, - úpravy pro osazení zařízení ochrany konstrukce proti vlivu bludných proudů,
P | 38 | 272365 |  | VÝZTUŽ ZÁKLADŮ Z OCELI 10505, B500B | T | 20.349 |  | 0 | 2018_OTSKP | 0 | 2
PP
VV |  |  |  | výpočet viz příloha: VÝKAZ VÝMĚR SO 202
TS |  |  |  | Položka zahrnuje veškerý materiál, výrobky a polotovary, včetně mimostaveništní a vnitrostaveništní dopravy (rovněž přesuny), včetně naložení a složení, případně s uložením - dodání betonářské výztuže v požadované kvalitě, stříhání, řezání, ohýbání a spojování do všech požadovaných tvarů (vč. armakošů) a uložení s požadovaným zajištěním polohy a krytí výztuže betonem, - veškeré svary nebo jiné spoje výztuže, - pomocné konstrukce a práce pro osazení a upevnění výztuže, - zednické výpomoci pro montáž betonářské výztuže, - úpravy výztuže pro osazení doplňkových konstrukcí, - ochranu výztuže do doby jejího zabetonování, - úpravy výztuže pro zřízení železobetonových kloubů, kotevních prvků, závěsných ok a doplňkových konstrukcí, - veškerá opatření pro zajištění soudržnosti výztuže a betonu, - vodivé propojení výztuže, které je součástí ochrany konstrukce proti vlivům bludných proudů, vyvedení do měřících skříní nebo míst pro měření bludných proudů (vlastní měřící skříně se uvádějí položkami SD 74), - povrchovou antikorozní úpravu výztuže, - separaci výztuže, - osazení měřících zařízení a úpravy pro ně, - osazení měřících skříní nebo míst pro měření bludných proudů.
P | 39 | 261513 |  | VRTY PRO KOTVENÍ A INJEKTÁŽ TŘ V NA POVRCHU D DO 25MM | M | 14.325 |  | 0 | 2018_OTSKP | 0 | 2
PP |  |  |  | vrty do obrubníků, vč. odvozu a likvidace vývrtu
VV |  |  |  | výpočet viz příloha: VÝKAZ VÝMĚR SO 202
TS |  |  |  | položka zahrnuje: přemístění, montáž a demontáž vrtných souprav svislou dopravu zeminy z vrtu vodorovnou dopravu zeminy bez uložení na skládku případně nutné pažení dočasné (včetně odpažení) i trvalé
P | 40 | 261316 | 1 | VRTY PRO KOTV, INJEKT, MIKROPIL NA POVRCHU TŘ III D DO 80MM | M | 59.5 |  | 0 | 2018_OTSKP | 0 | 2
PP |  |  |  | vrty pro tyčové sporníky, pažení stavební jámy OP2, 2 úrovně (dl. 2,0 m + dl. 1,5m) á 2 m, vč. odvozu a likvidace vývrtu
VV |  |  |  | výpočet viz příloha: VÝKAZ VÝMĚR SO 202
TS |  |  |  | položka zahrnuje: přemístění, montáž a demontáž vrtných souprav svislou dopravu zeminy z vrtu vodorovnou dopravu zeminy bez uložení na skládku případně nutné pažení dočasné (včetně odpažení) i trvalé
P | 41 | 261316 | 2 | VRTY PRO KOTV, INJEKT, MIKROPIL NA POVRCHU TŘ III D DO 80MM | M | 80 |  | 0 | 2018_OTSKP | 0 | 2
PP |  |  |  | vrty pro výplň diskotinuit, vč. odvozu a likvidace vývrtu
VV |  |  |  | výpočet viz příloha: VÝKAZ VÝMĚR SO 202
TS |  |  |  | položka zahrnuje: přemístění, montáž a demontáž vrtných souprav svislou dopravu zeminy z vrtu vodorovnou dopravu zeminy bez uložení na skládku případně nutné pažení dočasné (včetně odpažení) i trvalé
P | 42 | 26155 |  | VRTY PRO KOTVENÍ, INJEKTÁŽ A MIKROPILOTY NA POVRCHU TŘ. V D DO 300MM | M | 69 |  | 0 | 2018_OTSKP | 0 | 2
PP |  |  |  | předvrty ve stávajícícm základu na OP1 pro vrtání pilot, vč. odvozu a likvidace vývrtu
VV |  |  |  | výpočet viz příloha: VÝKAZ VÝMĚR SO 202
TS |  |  |  | položka zahrnuje: přemístění, montáž a demontáž vrtných souprav svislou dopravu zeminy z vrtu vodorovnou dopravu zeminy bez uložení na skládku případně nutné pažení dočasné (včetně odpažení) i trvalé
P | 43 | 28932 |  | STŘÍKANÝ ŽELEZOBETON | M3 | 21 |  | 0 | 2018_OTSKP | 0 | 2
PP
VV |  |  |  | výpočet viz příloha: VÝKAZ VÝMĚR SO 202
TS |  |  |  | - dodání čerstvého betonu (betonové směsi) požadované kvality, jeho uložení do požadovaného tvaru při jakékoliv hustotě výztuže, konzistenci čerstvého betonu a způsobu hutnění, ošetření a ochranu betonu, - zhotovení nepropustného, mrazuvzdorného betonu a betonu požadované trvanlivosti a vlastností, - užití potřebných přísad a technologií výroby betonu, - zřízení pracovních a dilatačních spar, včetně potřebných úprav, výplně, vložek, opracování, očištění a ošetření, - bednění požadovaných konstr. (i ztracené) s úpravou dle požadované kvality povrchu betonu, včetně odbedňovacích a odskružovacích prostředků, - podpěrné konstr. (skruže) a lešení všech druhů pro bednění, uložení čerstvého betonu, výztuže a doplňkových konstr., vč. požadovaných otvorů, ochranných a bezpečnostních opatření a základů těchto konstrukcí a lešení, - vytvoření kotevních čel, kapes, nálitků, a sedel, - zřízení všech požadovaných otvorů, kapes, výklenků, prostupů, dutin, drážek a pod., vč. ztížení práce a úprav kolem nich, - úpravy pro osazení výztuže, doplňkových konstrukcí a vybavení, - úpravy povrchu pro položení požadované izolace, povlaků a nátěrů, případně vyspravení, - ztížení práce u kabelových a injektážních trubek a ostatních zařízení osazovaných do betonu, - konstrukce betonových kloubů, upevnění kotevních prvků a doplňkových konstrukcí, - nátěry zabraňující soudržnost betonu a bednění, - výplň, těsnění a tmelení spar a spojů, - opatření povrchů betonu izolací proti zemní vlhkosti v částech, kde přijdou do styku se zeminou nebo kamenivem, - případné zřízení spojovací vrstvy u základů, - úpravy pro osazení zařízení ochrany konstrukce proti vlivu bludných proudů,
P | 44 | 289366 |  | VÝZTUŽ STŘÍKANÉHO BETONU Z KARI SITÍ | T | 2.31 |  | 0 | 2018_OTSKP | 0 | 2
PP
VV |  |  |  | výpočet viz příloha: VÝKAZ VÝMĚR SO 202
TS |  |  |  | Položka zahrnuje veškerý materiál, výrobky a polotovary, včetně mimostaveništní a vnitrostaveništní dopravy (rovněž přesuny), včetně naložení a složení, případně s uložením - dodání betonářské výztuže v požadované kvalitě, stříhání, řezání, ohýbání a spojování do všech požadovaných tvarů (vč. armakošů) a uložení s požadovaným zajištěním polohy a krytí výztuže betonem, - veškeré svary nebo jiné spoje výztuže, - pomocné konstrukce a práce pro osazení a upevnění výztuže (provedení vrtu, dodání a vsunutí kotvičky, její zalepení předepsaným pojivem), - zednické výpomoci pro montáž betonářské výztuže, - úpravy výztuže pro osazení doplňkových konstrukcí, - ochranu výztuže do doby jejího zabetonování, - úpravy výztuže pro zřízení železobetonových kloubů, kotevních prvků, závěsných ok a doplňkových konstrukcí, - veškerá opatření pro zajištění soudržnosti výztuže a betonu, - vodivé propojení výztuže, které je součástí ochrany konstrukce proti vlivům bludných proudů, vyvedení do měřících skříní nebo míst pro měření bludných proudů (vlastní měřící skříně se uvádějí položkami SD 74), - povrchovou antikorozní úpravu výztuže, - separaci výztuže, - osazení měřících zařízení a úpravy pro ně, - osazení měřících skříní nebo míst pro měření bludných proudů.
P | 45 | 281451 |  | INJEKTOVÁNÍ NÍZKOTLAKÉ Z CEMENTOVÉ MALTY NA POVRCHU | M3 | 3.2 |  | 0 | 2018_OTSKP | 0 | 2
PP |  |  |  | výplň diskontinuit v podloží pod opěrou OP2
VV |  |  |  | výpočet viz příloha: VÝKAZ VÝMĚR SO 202
TS |  |  |  | Položka injektážních prací obsahuje kompletní práce, mimo zřízení vrtů (vykazují se položkami 261, 262), které jsou nutné pro předepsanou funkci injektáže (statickou, těsnící a pod.). Položka obsahuje vodní tlakové zkoušky před a po injektáži. Položka zahrnuje veškerý materiál, výrobky a polotovary, včetně mimostaveništní a vnitrostaveništní dopravy (rovněž přesuny), včetně naložení a složení, případně s uložením.
SD |  | 3 |  | Svislé konstrukce |  |  |  | 0 |  | 0 |  | 0 | 0
P | 46 | 317325 |  | ŘÍMSY ZE ŽELEZOBETONU DO C30/37 | M3 | 33.754 |  | 0 | 2018_OTSKP | 0 | 2
PP
VV |  |  |  | výpočet viz příloha: VÝKAZ VÝMĚR SO 202
TS |  |  |  | položka zahrnuje: - dodání čerstvého betonu (betonové směsi) požadované kvality, jeho uložení do požadovaného tvaru při jakékoliv hustotě výztuže, konzistenci čerstvého betonu a způsobu hutnění, ošetření a ochranu betonu, - zhotovení nepropustného, mrazuvzdorného betonu a betonu požadované trvanlivosti a vlastností, - užití potřebných přísad a technologií výroby betonu, - zřízení pracovních a dilatačních spar, včetně potřebných úprav, výplně, vložek, opracování, očištění a ošetření, - bednění požadovaných konstr. (i ztracené) s úpravou dle požadované kvality povrchu betonu, včetně odbedňovacích a odskružovacích prostředků, - podpěrné konstr. (skruže) a lešení všech druhů pro bednění, uložení čerstvého betonu, výztuže a doplňkových konstr., vč. požadovaných otvorů, ochranných a bezpečnostních opatření a základů těchto konstrukcí a lešení, - vytvoření kotevních čel, kapes, nálitků, a sedel, - zřízení všech požadovaných otvorů, kapes, výklenků, prostupů, dutin, drážek a pod., vč. ztížení práce a úprav kolem nich, - úpravy pro osazení výztuže, doplňkových konstrukcí a vybavení, - úpravy povrchu pro položení požadované izolace, povlaků a nátěrů, případně vyspravení, - ztížení práce u kabelových a injektážních trubek a ostatních zařízení osazovaných do betonu, - konstrukce betonových kloubů, upevnění kotevních prvků a doplňkových konstrukcí, - nátěry zabraňující soudržnost betonu a bednění, - výplň, těsnění a tmelení spar a spojů, - opatření povrchů betonu izolací proti zemní vlhkosti v částech, kde přijdou do styku se zeminou nebo kamenivem, - případné zřízení spojovací vrstvy u základů, - úpravy pro osazení zařízení ochrany konstrukce proti vlivu bludných proudů
P | 47 | 317365 |  | VÝZTUŽ ŘÍMS Z OCELI 10505, B500B | T | 5.063 |  | 0 | 2018_OTSKP | 0 | 2
PP
VV |  |  |  | výpočet viz příloha: VÝKAZ VÝMĚR SO 202
TS |  |  |  | položka zahrnuje: - dodání betonářské výztuže v požadované kvalitě, stříhání, řezání, ohýbání a spojování do všech požadovaných tvarů (vč. armakošů) a uložení s požadovaným zajištěním polohy a krytí výztuže betonem, - veškeré svary nebo jiné spoje výztuže, - pomocné konstrukce a práce pro osazení a upevnění výztuže, - zednické výpomoci pro montáž betonářské výztuže, - úpravy výztuže pro osazení doplňkových konstrukcí, - ochranu výztuže do doby jejího zabetonování, - úpravy výztuže pro zřízení železobetonových kloubů, kotevních prvků, závěsných ok a doplňkových konstrukcí, - veškerá opatření pro zajištění soudržnosti výztuže a betonu, - vodivé propojení výztuže, které je součástí ochrany konstrukce proti vlivům bludných proudů, vyvedení do měřících skříní nebo míst pro měření bludných proudů (vlastní měřící skříně se uvádějí položkami SD 74) - povrchovou antikorozní úpravu výztuže, - separaci výztuže, - osazení měřících zařízení a úpravy pro ně, - osazení měřících skříní nebo míst pro měření bludných proudů.
P | 48 | 31717 |  | KOVOVÉ KONSTRUKCE PRO KOTVENÍ ŘÍMSY | KG | 552 |  | 0 | 2018_OTSKP | 0 | 2
PP
VV |  |  |  | výpočet viz příloha: VÝKAZ VÝMĚR SO 202
TS |  |  |  | Položka zahrnuje dodávku (výrobu) kotevního prvku předepsaného tvaru a jeho osazení do předepsané polohy včetně nezbytných prací (vrty, zálivky apod.)
P | 49 | 333325 |  | MOSTNÍ OPĚRY A KŘÍDLA ZE ŽELEZOVÉHO BETONU DO C30/37 | M3 | 148.377 |  | 0 | 2018_OTSKP | 0 | 2
PP
VV |  |  |  | výpočet viz příloha: VÝKAZ VÝMĚR SO 202
TS |  |  |  | - dodání čerstvého betonu (betonové směsi) požadované kvality, jeho uložení do požadovaného tvaru při jakékoliv hustotě výztuže, konzistenci čerstvého betonu a způsobu hutnění, ošetření a ochranu betonu, - zhotovení nepropustného, mrazuvzdorného betonu a betonu požadované trvanlivosti a vlastností, - užití potřebných přísad a technologií výroby betonu, - zřízení pracovních a dilatačních spar, včetně potřebných úprav, výplně, vložek, opracování, očištění a ošetření, - bednění požadovaných konstr. (i ztracené) s úpravou dle požadované kvality povrchu betonu, včetně odbedňovacích a odskružovacích prostředků, - podpěrné konstr. (skruže) a lešení všech druhů pro bednění, uložení čerstvého betonu, výztuže a doplňkových konstr., vč. požadovaných otvorů, ochranných a bezpečnostních opatření a základů těchto konstrukcí a lešení, - vytvoření kotevních čel, kapes, nálitků, a sedel, - zřízení všech požadovaných otvorů, kapes, výklenků, prostupů, dutin, drážek a pod., vč. ztížení práce a úprav kolem nich, - úpravy pro osazení výztuže, doplňkových konstrukcí a vybavení, - úpravy povrchu pro položení požadované izolace, povlaků a nátěrů, případně vyspravení, - ztížení práce u kabelových a injektážních trubek a ostatních zařízení osazovaných do betonu, - konstrukce betonových kloubů, upevnění kotevních prvků a doplňkových konstrukcí, - nátěry zabraňující soudržnost betonu a bednění, - výplň, těsnění a tmelení spar a spojů, - opatření povrchů betonu izolací proti zemní vlhkosti v částech, kde přijdou do styku se zeminou nebo kamenivem, - případné zřízení spojovací vrstvy u základů, - úpravy pro osazení zařízení ochrany konstrukce proti vlivu bludných proudů
P | 50 | 333365 |  | VÝZTUŽ MOSTNÍCH OPĚR A KŘÍDEL Z OCELI 10505, B500B | T | 23.74 |  | 0 | 2018_OTSKP | 0 | 2
PP
VV |  |  |  | výpočet viz příloha: VÝKAZ VÝMĚR SO 202
TS |  |  |  | Položka zahrnuje veškerý materiál, výrobky a polotovary, včetně mimostaveništní a vnitrostaveništní dopravy (rovněž přesuny), včetně naložení a složení, případně s uložením - dodání betonářské výztuže v požadované kvalitě, stříhání, řezání, ohýbání a spojování do všech požadovaných tvarů (vč. armakošů) a uložení s požadovaným zajištěním polohy a krytí výztuže betonem, - veškeré svary nebo jiné spoje výztuže, - pomocné konstrukce a práce pro osazení a upevnění výztuže, - zednické výpomoci pro montáž betonářské výztuže, - úpravy výztuže pro osazení doplňkových konstrukcí, - ochranu výztuže do doby jejího zabetonování, - úpravy výztuže pro zřízení železobetonových kloubů, kotevních prvků, závěsných ok a doplňkových konstrukcí, - veškerá opatření pro zajištění soudržnosti výztuže a betonu, - vodivé propojení výztuže, které je součástí ochrany konstrukce proti vlivům bludných proudů, vyvedení do měřících skříní nebo míst pro měření bludných proudů (vlastní měřící skříně se uvádějí položkami SD 74), - povrchovou antikorozní úpravu výztuže, - separaci výztuže, - osazení měřících zařízení a úpravy pro ně, - osazení měřících skříní nebo míst pro měření bludných proudů.
P | 51 | 333213 |  | OBKLAD MOST OPĚR A KŘÍDEL Z LOM KAMENE | M3 | 10.307 |  | 0 | 2018_OTSKP | 0 | 2
PP
VV |  |  |  | výpočet viz příloha: VÝKAZ VÝMĚR SO 202
TS |  |  |  | položka zahrnuje dodávku a osazení lomového kamene, jeho výběr a případnou úpravu, jeho případné kotvení se všemi souvisejícími materiály a pracemi, dodávku předepsané malty, spárování.
P | 52 | 33311 |  | MOSTNÍ OPĚRY A KŘÍDLA Z DÍLCŮ BETON | M3 | 2.325 |  | 0 | 2018_OTSKP | 0 | 2
PP |  |  |  | OBKLAD MOST OPĚR A KŘÍDEL Z BETONOVÝCH TVÁRNIC, obklad pod terénem včetně kotvení se všemi souvisejícími materiály a pracemi (předpoklad 12 kotev/m2), dodávku předepsané malty, spárování, celková tl. 200 mm
VV |  |  |  | výpočet viz příloha: VÝKAZ VÝMĚR SO 202
TS |  |  |  | - dodání dílce požadovaného tvaru a vlastností, jeho skladování, doprava a osazení do definitivní polohy, včetně komplexní technologie výroby a montáže dílců, ošetření a ochrana dílců, - u dílců železobetonových a předpjatých veškerá výztuž, případně i tuhé kovové prvky a závěsná oka, - úpravy a zařízení pro uložení a transport dílce, - veškeré požadované úpravy dílců, včetně doplňkových konstrukcí a vybavení, - sestavení dílce na stavbě včetně montážních zařízení, plošin a prahů a pod., - výplň, těsnění a tmelení spár a spojů, - očištění a ošetření úložných ploch, - zednické výpomoce pro montáž dílců, - označení dílce výrobním štítkem nebo jiným způsobem, - úpravy dílce pro dodržení požadované přesnosti jeho osazení, včetně případných měření, - veškerá zařízení pro zajištění stability v každém okamžiku, - další práce dané případně specifikací k příslušnému prefabrik. dílci (úprava pohledových ploch, příp. rubových ploch, osazení měřících zařízení, zkoušení a měření dílců a pod.).
P | 53 | 318124 |  | ZDI ODDĚLOVACÍ A OHRADNÍ Z DÍLCŮ ŽELEZOBETON DO C25/30 | M3 | 1.088 |  | 0 | 2018_OTSKP | 0 | 2
PP |  |  |  | podezdívka plotu
VV |  |  |  | výpočet viz příloha: VÝKAZ VÝMĚR SO 202
TS |  |  |  | - dodání dílce požadovaného tvaru a vlastností, jeho skladování, doprava a osazení do definitivní polohy, včetně komplexní technologie výroby a montáže dílců, ošetření a ochrana dílců, - u dílců železobetonových a předpjatých veškerá výztuž, případně i tuhé kovové prvky a závěsná oka, - úpravy a zařízení pro uložení a transport dílce, - veškeré požadované úpravy dílců, včetně doplňkových konstrukcí a vybavení, - sestavení dílce na stavbě včetně montážních zařízení, plošin a prahů a pod., - výplň, těsnění a tmelení spár a spojů, - očištění a ošetření úložných ploch, - zednické výpomoce pro montáž dílců, - označení dílce výrobním štítkem nebo jiným způsobem, - úpravy dílce pro dodržení požadované přesnosti jeho osazení, včetně případných měření, - veškerá zařízení pro zajištění stability v každém okamžiku, - další práce dané případně specifikací k příslušnému prefabrik. dílci (úprava pohledových ploch, příp. rubových ploch, osazení měřících zařízení, zkoušení a měření dílců a pod.).
P | 54 | 327212 |  | ZDI OPĚRNÉ, ZÁRUBNÍ, NÁBŘEŽNÍ Z LOMOVÉHO KAMENE NA MC | M3 | 36.36 |  | 0 | 2018_OTSKP | 0 | 2
PP
VV |  |  |  | výpočet viz příloha: VÝKAZ VÝMĚR SO 202
TS |  |  |  | položka zahrnuje dodávku a osazení lomového kamene, jeho výběr a případnou úpravu, dodávku předepsané malty, spárování.
SD |  | 4 |  | Vodorovné konstrukce |  |  |  | 0 |  | 0 |  | 0 | 0
P | 55 | 451312 |  | PODKLADNÍ A VÝPLŇOVÉ VRSTVY Z PROSTÉHO BETONU C12/15 | M3 | 41.91 |  | 0 | 2018_OTSKP | 0 | 2
PP |  |  |  | PODKLADNÍ BETON
VV |  |  |  | výpočet viz příloha: VÝKAZ VÝMĚR SO 202
TS |  |  |  | - dodání čerstvého betonu (betonové směsi) požadované kvality, jeho uložení do požadovaného tvaru při jakékoliv hustotě výztuže, konzistenci čerstvého betonu a způsobu hutnění, ošetření a ochranu betonu, - zhotovení nepropustného, mrazuvzdorného betonu a betonu požadované trvanlivosti a vlastností, - užití potřebných přísad a technologií výroby betonu, - zřízení pracovních a dilatačních spar, včetně potřebných úprav, výplně, vložek, opracování, očištění a ošetření, - bednění požadovaných konstr. (i ztracené) s úpravou dle požadované kvality povrchu betonu, včetně odbedňovacích a odskružovacích prostředků, - podpěrné konstr. (skruže) a lešení všech druhů pro bednění, uložení čerstvého betonu, výztuže a doplňkových konstr., vč. požadovaných otvorů, ochranných a bezpečnostních opatření a základů těchto konstrukcí a lešení, - vytvoření kotevních čel, kapes, nálitků, a sedel, - zřízení všech požadovaných otvorů, kapes, výklenků, prostupů, dutin, drážek a pod., vč. ztížení práce a úprav kolem nich, - úpravy pro osazení výztuže, doplňkových konstrukcí a vybavení, - úpravy povrchu pro položení požadované izolace, povlaků a nátěrů, případně vyspravení, - ztížení práce u kabelových a injektážních trubek a ostatních zařízení osazovaných do betonu, - konstrukce betonových kloubů, upevnění kotevních prvků a doplňkových konstrukcí, - nátěry zabraňující soudržnost betonu a bednění, - výplň, těsnění a tmelení spar a spojů, - opatření povrchů betonu izolací proti zemní vlhkosti v částech, kde přijdou do styku se zeminou nebo kamenivem, - případné zřízení spojovací vrstvy u základů, - úpravy pro osazení zařízení ochrany konstrukce proti vlivu bludných proudů
P | 56 | 451314 | 1 | PODKLADNÍ A VÝPLŇOVÉ VRSTVY Z PROSTÉHO BETONU C25/30 | M3 | 127.98 |  | 0 | 2018_OTSKP | 0 | 2
PP |  |  |  | TĚSNÍCÍ VRSTVA PŘECHODOVÁ OBLAST
VV |  |  |  | výpočet viz příloha: VÝKAZ VÝMĚR SO 202
TS |  |  |  | - dodání čerstvého betonu (betonové směsi) požadované kvality, jeho uložení do požadovaného tvaru při jakékoliv hustotě výztuže, konzistenci čerstvého betonu a způsobu hutnění, ošetření a ochranu betonu, - zhotovení nepropustného, mrazuvzdorného betonu a betonu požadované trvanlivosti a vlastností, - užití potřebných přísad a technologií výroby betonu, - zřízení pracovních a dilatačních spar, včetně potřebných úprav, výplně, vložek, opracování, očištění a ošetření, - bednění požadovaných konstr. (i ztracené) s úpravou dle požadované kvality povrchu betonu, včetně odbedňovacích a odskružovacích prostředků, - podpěrné konstr. (skruže) a lešení všech druhů pro bednění, uložení čerstvého betonu, výztuže a doplňkových konstr., vč. požadovaných otvorů, ochranných a bezpečnostních opatření a základů těchto konstrukcí a lešení, - vytvoření kotevních čel, kapes, nálitků, a sedel, - zřízení všech požadovaných otvorů, kapes, výklenků, prostupů, dutin, drážek a pod., vč. ztížení práce a úprav kolem nich, - úpravy pro osazení výztuže, doplňkových konstrukcí a vybavení, - úpravy povrchu pro položení požadované izolace, povlaků a nátěrů, případně vyspravení, - ztížení práce u kabelových a injektážních trubek a ostatních zařízení osazovaných do betonu, - konstrukce betonových kloubů, upevnění kotevních prvků a doplňkových konstrukcí, - nátěry zabraňující soudržnost betonu a bednění, - výplň, těsnění a tmelení spar a spojů, - opatření povrchů betonu izolací proti zemní vlhkosti v částech, kde přijdou do styku se zeminou nebo kamenivem, - případné zřízení spojovací vrstvy u základů, - úpravy pro osazení zařízení ochrany konstrukce proti vlivu bludných proudů
P | 57 | 451314 | 2 | PODKLADNÍ A VÝPLŇOVÉ VRSTVY Z PROSTÉHO BETONU C25/30 | M3 | 36.71 |  | 0 | 2018_OTSKP | 0 | 2
PP |  |  |  | vyrovnání terénu pod dlažby
VV |  |  |  | výpočet viz příloha: VÝKAZ VÝMĚR SO 202
TS |  |  |  | - dodání čerstvého betonu (betonové směsi) požadované kvality, jeho uložení do požadovaného tvaru při jakékoliv hustotě výztuže, konzistenci čerstvého betonu a způsobu hutnění, ošetření a ochranu betonu, - zhotovení nepropustného, mrazuvzdorného betonu a betonu požadované trvanlivosti a vlastností, - užití potřebných přísad a technologií výroby betonu, - zřízení pracovních a dilatačních spar, včetně potřebných úprav, výplně, vložek, opracování, očištění a ošetření, - bednění požadovaných konstr. (i ztracené) s úpravou dle požadované kvality povrchu betonu, včetně odbedňovacích a odskružovacích prostředků, - podpěrné konstr. (skruže) a lešení všech druhů pro bednění, uložení čerstvého betonu, výztuže a doplňkových konstr., vč. požadovaných otvorů, ochranných a bezpečnostních opatření a základů těchto konstrukcí a lešení, - vytvoření kotevních čel, kapes, nálitků, a sedel, - zřízení všech požadovaných otvorů, kapes, výklenků, prostupů, dutin, drážek a pod., vč. ztížení práce a úprav kolem nich, - úpravy pro osazení výztuže, doplňkových konstrukcí a vybavení, - úpravy povrchu pro položení požadované izolace, povlaků a nátěrů, případně vyspravení, - ztížení práce u kabelových a injektážních trubek a ostatních zařízení osazovaných do betonu, - konstrukce betonových kloubů, upevnění kotevních prvků a doplňkových konstrukcí, - nátěry zabraňující soudržnost betonu a bednění, - výplň, těsnění a tmelení spar a spojů, - opatření povrchů betonu izolací proti zemní vlhkosti v částech, kde přijdou do styku se zeminou nebo kamenivem, - případné zřízení spojovací vrstvy u základů, - úpravy pro osazení zařízení ochrany konstrukce proti vlivu bludných proudů
P | 58 | 46451 |  | POHOZ DNA A SVAHŮ Z LOMOVÉHO KAMENE | M3 | 94.08 |  | 0 | 2018_OTSKP | 0 | 2
PP |  |  |  | kamenný zához opěry OP1 na levém břehu Jizery (kámen min. 100 kg/ks)
VV |  |  |  | výpočet viz příloha: VÝKAZ VÝMĚR SO 202
TS |  |  |  | položka zahrnuje dodávku předepsaného kamene, mimostaveništní a vnitrostaveništní dopravu a jeho uložení není-li v zadávací dokumentaci uvedeno jinak, jedná se o nakupovaný materiál
P | 59 | R42194X1 |  | MOSTNÍ NOSNÁ OBLOUKOVÁ SPŘAZENÁ KONSTR Z OCELI - DODÁVKA | T | 153 |  | 0 |  | 0 | 2
PP |  |  |  | oceli řady 355 a S460, dodávka, doprava na místo stavby, smontování vč. základní protikorozní ochrany a příslušenství
VV |  |  |  | výpočet viz příloha: VÝKAZ VÝMĚR SO 202
TS |  |  |  | - dílenská dokumentace, včetně technologického předpisu spojování, - dodání materiálu v požadované kvalitě a výroba konstrukce (včetně pomůcek, přípravků a prostředků pro výrobu) bez ohledu na náročnost a její hmotnost, - dodání spojovacího materiálu, - zřízení montážních a dilatačních spojů, spar, včetně potřebných úprav, vložek, opracování, očištění a ošetření, - výplň, těsnění a tmelení spar a spojů, - všechny druhy ocelového kotvení, - dílenskou přejímku a montážní prohlídku, včetně požadovaných dokladů, - zřízení kotevních otvorů nebo jam, nejsou-li částí jiné konstrukce, - osazení kotvení nebo přímo částí konstrukce do podpůrné konstrukce nebo do zeminy, - výplň kotevních otvorů (příp. podlití patních desek) maltou, betonem nebo jinou speciální hmotou, vyplnění jam zeminou, - základní protikorozní ochranu - zvláštní spojovací prostředky, rozebíratelnost konstrukce, - ochranná opatření před účinky bludných proudů - ochranu před přepětím.
P | 60 | R42194X2 |  | MOSTNÍ NOSNÁ OBLOUKOVÁ SPŘAZENÁ KONSTR Z OCELI - MONTÁŽ | T | 153 |  | 0 |  | 0 | 2
PP |  |  |  | montáž, včetně mostních bárek a ostatních opatření (bárky budou společné i pro demontáž stávající konstrukce)
VV |  |  |  | výpočet viz příloha: VÝKAZ VÝMĚR SO 202
TS |  |  |  | - podpěr. konstr. a lešení všech druhů pro montáž konstrukcí i doplňkových, včetně požadovaných otvorů, ochranných a bezpečnostních opatření a základů pro tyto konstrukce a lešení, - montáž konstrukce na staveništi, včetně montážních prostředků a pomůcek a zednických výpomocí, - výplň, těsnění a tmelení spar a spojů - všechny druhy ocelového kotvení, - dílenskou přejímku a montážní prohlídku, včetně požadovaných dokladů, - zřízení kotevních otvorů nebo jam, nejsou-li částí jiné konstrukce, - osazení kotvení nebo přímo částí konstrukce do podpůrné konstrukce nebo do zeminy, - výplň kotevních otvorů (příp. podlití patních desek) maltou, betonem nebo jinou speciální hmotou, vyplnění jam zeminou, - základní protikorozní ochranu, - zvláštní spojovací prostředky, rozebíratelnost konstrukce, - ochranná opatření před účinky bludných proudů - ochranu před přepětím.
P | 61 | 421326 |  | MOSTNÍ NOSNÉ DESKOVÉ KONSTRUKCE ZE ŽELEZOBETONU C40/50 | M3 | 113.336 |  | 0 | 2018_OTSKP | 0 | 2
PP
VV |  |  |  | výpočet viz příloha: VÝKAZ VÝMĚR SO 202
TS |  |  |  | - dodání čerstvého betonu (betonové směsi) požadované kvality, jeho uložení do požadovaného tvaru při jakékoliv hustotě výztuže, konzistenci čerstvého betonu a způsobu hutnění, ošetření a ochranu betonu, - zhotovení nepropustného, mrazuvzdorného betonu a betonu požadované trvanlivosti a vlastností, - užití potřebných přísad a technologií výroby betonu, - zřízení pracovních a dilatačních spar, včetně potřebných úprav, výplně, vložek, opracování, očištění a ošetření, - bednění požadovaných konstr. (i ztracené) s úpravou dle požadované kvality povrchu betonu, včetně odbedňovacích a odskružovacích prostředků, - podpěrné konstr. (skruže) a lešení všech druhů pro bednění, uložení čerstvého betonu, výztuže a doplňkových konstr., vč. požadovaných otvorů, ochranných a bezpečnostních opatření a základů těchto konstrukcí a lešení, - vytvoření kotevních čel, kapes, nálitků, a sedel, - zřízení všech požadovaných otvorů, kapes, výklenků, prostupů, dutin, drážek a pod., vč. ztížení práce a úprav kolem nich, - úpravy pro osazení výztuže, doplňkových konstrukcí a vybavení, - úpravy povrchu pro položení požadované izolace, povlaků a nátěrů, případně vyspravení, - ztížení práce u kabelových a injektážních trubek a ostatních zařízení osazovaných do betonu, - konstrukce betonových kloubů, upevnění kotevních prvků a doplňkových konstrukcí, - nátěry zabraňující soudržnost betonu a bednění, - výplň, těsnění a tmelení spar a spojů, - opatření povrchů betonu izolací proti zemní vlhkosti v částech, kde přijdou do styku se zeminou nebo kamenivem, - případné zřízení spojovací vrstvy u základů, - úpravy pro osazení zařízení ochrany konstrukce proti vlivu bludných proudů
P | 62 | 421365 |  | VÝZTUŽ MOSTNÍ DESKOVÉ KONSTRUKCE Z OCELI 10505, B500B | T | 43.068 |  | 0 | 2018_OTSKP | 0 | 2
PP
VV |  |  |  | výpočet viz příloha: VÝKAZ VÝMĚR SO 202
TS |  |  |  | Položka zahrnuje veškerý materiál, výrobky a polotovary, včetně mimostaveništní a vnitrostaveništní dopravy (rovněž přesuny), včetně naložení a složení, případně s uložením - dodání betonářské výztuže v požadované kvalitě, stříhání, řezání, ohýbání a spojování do všech požadovaných tvarů (vč. armakošů) a uložení s požadovaným zajištěním polohy a krytí výztuže betonem, - veškeré svary nebo jiné spoje výztuže, - pomocné konstrukce a práce pro osazení a upevnění výztuže, - zednické výpomoci pro montáž betonářské výztuže, - úpravy výztuže pro osazení doplňkových konstrukcí, - ochranu výztuže do doby jejího zabetonování, - úpravy výztuže pro zřízení železobetonových kloubů, kotevních prvků, závěsných ok a doplňkových konstrukcí, - veškerá opatření pro zajištění soudržnosti výztuže a betonu, - vodivé propojení výztuže, které je součástí ochrany konstrukce proti vlivům bludných proudů, vyvedení do měřících skříní nebo míst pro měření bludných proudů (vlastní měřící skříně se uvádějí položkami SD 74. - povrchovou antikorozní úpravu výztuže, - separaci výztuže, - osazení měřících zařízení a úpravy pro ně, - osazení měřících skříní nebo míst pro měření bludných proudů.
P | 63 | 428993 | 1 | MOSTNÍ LOŽISKA OSTATNÍ PRO ZATÍŽ DO 5,0MN | KUS | 1 |  | 0 | 2018_OTSKP | 0 | 2
PP |  |  |  | PEVNÉ
VV |  |  |  | výpočet viz příloha: VÝKAZ VÝMĚR SO 202
TS |  |  |  | - výrobní dokumentaci, jde-li o ložisko individuálně vyráběné - dodání kompletních ložisek požadované kvality - přípravu, očištění a úpravy úložných ploch - osazení ložisek podle předepsaného technologického předpisu bez ohledu na způsob uložení a kotvení - uložení do malty jakéhokoliv druhu včetně dodávky této malty - uložení na plastické vložky nebo maltu včetně dodávky této vložky nebo malty - uložení na vrstvu plastbetonové malty nebo podobné vrstvy jako ochranu proti průchodu bludných proudů - vyplnění kotevních otvorů - lešení a podpěrné konstrukce - tmelení, těsnění a výplně spar - nastavení ložisek a odborná prohlídka - dočasné zpevnění nebo naopak dočasné uvolnění ložisek - opatření ložisek znakem výrobce a typovým číslem - úpravy, očištění a ošetření okolí ložisek - přiměřeným způsobem je nutné zahrnout ustanovení pro TMCH 94 pro kovové konstrukce.
P | 64 | 428993 | 2 | MOSTNÍ LOŽISKA OSTATNÍ PRO ZATÍŽ DO 5,0MN | KUS | 1 |  | 0 | 2018_OTSKP | 0 | 2
PP |  |  |  | JEDNOSMĚRNĚ POSUVNÉ
VV |  |  |  | výpočet viz příloha: VÝKAZ VÝMĚR SO 202
TS |  |  |  | - výrobní dokumentaci, jde-li o ložisko individuálně vyráběné - dodání kompletních ložisek požadované kvality - přípravu, očištění a úpravy úložných ploch - osazení ložisek podle předepsaného technologického předpisu bez ohledu na způsob uložení a kotvení - uložení do malty jakéhokoliv druhu včetně dodávky této malty - uložení na plastické vložky nebo maltu včetně dodávky této vložky nebo malty - uložení na vrstvu plastbetonové malty nebo podobné vrstvy jako ochranu proti průchodu bludných proudů - vyplnění kotevních otvorů - lešení a podpěrné konstrukce - tmelení, těsnění a výplně spar - nastavení ložisek a odborná prohlídka - dočasné zpevnění nebo naopak dočasné uvolnění ložisek - opatření ložisek znakem výrobce a typovým číslem - úpravy, očištění a ošetření okolí ložisek - přiměřeným způsobem je nutné zahrnout ustanovení pro TMCH 94 pro kovové konstrukce.
P | 65 | 428993 | 3 | MOSTNÍ LOŽISKA OSTATNÍ PRO ZATÍŽ DO 5,0MN | KUS | 2 |  | 0 | 2018_OTSKP | 0 | 2
PP |  |  |  | VŠESMĚRNÉ
VV |  |  |  | výpočet viz příloha: VÝKAZ VÝMĚR SO 202
TS |  |  |  | - výrobní dokumentaci, jde-li o ložisko individuálně vyráběné - dodání kompletních ložisek požadované kvality - přípravu, očištění a úpravy úložných ploch - osazení ložisek podle předepsaného technologického předpisu bez ohledu na způsob uložení a kotvení - uložení do malty jakéhokoliv druhu včetně dodávky této malty - uložení na plastické vložky nebo maltu včetně dodávky této vložky nebo malty - uložení na vrstvu plastbetonové malty nebo podobné vrstvy jako ochranu proti průchodu bludných proudů - vyplnění kotevních otvorů - lešení a podpěrné konstrukce - tmelení, těsnění a výplně spar - nastavení ložisek a odborná prohlídka - dočasné zpevnění nebo naopak dočasné uvolnění ložisek - opatření ložisek znakem výrobce a typovým číslem - úpravy, očištění a ošetření okolí ložisek - přiměřeným způsobem je nutné zahrnout ustanovení pro TMCH 94 pro kovové konstrukce.
P | 66 | 46452 |  | POHOZ DNA A SVAHŮ Z KAMENIVA DRCENÉHO | M3 | 1.6 |  | 0 | 2018_OTSKP | 0 | 2
PP
VV |  |  |  | výpočet viz příloha: VÝKAZ VÝMĚR SO 202
TS |  |  |  | položka zahrnuje dodávku předepsaného kameniva, mimostaveništní a vnitrostaveništní dopravu a jeho uložení není-li v zadávací dokumentaci uvedeno jinak, jedná se o nakupovaný materiál
P | 67 | 465512 |  | DLAŽBY Z LOMOVÉHO KAMENE NA MC | M3 | 114.1 |  | 0 | 2018_OTSKP | 0 | 2
PP
VV |  |  |  | výpočet viz příloha: VÝKAZ VÝMĚR SO 202
TS |  |  |  | položka zahrnuje: - nutné zemní práce (svahování, úpravu pláně a pod.) - zřízení spojovací vrstvy - zřízení lože dlažby z cementové malty předepsané kvality a předepsané tloušťky - dodávku a položení dlažby z lomového kamene do předepsaného tvaru - spárování, těsnění, tmelení a vyplnění spar MC případně s vyklínováním - úprava povrchu pro odvedení srážkové vody - nezahrnuje podklad pod dlažbu, vykazuje se samostatně položkami SD 45
SD |  | 5 |  | Komunikace |  |  |  | 0 |  | 0 |  | 0 | 0
P | 68 | 574A33 |  | ASFALTOVÝ BETON PRO OBRUSNÉ VRSTVY ACO 11 TL. 40MM | M2 | 524.7 |  | 0 | 2018_OTSKP | 0 | 2
PP
VV
TS |  |  |  | - dodání směsi v požadované kvalitě - očištění podkladu - uložení směsi dle předepsaného technologického předpisu, zhutnění vrstvy v předepsané tloušťce - zřízení vrstvy bez rozlišení šířky, pokládání vrstvy po etapách, včetně pracovních spar a spojů - úpravu napojení, ukončení podél obrubníků, dilatačních zařízení, odvodňovacích proužků, odvodňovačů, vpustí, šachet a pod. - nezahrnuje postřiky, nátěry - nezahrnuje těsnění podél obrubníků, dilatačních zařízení, odvodňovacích proužků, odvodňovačů, vpustí, šachet a pod.
P | 69 | 575C43 |  | LITÝ ASFALT MA IV (OCHRANA MOSTNÍ IZOLACE) 11 TL. 35MM | M2 | 310.05 |  | 0 | 2018_OTSKP | 0 | 2
PP
VV |  |  |  | výpočet viz příloha: VÝKAZ VÝMĚR SO 202
TS |  |  |  | - dodání směsi v požadované kvalitě - očištění podkladu - uložení směsi dle předepsaného technologického předpisu, zhutnění vrstvy v předepsané tloušťce - zřízení vrstvy bez rozlišení šířky, pokládání vrstvy po etapách, včetně pracovních spar a spojů - úpravu napojení, ukončení podél obrubníků, dilatačních zařízení, odvodňovacích proužků, odvodňovačů, vpustí, šachet a pod. - nezahrnuje postřiky, nátěry - nezahrnuje těsnění podél obrubníků, dilatačních zařízení, odvodňovacích proužků, odvodňovačů, vpustí, šachet a pod.
P | 70 | 575C03 |  | LITÝ ASFALT MA IV (OCHRANA MOSTNÍ IZOLACE) 11 | M3 | 3.816 |  | 0 | 2018_OTSKP | 0 | 2
PP |  |  |  | TL. 80 MM, odvodňovací proužek
VV |  |  |  | (1+45.7+1)*2*0.5*0,08
TS |  |  |  | - dodání směsi v požadované kvalitě - očištění podkladu - uložení směsi dle předepsaného technologického předpisu, zhutnění vrstvy v předepsané tloušťce - zřízení vrstvy bez rozlišení šířky, pokládání vrstvy po etapách, včetně pracovních spar a spojů - úpravu napojení, ukončení podél obrubníků, dilatačních zařízení, odvodňovacích proužků, odvodňovačů, vpustí, šachet a pod. - nezahrnuje postřiky, nátěry - nezahrnuje těsnění podél obrubníků, dilatačních zařízení, odvodňovacích proužků, odvodňovačů, vpustí, šachet a pod.
P | 71 | 572213 |  | SPOJOVACÍ POSTŘIK Z EMULZE DO 0,5KG/M2 | M2 | 262.35 |  | 0 | 2018_OTSKP | 0 | 2
PP
VV |  |  |  | výpočet viz příloha: VÝKAZ VÝMĚR SO 202
TS |  |  |  | - dodání všech předepsaných materiálů pro postřiky v předepsaném množství - provedení dle předepsaného technologického předpisu - zřízení vrstvy bez rozlišení šířky, pokládání vrstvy po etapách - úpravu napojení, ukončení
P | 72 | 582301 |  | DLÁŽDĚNÉ KRYTY Z MOZAIK KOSTEK JEDNOBAREV BEZ LOŽE | M2 | 108.426 |  | 0 | 2018_OTSKP | 0 | 2
PP
VV |  |  |  | výpočet viz příloha: VÝKAZ VÝMĚR SO 202
TS |  |  |  | - dodání dlažebního materiálu v požadované kvalitě, dodání materiálu pro předepsanou výplň spar - očištění podkladu - uložení dlažby dle předepsaného technologického předpisu včetně předepsané výplně spar - zřízení vrstvy bez rozlišení šířky, pokládání vrstvy po etapách - úpravu napojení, ukončení podél obrubníků, dilatačních zařízení, odvodňovacích proužků, odvodňovačů, vpustí, šachet a pod., nestanoví-li zadávací dokumentace jinak - nezahrnuje postřiky, nátěry - nezahrnuje těsnění podél obrubníků, dilatačních zařízení, odvodňovacích proužků, odvodňovačů, vpustí, šachet a pod.
SD |  | 6 |  | Úpravy povrchů, podlahy, výplně otvorů |  |  |  | 0 |  | 0 |  | 0 | 0
P | 73 | 626212 |  | REPROFILACE VODOROVNÝCH PLOCH SHORA SANAČNÍ MALTOU JEDNOVRST TL 20MM | M2 | 99.216 |  | 0 | 2018_OTSKP | 0 | 2
PP |  |  |  | podkladní vrstva kamenné mozaiky
VV |  |  |  | výpočet viz příloha: VÝKAZ VÝMĚR SO 202
TS |  |  |  | položka zahrnuje: dodávku veškerého materiálu potřebného pro předepsanou úpravu v předepsané kvalitě nutné vyspravení podkladu, případně zatření spar zdiva položení vrstvy v předepsané tloušťce potřebná lešení a podpěrné konstrukce
P | 74 | 626122 |  | REPROFILACE PODHLEDŮ, SVISLÝCH PLOCH SANAČNÍ MALTOU DVOUVRST TL 50MM | M2 | 63.21 |  | 0 | 2018_OTSKP | 0 | 2
PP |  |  |  | podkladní vrstva kamenného obkladu
VV |  |  |  | výpočet viz příloha: VÝKAZ VÝMĚR SO 202
TS |  |  |  | položka zahrnuje: dodávku veškerého materiálu potřebného pro předepsanou úpravu v předepsané kvalitě nutné vyspravení podkladu, případně zatření spar zdiva položení vrstvy v předepsané tloušťce potřebná lešení a podpěrné konstrukce
SD |  | 7 |  | Přidružená stavební výroba |  |  |  | 0 |  | 0 |  | 0 | 0
P | 75 | 711111 |  | IZOLACE BĚŽNÝCH KONSTRUKCÍ PROTI ZEMNÍ VLHKOSTI ASFALTOVÝMI NÁTĚRY | M2 | 318.1 |  | 0 | 2018_OTSKP | 0 | 2
PP
VV |  |  |  | výpočet viz příloha: VÝKAZ VÝMĚR SO 202
TS |  |  |  | položka zahrnuje: - dodání předepsaného izolačního materiálu - očištění a ošetření podkladu, zadávací dokumentace může zahrnout i případné vyspravení - zřízení izolace jako kompletního povlaku, případně komplet. soustavy nebo systému podle příslušného technolog. předpisu - zřízení izolace i jednotlivých vrstev po etapách, včetně pracovních spár a spojů - úprava u okrajů, rohů, hran, dilatačních i pracovních spojů, kotev, obrubníků, dilatačních zařízení, odvodnění, otvorů, neizolovaných míst a pod. - zajištění odvodnění povrchu izolace, včetně odvodnění nejnižších míst, pokud dokumentace pro zadání stavby nestanoví jinak - ochrana izolace do doby zřízení definitivní ochranné vrstvy nebo konstrukce - úprava, očištění a ošetření prostoru kolem izolace - provedení požadovaných zkoušek - nezahrnuje ochranné vrstvy, např. geotextilii
P | 76 | 711412 |  | IZOLACE MOSTOVEK CELOPLOŠNÁ ASFALTOVÝMI PÁSY | M2 | 477 |  | 0 | 2018_OTSKP | 0 | 2
PP |  |  |  | izolace tl. 5 mm
VV |  |  |  | výpočet viz příloha: VÝKAZ VÝMĚR SO 202
TS |  |  |  | položka zahrnuje: - dodání předepsaného izolačního materiálu - očištění a ošetření podkladu, zadávací dokumentace může zahrnout i případné vyspravení - zřízení izolace jako kompletního povlaku, případně komplet. soustavy nebo systému podle příslušného technolog. předpisu - zřízení izolace i jednotlivých vrstev po etapách, včetně pracovních spár a spojů - úprava u okrajů, rohů, hran, dilatačních i pracovních spojů, kotev, obrubníků, dilatačních zařízení, odvodnění, otvorů, neizolovaných míst a pod. - zajištění odvodnění povrchu izolace, včetně odvodnění nejnižších míst, pokud dokumentace pro zadání stavby nestanoví jinak - ochrana izolace do doby zřízení definitivní ochranné vrstvy nebo konstrukce - úprava, očištění a ošetření prostoru kolem izolace - provedení požadovaných zkoušek - nezahrnuje ochranné vrstvy, např. litý asfalt, asfaltový beton v této položce se vykáže i izolace rámových konstrukcí (mosty, propusty, kolektory)
P | 77 | 711502 |  | OCHRANA IZOLACE NA POVRCHU ASFALTOVÝMI PÁSY | M2 | 166.95 |  | 0 | 2018_OTSKP | 0 | 2
PP |  |  |  | Ochrana izolace pod řimsami (NAIP s Al vložkou)
VV |  |  |  | výpočet viz příloha: VÝKAZ VÝMĚR SO 202
TS |  |  |  | položka zahrnuje: - dodání předepsaného ochranného materiálu - zřízení ochrany izolace
P | 78 | 7838A |  | NÁTĚRY BETON KONSTR TYP S3 | M2 | 80.1 |  | 0 | 2018_OTSKP | 0 | 2
PP |  |  |  | ochranný nátěr
VV |  |  |  | výpočet viz příloha: VÝKAZ VÝMĚR SO 202
TS |  |  |  | - položka zahrnuje kompletní povlaky (i různobarevné), včetně úpravy podkladu (odmaštění, odstranění starých nátěrů a nečistot) a jeho vyspravení, provedení nátěru předepsaným postupem a splnění všech požadavků daných technologickým předpisem.
P | 79 | 78383 |  | NÁTĚRY BETON KONSTR TYP S4 (OS-C) | M2 | 30.528 |  | 0 | 2018_OTSKP | 0 | 2
PP |  |  |  | ochranný nátěr obrubníkové částí říms
VV |  |  |  | výpočet viz příloha: VÝKAZ VÝMĚR SO 202
TS |  |  |  | - položka zahrnuje kompletní povlaky (i různobarevné), včetně úpravy podkladu (odmaštění, odstranění starých nátěrů a nečistot) a jeho vyspravení, provedení nátěru předepsaným postupem a splnění všech požadavků daných technologickým předpisem.
P | 80 | 783121 | 1 | PROTIKOROZ OCHR OK NÁTĚREM VÍCEVRST SE ZÁKL S VYS OBSAHEM ZN | M2 | 1300 |  | 0 | 2018_OTSKP | 0 | 2
PP |  |  |  | protikorozní ochrana oceli NK AI
VV |  |  |  | výpočet viz příloha: VÝKAZ VÝMĚR SO 202
TS |  |  |  | - položky nátěrů zahrnují kompletní povlaky (i různobarevné), včetně úpravy podkladu (odmaštění, odrezivění, odstranění starých nátěrů a nečistot) a jeho vyspravení, provedení nátěru předepsaným postupem a splnění všech požadavků daných technologickým předpisem.
P | 81 | 783121 | 2 | PROTIKOROZ OCHR OK NÁTĚREM VÍCEVRST SE ZÁKL S VYS OBSAHEM ZN | M2 | 410 |  | 0 | 2018_OTSKP | 0 | 2
PP |  |  |  | protikorozní ochrana oceli NK AI+PS
VV |  |  |  | výpočet viz příloha: VÝKAZ VÝMĚR SO 202
TS |  |  |  | - položky nátěrů zahrnují kompletní povlaky (i různobarevné), včetně úpravy podkladu (odmaštění, odrezivění, odstranění starých nátěrů a nečistot) a jeho vyspravení, provedení nátěru předepsaným postupem a splnění všech požadavků daných technologickým předpisem.
P | 82 | 78314 |  | PROTIKOROZ OCHRANA OCEL KONSTR NÁSTŘIKEM METALIZACÍ | M2 | 1710 |  | 0 | 2018_OTSKP | 0 | 2
PP
VV |  |  |  | výpočet viz příloha: VÝKAZ VÝMĚR SO 202
TS |  |  |  | - položky nátěrů zahrnují kompletní povlaky (i různobarevné), včetně úpravy podkladu (odmaštění, odrezivění, odstranění starých nátěrů a nečistot) a jeho vyspravení, provedení nátěru předepsaným postupem a splnění všech požadavků daných technologickým předpisem.
P | 83 | 76792 |  | OPLOCENÍ Z DRÁTĚNÉHO PLETIVA POTAŽENÉHO PLASTEM | M2 | 16.96 |  | 0 | 2018_OTSKP | 0 | 2
PP |  |  |  | H=1,6 m
VV |  |  |  | výpočet viz příloha: VÝKAZ VÝMĚR SO 202
TS |  |  |  | - položka zahrnuje vedle vlastního pletiva i rámy, rošty, lišty, kování, podpěrné, závěsné, upevňovací prvky, spojovací a těsnící materiál, pomocný materiál, kompletní povrchovou úpravu. - nejsou zahrnuty sloupky, jejich základové konstrukce a zemní práce, které se vykazují v samostatných položkách 338**, 272**, 26A**, 13***, není zahrnuta podezdívka (272**) - součástí položky je případně i ostnatý drát, uvažovaná plocha se pak vypočítává po horní hranu drátu.
SD |  | 8 |  | Potrubí |  |  |  | 0 |  | 0 |  | 0 | 0
P | 84 | 87633 |  | CHRÁNIČKY Z TRUB PLASTOVÝCH DN DO 150MM | M | 167.1 |  | 0 | 2018_OTSKP | 0 | 2
PP |  |  |  | Kabelová chránička zemní DN přes 100 do 200 mm, chránička DN 110 mm, vč. kompenzátorů
VV |  |  |  | výpočet viz příloha: VÝKAZ VÝMĚR SO 202
TS |  |  |  | položky pro zhotovení potrubí platí bez ohledu na sklon zahrnuje: - výrobní dokumentaci (včetně technologického předpisu) - dodání veškerého trubního a pomocného materiálu (trouby, trubky, tvarovky, spojovací a těsnící materiál a pod.), podpěrných, závěsných a upevňovacích prvků, včetně potřebných úprav - úprava a příprava podkladu a podpěr, očištění a ošetření podkladu a podpěr - zřízení plně funkčního potrubí, kompletní soustavy, podle příslušného technologického předpisu - zřízení potrubí i jednotlivých částí po etapách, včetně pracovních spar a spojů, pracovního zaslepení konců a pod. - úprava prostupů, průchodů šachtami a komorami, okolí podpěr a vyústění, zaústění, napojení, vyvedení a upevnění odpad. výustí - ochrana potrubí nátěrem (vč. úpravy povrchu), případně izolací, nejsou-li tyto práce předmětem jiné položky - úprava, očištění a ošetření prostoru kolem potrubí včetně případně předepsaného utěsnění konců chrániček - položky platí pro práce prováděné v prostoru zapaženém i nezapaženém a i v kolektorech, chráničkách
P | 85 | 87526 |  | POTRUBÍ DREN Z TRUB PLAST (I FLEXIBIL) DN DO 80MM | M | 2.4 |  | 0 | 2018_OTSKP | 0 | 2
PP |  |  |  | DN 60 vyústění rubové drenáže
VV |  |  |  | výpočet viz příloha: VÝKAZ VÝMĚR SO 202
TS |  |  |  | položky pro zhotovení potrubí platí bez ohledu na sklon zahrnuje: - výrobní dokumentaci (včetně technologického předpisu) - dodání veškerého trubního a pomocného materiálu (trouby, trubky, tvarovky, spojovací a těsnící materiál a pod.), podpěrných, závěsných a upevňovacích prvků, včetně potřebných úprav - úprava a příprava podkladu a podpěr, očištění a ošetření podkladu a podpěr - zřízení plně funkčního potrubí, kompletní soustavy, podle příslušného technologického předpisu - zřízení potrubí i jednotlivých částí po etapách, včetně pracovních spar a spojů, pracovního zaslepení konců a pod. - úprava prostupů, průchodů šachtami a komorami, okolí podpěr a vyústění, zaústění, napojení, vyvedení a upevnění odpad. výustí - ochrana potrubí nátěrem (vč. úpravy povrchu), případně izolací, nejsou-li tyto práce předmětem jiné položky - úprava, očištění a ošetření prostoru kolem potrubí - položky platí pro práce prováděné v prostoru zapaženém i nezapaženém a i v kolektorech, chráničkách - položky zahrnují i práce spojené s nutnými obtoky, převáděním a čerpáním vody
P | 86 | 875262 |  | POTRUBÍ DREN Z TRUB PLAST (I FLEXIBIL) DN DO 80MM DĚROVANÝCH | M | 68 |  | 0 | 2018_OTSKP | 0 | 2
PP |  |  |  | DN 60
VV |  |  |  | výpočet viz příloha: VÝKAZ VÝMĚR SO 202
TS |  |  |  | položky pro zhotovení potrubí platí bez ohledu na sklon zahrnuje: - výrobní dokumentaci (včetně technologického předpisu) - dodání veškerého trubního a pomocného materiálu (trouby, trubky, tvarovky, spojovací a těsnící materiál a pod.), podpěrných, závěsných a upevňovacích prvků, včetně potřebných úprav - úprava a příprava podkladu a podpěr, očištění a ošetření podkladu a podpěr - zřízení plně funkčního potrubí, kompletní soustavy, podle příslušného technologického předpisu - zřízení potrubí i jednotlivých částí po etapách, včetně pracovních spar a spojů, pracovního zaslepení konců a pod. - úprava prostupů, průchodů šachtami a komorami, okolí podpěr a vyústění, zaústění, napojení, vyvedení a upevnění odpad. výustí - ochrana potrubí nátěrem (vč. úpravy povrchu), případně izolací, nejsou-li tyto práce předmětem jiné položky - úprava, očištění a ošetření prostoru kolem potrubí - položky platí pro práce prováděné v prostoru zapaženém i nezapaženém a i v kolektorech, chráničkách - položky zahrnují i práce spojené s nutnými obtoky, převáděním a čerpáním vody
P | 87 | 87534 |  | POTRUBÍ DREN Z TRUB PLAST DN DO 200MM | M | 20 |  | 0 | 2018_OTSKP | 0 | 2
PP |  |  |  | rubová drenáž, ve svahovém kuželu
VV |  |  |  | výpočet viz příloha: VÝKAZ VÝMĚR SO 202
TS |  |  |  | položky pro zhotovení potrubí platí bez ohledu na sklon zahrnuje: - výrobní dokumentaci (včetně technologického předpisu) - dodání veškerého trubního a pomocného materiálu (trouby, trubky, tvarovky, spojovací a těsnící materiál a pod.), podpěrných, závěsných a upevňovacích prvků, včetně potřebných úprav - úprava a příprava podkladu a podpěr, očištění a ošetření podkladu a podpěr - zřízení plně funkčního potrubí, kompletní soustavy, podle příslušného technologického předpisu - zřízení potrubí i jednotlivých částí po etapách, včetně pracovních spar a spojů, pracovního zaslepení konců a pod. - úprava prostupů, průchodů šachtami a komorami, okolí podpěr a vyústění, zaústění, napojení, vyvedení a upevnění odpad. výustí - ochrana potrubí nátěrem (vč. úpravy povrchu), případně izolací, nejsou-li tyto práce předmětem jiné položky - úprava, očištění a ošetření prostoru kolem potrubí - položky platí pro práce prováděné v prostoru zapaženém i nezapaženém a i v kolektorech, chráničkách - položky zahrnují i práce spojené s nutnými obtoky, převáděním a čerpáním vody
P | 88 | 875342 |  | POTRUBÍ DREN Z TRUB PLAST DN DO 200MM DĚROVANÝCH | M | 23.1 |  | 0 | 2018_OTSKP | 0 | 2
PP |  |  |  | rubová drenáž za rubem opěry
VV |  |  |  | výpočet viz příloha: VÝKAZ VÝMĚR SO 202
TS |  |  |  | položky pro zhotovení potrubí platí bez ohledu na sklon zahrnuje: - výrobní dokumentaci (včetně technologického předpisu) - dodání veškerého trubního a pomocného materiálu (trouby, trubky, tvarovky, spojovací a těsnící materiál a pod.), podpěrných, závěsných a upevňovacích prvků, včetně potřebných úprav - úprava a příprava podkladu a podpěr, očištění a ošetření podkladu a podpěr - zřízení plně funkčního potrubí, kompletní soustavy, podle příslušného technologického předpisu - zřízení potrubí i jednotlivých částí po etapách, včetně pracovních spar a spojů, pracovního zaslepení konců a pod. - úprava prostupů, průchodů šachtami a komorami, okolí podpěr a vyústění, zaústění, napojení, vyvedení a upevnění odpad. výustí - ochrana potrubí nátěrem (vč. úpravy povrchu), případně izolací, nejsou-li tyto práce předmětem jiné položky - úprava, očištění a ošetření prostoru kolem potrubí - položky platí pro práce prováděné v prostoru zapaženém i nezapaženém a i v kolektorech, chráničkách - položky zahrnují i práce spojené s nutnými obtoky, převáděním a čerpáním vody
P | 89 | 86914 |  | POTRUBÍ ODPADNÍ MOSTNÍCH OBJEKTŮ Z OCEL TRUB DN DO 200MM | M | 8 |  | 0 | 2018_OTSKP | 0 | 2
PP
VV |  |  |  | výpočet viz příloha: VÝKAZ VÝMĚR SO 202
TS |  |  |  | - výrobní dokumentaci (včetně technologického předpisu) - dodání veškerého instalačního a pomocného materiálu (trouby, trubky, armatury, tvarové kusy, spojovací a těsnící materiál a pod.), podpěrných, závěsných, upevňovacích prvků, včetně potřebných úprav - zednické výpomoci, jako je vysekávání kapes a rýh, jejich vyplnění a začištění - úprava podkladu a osazení podpěr, osazení a očištění podkladu a podpěr - zřízení plně funkční instalace, kompletní soustavy, podle příslušného technologického předpisu - zřízení instalace i jednotlivých částí po etapách, včetně pracovních spar a spojů - úprava a příprava prostupů, okolí podpěr, zaústění a napojení a upevnění odpadních výustek - ochrana potrubí nátěrem, včetně úpravy povrchu, případně izolací - úprava, očištění a ošetření prostoru kolem instalace - provedení požadovaných zkoušek vodotěsnosti
P | 90 | 89518 |  | PRAMENNÍ JÍMKA Z BETON TRUB | KUS | 2 |  | 0 | 2018_OTSKP | 0 | 2
PP |  |  |  | Vsakovací jímka včetně výplně
VV |  |  |  | výpočet viz příloha: VÝKAZ VÝMĚR SO 202
TS |  |  |  | položka zahrnuje: - poklopy s rámem předepsaného materiálu a tvaru - dodání a osazení předepsaných trub požadovaného tvaru a vlastností, jejich skladování, dopravu vnitrostaveništní i mimostaveništní - výplň, těsnění a tmelení spár a spojů, - očištění a ošetření úložných ploch
P | 91 | R8999001 |  | ČEDIČOVÁ TVAROVKA - ODVODNĚNÍ ÚLOŽNÉHO PRAHU OP1, OP2 | M | 19 |  | 0 |  | 0 | 2
PP
VV |  |  |  | výpočet viz příloha: VÝKAZ VÝMĚR SO 202
TS |  |  |  | dodávka a montáž
SD |  | 9 |  | Ostatní práce |  |  |  | 0 |  | 0 |  | 0 | 0
P | 92 | 966138 |  | BOURÁNÍ KONSTRUKCÍ Z KAMENE NA MC S ODVOZEM DO 20KM | M3 | 135.96 |  | 0 | 2018_OTSKP | 0 | 2
PP
VV |  |  |  | výpočet viz příloha: VÝKAZ VÝMĚR SO 202
TS |  |  |  | položka zahrnuje: - rozbourání konstrukce bez ohledu na použitou technologii - veškeré pomocné konstrukce (lešení a pod.) - veškerou manipulaci s vybouranou sutí a hmotami včetně uložení na skládku. Nezahrnuje poplatek za skládku, který se vykazuje v položce 0141** (s výjimkou malého množství bouraného materiálu, kde je možné poplatek zahrnout do jednotkové ceny bourání – tento fakt musí být uveden v doplňujícím textu k položce) - veškeré další práce plynoucí z technologického předpisu a z platných předpisů
P | 93 | 966168 |  | BOURÁNÍ KONSTRUKCÍ ZE ŽELEZOBETONU S ODVOZEM DO 20KM | M3 | 25.2 |  | 0 | 2018_OTSKP | 0 | 2
PP
VV |  |  |  | výpočet viz příloha: VÝKAZ VÝMĚR SO 202
TS |  |  |  | položka zahrnuje: - rozbourání konstrukce bez ohledu na použitou technologii - veškeré pomocné konstrukce (lešení a pod.) - veškerou manipulaci s vybouranou sutí a hmotami včetně uložení na skládku. Nezahrnuje poplatek za skládku, který se vykazuje v položce 0141** (s výjimkou malého množství bouraného materiálu, kde je možné poplatek zahrnout do jednotkové ceny bourání – tento fakt musí být uveden v doplňujícím textu k položce) - veškeré další práce plynoucí z technologického předpisu a z platných předpisů
P | 94 | 91355 |  | EVIDENČNÍ ČÍSLO MOSTU | KUS | 2 |  | 0 | 2018_OTSKP | 0 | 2
PP
VV |  |  |  | výpočet viz příloha: VÝKAZ VÝMĚR SO 202
TS |  |  |  | položka zahrnuje štítek s evidenčním číslem mostu, sloupek dopravní značky včetně osazení a nutných zemních prací a zabetonování
P | 95 | 914161 |  | DOPRAVNÍ ZNAČKY ZÁKLADNÍ VELIKOSTI HLINÍKOVÉ FÓLIE TŘ 1 - DODÁVKA A MONTÁŽ | KUS | 2 |  | 0 | 2018_OTSKP | 0 | 2
PP |  |  |  | IS 15a (JIZERA)
VV |  |  |  | výpočet viz příloha: VÝKAZ VÝMĚR SO 202
TS |  |  |  | položka zahrnuje: - dodávku a montáž značek v požadovaném provedení
P | 96 | 93152 |  | MOSTNÍ ZÁVĚRY POVRCHOVÉ POSUN DO 100MM | M | 20.6 |  | 0 | 2018_OTSKP | 0 | 2
PP |  |  |  | se sníženou hlučností
VV |  |  |  | výpočet viz příloha: VÝKAZ VÝMĚR SO 202
TS |  |  |  | - výrobní dokumentace (vč. technologického předpisu) - dodání kompletního dil. zařízení vč. všech přepravních a montážních úprav a zařízení - řezání a sváření na staveništi a eventuelní nutnou opravu nátěrů po těchto úkonech - bednění a dodatečné zabetonování dilatačního zařízení - pro kovové součásti je nutné užít ustanovení pro TMCH.94 - dodání spojovacího, kotevního a těsnícího materiálu - úprava a příprava prostoru, včetně kotevních prvků, jejich ošetření a očištění - zřízení kompletního mostního závěru podle příslušného technolog. předpisu, včetně předepsaného nastavení - zřízení mostního závěru po etapách, včetně pracovních spar a spojů - úprava most. závěru ve styku s ostatními konstrukcemi a zařízeními (u obrubníků a podél vozovek, na chodnících, na římsách, napojení izolací a pod.) - ochrana mostního závěru proti bludným proudům a vývody pro jejich měření - ochrana mostního závěru do doby provedení definitivního stavu, veškeré provizorní úpravy a opatření - konečné úpravy most. závěru jako povrchové povlaky, zálivky, které nejsou součástí jiných konstrukcí, vyčištění, osaz. krytek šroubů, tmelení, těsnění, výplň spar a pod. - úprava, očištění a ošetření prostoru kolem mostního závěru - opatření mostního závěru znakem výrobce a typovým číslem - provedení odborné prohlídky, je-li požadována
P | 97 | 936532 |  | MOSTNÍ ODVODŇOVACÍ SOUPRAVA 300/500 | KUS | 6 |  | 0 | 2018_OTSKP | 0 | 2
PP
VV |  |  |  | výpočet viz příloha: VÝKAZ VÝMĚR SO 202
TS |  |  |  | položka zahrnuje: - výrobní dokumentaci (včetně technologického předpisu) - dodání kompletní odvodňovací soupravy, včetně všech montážních a přepravních úprav a zařízení - dodání spojovacího, kotevního a těsnícího materiálu - úprava a příprava úložného prostoru, včetně kotevních prvků, jejich očištění a ošetření - zřízení kompletní odvodňovací soupravy, dle příslušného technologického předpisu, včetně všech výškových a směrových úprav - zřízení odvodňovací soupravy po etapách, včetně pracovních spar a spojů - prodloužení odpadní trouby pod spodní líc nosné konstr. nebo zaústěním odvodňovače do dalšího odvodňovacího zařízení - úprava odvod. soupravy na styku s ostatními konstrukcemi a zařízeními (u obrubníku, podél vozovek, napojení izolací a pod.) - ochrana odvodňovací soupravy do doby provedení definitivního stavu, veškeré provizorní úpravy a opatření - konečné úpravy odvodňovací soupravy jako povrchové povlaky, zálivky, které nejsou součástí jiných konstr., vyčištění, tmelení, těsnění, výplň spar a pod. - úprava, očištění a ošetření prostoru kolem odvodňovací soupravy - opatření odvodňovače znakem výrobce a typovým číslem - provedení odborné prohlídky, je-li požadována
P | 98 | 936541 |  | MOSTNÍ ODVODŇOVACÍ TRUBKA (POVRCHŮ IZOLACE) Z NEREZ OCELI | KUS | 12 |  | 0 | 2018_OTSKP | 0 | 2
PP
VV |  |  |  | výpočet viz příloha: VÝKAZ VÝMĚR SO 202
TS |  |  |  | položka zahrnuje: - výrobní dokumentaci (včetně technologického předpisu) - dodání kompletní odvodňovací soupravy z předepsaného materiálu, včetně všech montážních a přepravních úprav a zařízení - dodání spojovacího, kotevního a těsnícího materiálu - úprava a příprava úložného prostoru, včetně kotevních prvků, jejich očištění a ošetření - zřízení kompletní odvodňovací soupravy, dle příslušného technologického předpisu, včetně všech výškových a směrových úprav - zřízení odvodňovací soupravy po etapách, včetně pracovních spar a spojů - prodloužení odpadní trouby pod spodní líc nosné konstr. nebo zaústěním odvodňovače do dalšího odvodňovacího zařízení - úprava odvod. soupravy na styku s ostatními konstrukcemi a zařízeními (u obrubníku, podél vozovek, napojení izolací a pod.) - ochrana odvodňovací soupravy do doby provedení definitivního stavu, veškeré provizorní úpravy a opatření - konečné úpravy odvodňovací soupravy jako povrchové povlaky, zálivky, které nejsou součástí jiných konstr., vyčištění, tmelení, těsnění, výplň spar a pod. - úprava, očištění a ošetření prostoru kolem odvodňovací soupravy - opatření odvodňovače znakem výrobce a typovým číslem - provedení odborné prohlídky, je-li požadována
P | 99 | 935832 |  | ŽLABY A RIGOLY DLÁŽDĚNÉ Z LOMOVÉHO KAMENE TL DO 250MMM DO BETONU TL 100MM | M2 | 13.68 |  | 0 | 2018_OTSKP | 0 | 2
PP |  |  |  | žlab do tvaru rigolu do vsakovací jímky, opěra OP1 vlevo a vpravo
VV |  |  |  | výpočet viz příloha: VÝKAZ VÝMĚR SO 202
TS |  |  |  | položka zahrnuje: - dodání a uložení předepsaného dlažebního materiálu v požadované kvalitě do předepsaného tvaru a v předepsané šířce - dodání a rozprostření lože z předepsaného materiálu v předepsané tloušťce a šířce - úravu napojení a ukončení - vnitrostaveništní i mimostaveništní dopravu - měří se vydlážděná plocha.
P | 100 | 93639 |  | ZAÚSTĚNÍ SKLUZŮ (VČET DLAŽBY Z LOM KAMENE) | KUS | 2 |  | 0 | 2018_OTSKP | 0 | 2
PP |  |  |  | vsakovací jímka opěra OP1
VV |  |  |  | výpočet viz příloha: VÝKAZ VÝMĚR SO 202
TS |  |  |  | Položka zahrnuje veškerý materiál, výrobky a polotovary, včetně mimostaveništní a vnitrostaveništní dopravy (rovněž přesuny), včetně naložení a složení,případně s uložením.
P | 101 | 9112B1 |  | ZÁBRADLÍ MOSTNÍ SE SVISLOU VÝPLNÍ - DODÁVKA A MONTÁŽ | M | 46.5 |  | 0 | 2018_OTSKP | 0 | 2
PP |  |  |  | zábradlí na opěrách, vč.povrchové úpravy PKO + žárové zinkování ponorem
VV |  |  |  | výpočet viz příloha: VÝKAZ VÝMĚR SO 202
TS |  |  |  | položka zahrnuje: dodání zábradlí včetně předepsané povrchové úpravy kotvení sloupků, t.j. kotevní desky, šrouby z nerez oceli, vrty a zálivku, pokud zadávací dokumentace nestanoví jinak případné nivelační hmoty pod kotevní desky
P | 102 | 936501 |  | DROBNÉ DOPLŇK KONSTR KOVOVÉ NEREZ | KG | 377.8 |  | 0 | 2018_OTSKP | 0 | 2
PP
VV |  |  |  | výpočet viz příloha: VÝKAZ VÝMĚR SO 202
TS |  |  |  | položka zahrnuje: - dílenská dokumentace, včetně technologického předpisu spojování - dodání materiálu v požadované kvalitě a výroba konstrukce i dílenská (včetně pomůcek, přípravků a prostředků pro výrobu) bez ohledu na náročnost a její hmotnost, dílenská montáž - dodání spojovacího materiálu - zřízení montážních a dilatačních spojů, spar, včetně potřebných úprav, vložek, opracování, očištění a ošetření - podpěr. konstr. a lešení všech druhů pro montáž konstrukcí i doplňkových, včetně požadovaných otvorů, ochranných a bezpečnostních opatření a základů pro tyto konstrukce a lešení - jakákoliv doprava a manipulace dílců a montážních sestav, včetně dopravy konstrukce z výrobny na stavbu - montáž konstrukce na staveništi, včetně montážních prostředků a pomůcek a zednických výpomocí - výplň, těsnění a tmelení spar a spojů - čištění konstrukce a odstranění všech vrubů (vrypy, otlačeniny a pod.) - všechny druhy ocelového kotvení - dílenskou přejímku a montážní prohlídku, včetně požadovaných dokladů - zřízení kotevních otvorů nebo jam, nejsou-li částí jiné konstrukce, jejich úpravy, očištění a ošetření - osazení kotvení nebo přímo částí konstrukce do podpůrné konstrukce nebo do zeminy - výplň kotevních otvorů (příp. podlití patních desek) maltou, betonem nebo jinou speciální hmotou, vyplnění jam zeminou - předepsanou protikorozní ochranu a nátěry konstrukcí - osazení měřících zařízení a úpravy pro ně - ochranná opatření před účinky bludných proudů
P | 103 | 93650 |  | DROBNÉ DOPLŇK KONSTR KOVOVÉ | KG | 270 |  | 0 | 2018_OTSKP | 0 | 2
PP |  |  |  | trubky pro CHA zkoušky pilot, TR 60/3 dl. 9,1 m, 3ks/pilota
VV |  |  |  | výpočet viz příloha: VÝKAZ VÝMĚR SO 202
TS |  |  |  | - dílenská dokumentace, včetně technologického předpisu spojování, - dodání materiálu v požadované kvalitě a výroba konstrukce i dílenská (včetně pomůcek, přípravků a prostředků pro výrobu) bez ohledu na náročnost a její hmotnost, dílenská montáž, - dodání spojovacího materiálu, - zřízení montážních a dilatačních spojů, spar, včetně potřebných úprav, vložek, opracování, očištění a ošetření, - podpěr. konstr. a lešení všech druhů pro montáž konstrukcí i doplňkových, včetně požadovaných otvorů, ochranných a bezpečnostních opatření a základů pro tyto konstrukce a lešení, - jakákoliv doprava a manipulace dílců a montážních sestav, včetně dopravy konstrukce z výrobny na stavbu, - montáž konstrukce na staveništi, včetně montážních prostředků a pomůcek a zednických výpomocí, - montážní dokumentace včetně technologického předpisu montáže, - výplň, těsnění a tmelení spar a spojů, - čištění konstrukce a odstranění všech vrubů (vrypy, otlačeniny a pod.), - veškeré druhy opracování povrchů, včetně úprav pod nátěry a pod izolaci, - veškeré druhy dílenských základů a základních nátěrů a povlaků, - všechny druhy ocelového kotvení, - dílenskou přejímku a montážní prohlídku, včetně požadovaných dokladů, - zřízení kotevních otvorů nebo jam, nejsou-li částí jiné konstrukce, jejich úpravy, očištění a ošetření, - osazení kotvení nebo přímo částí konstrukce do podpůrné konstrukce nebo do zeminy, - výplň kotevních otvorů (příp. podlití patních desek) maltou, betonem nebo jinou speciální hmotou, vyplnění jam zeminou, - ošetření kotevní oblasti proti vzniku trhlin, vlivu povětrnosti a pod., - osazení nivelačních značek, včetně jejich zaměření, označení znakem výrobce a vyznačení letopočtu. Dokumentace pro zadání stavby může dále předepsat že cena položky ještě obsahuje například: - veškeré druhy protikorozní ochrany a nátěry konstrukcí, - žárové zinkování ponorem nebo žárové stříkání (metalizace) kovem, - zvláštní spojovací prostředky, rozebíratelnost konstrukce, - osazení měřících zařízení a úpravy pro ně - ochranná opatření před účinky bludných proudů - ochranu před přepětím.
P | 104 | 93313 |  | ZATĚŽOVACÍ ZKOUŠKA MOSTU STATICKÁ 1. POLE DO 800M2 | KUS | 1 |  | 0 | 2018_OTSKP | 0 | 2
PP
VV |  |  |  | výpočet viz příloha: VÝKAZ VÝMĚR SO 202
TS |  |  |  | - podklady a dokumentaci zkoušky - výrobní dokumentace potřebných zařízení - stavební práce spojené s přípravou a provedením zkoušky (zřízení a odstranění) - veškerá zkušební zařízení vč. opotřebení a nájmu - výpomoce při vlastní zkoušce - dodání zatěžovacích prostředků a hmot, manipulaci s nimi a jejich opotřebení a nájem - přeprava zatěžovacích prostředků a hmot na stavbu a zpět, včetně zajížďky k váze a vážních poplatků - provedení vlastní zkoušky a její vyhodnocení, včetně všech měření a dalších potřebných činností
P | 105 | 933331 |  | ZKOUŠKA INTEGRITY ULTRAZVUKEM V TRUBKÁCH PILOT SYSTÉMOVÝCH | KUS | 2 |  | 0 | 2018_OTSKP | 0 | 2
PP |  |  |  | zkouška CHA
VV |  |  |  | výpočet viz příloha: VÝKAZ VÝMĚR SO 202
TS |  |  |  | Položka zahrnuje kompletní dodávku se všemi pomocnými a doplňujícími pracemi a součástmi; - veškeré potřebné mechanismy; - podklady a dokumentaci zkoušky; - případné stavební práce spojené s přípravou a provedením zkoušky; - veškerá zkušební a měřící zařízení vč. opotřebení a nájmu; - výpomoce při vlastní zkoušce; - provedení vlastní zkoušky a její vyhodnocení, včetně všech měření a dalších potřebných činností; - dodávka a montáž měřících trubek.
P | 106 | 933333 |  | ZKOUŠKA INTEGRITY ULTRAZVUKEM ODRAZ METOD PIT PILOT SYSTÉMOVÝCH | KUS | 14 |  | 0 | 2018_OTSKP | 0 | 2
PP |  |  |  | zkouška PIT
VV |  |  |  | výpočet viz příloha: VÝKAZ VÝMĚR SO 202
TS |  |  |  | Položka obsahuje podklady a dokumentaci zkoušky; - případné stavební práce spojené s přípravou a provedením zkoušky; - veškerá zkušební a měřící zařízení vč. opotřebení a nájmu; - výpomoce při vlastní zkoušce; - provedení vlastní zkoušky a její vyhodnocení.
P | 107 | 91345 |  | NIVELAČNÍ ZNAČKY KOVOVÉ | KUS | 8 |  | 0 | 2018_OTSKP | 0 | 2
PP
VV |  |  |  | výpočet viz příloha: VÝKAZ VÝMĚR SO 202
TS |  |  |  | položka zahrnuje: - dodání a osazení nivelační značky včetně nutných zemních prací - vnitrostaveništní a mimostaveništní dopravu
P | 108 | 919113 |  | ŘEZÁNÍ ASFALTOVÉHO KRYTU VOZOVEK TL DO 150MM | M | 190.8 |  | 0 | 2018_OTSKP | 0 | 2
PP |  |  |  | pro zálivky
VV |  |  |  | výpočet viz příloha: VÝKAZ VÝMĚR SO 202
TS |  |  |  | položka zahrnuje řezání vozovkové vrstvy v předepsané tloušťce, včetně spotřeby vody
P | 109 | 931324 |  | TĚSNĚNÍ DILATAČ SPAR ASF ZÁLIVKOU MODIFIK PRŮŘ DO 400MM2 | M | 95.4 |  | 0 | 2018_OTSKP | 0 | 2
PP |  |  |  | těsnící zálivka š.10 mm s předtěsněním vč.nátěru pro zvýšení přilnavosti - podél vozovky
VV |  |  |  | výpočet viz příloha: VÝKAZ VÝMĚR SO 202
TS |  |  |  | položka zahrnuje dodávku a osazení předepsaného materiálu, očištění ploch spáry před úpravou, očištění okolí spáry po úpravě nezahrnuje těsnící profil
P | 110 | 931325 |  | TĚSNĚNÍ DILATAČ SPAR ASF ZÁLIVKOU MODIFIK PRŮŘ DO 600MM2 | M | 135 |  | 0 | 2018_OTSKP | 0 | 2
PP |  |  |  | těsnící zálivka š.15 mm s předtěsněním vč.nátěru pro zvýšení přilnavosti - podél obrubníku a podél mostního závěru
VV |  |  |  | výpočet viz příloha: VÝKAZ VÝMĚR SO 202
TS |  |  |  | položka zahrnuje dodávku a osazení předepsaného materiálu, očištění ploch spáry před úpravou, očištění okolí spáry po úpravě nezahrnuje těsnící profil
P | 111 | 93135 |  | TĚSNĚNÍ DILATAČ SPAR PRYŽ PÁSKOU NEBO KRUH PROFILEM | M | 190.8 |  | 0 | 2018_OTSKP | 0 | 2
PP |  |  |  | předtěsnění spáry podél obrubníků, dle VL4 403.42
VV |  |  |  | výpočet viz příloha: VÝKAZ VÝMĚR SO 202
TS |  |  |  | položka zahrnuje dodávku a osazení předepsaného materiálu, očištění ploch spáry před úpravou, očištění okolí spáry po úpravě
P | 112 | 931334 |  | TĚSNĚNÍ DILATAČNÍCH SPAR POLYURETANOVÝM TMELEM PRŮŘEZU DO 400MM2 | M | 21.6 |  | 0 | 2018_OTSKP | 0 | 2
PP |  |  |  | těsnění smršťovacích spar v římsách vč.nátěru pro zvýšení přilnavosti
VV |  |  |  | výpočet viz příloha: VÝKAZ VÝMĚR SO 202
TS |  |  |  | položka zahrnuje dodávku a osazení předepsaného materiálu, očištění ploch spáry před úpravou, očištění okolí spáry po úpravě nezahrnuje těsnící profil

## VYKAZ_VYMER_SO202
VÝKAZ VÝMĚR | SO 202 - MOST
Oceněný soupis prací
10 - ZEMNÍ PRÁCE
POPIS ČÁSTI | MJ |  | Délka | Šířka | Plocha | Výška | Objem | Výpočet
|  |  | m | m | m2 | m | m3
VÝKOPY tř. I |  | HLOUBENÍ JAM ZAPAŽ I NEPAŽ TŘ. I, ODVOZ DO 20KM
Výkopy do úrovně vrtání pilot - OP1 | m3 |  |  |  | 124 | 4.39 | 544.36
Výkopy na dno stavební jámy - OP1 | m3 |  |  |  | 115 | 1.462 | 168.13
Výkopy stavební jámy svrchní vrstvy - OP2 | m3 |  |  |  | 125 | 1.18 | 147.5
Výkop pro zához - OP1 | m3 |  | 22.5 | 0.6 | 13.5 | 0.4 | 5.4
Výkop pro dotěsnění stavební jámy - OP1 | m3 |  |  |  | 108 | 0.2 | 21.6 | v případě průsaků podzemní vody
VÝKOPY TŘ. I - CELKEM | m3 | [5 empty] | 886.99 | = 544.36+168.13+147.5+5.4+21.6
VÝKOPY tř. III |  | HLOUBENÍ JAM ZAPAŽ I NEPAŽ TŘ. III, ODVOZ DO 20KM
Výkopy OP2 do úrovně vrtání mikropilot (R3) | m3 |  |  |  | 82.5 | 3.31 | 273.075
POPIS ČÁSTI | MJ |  | Délka | Šířka |  |  | Plocha
|  |  | m | m |  |  | m2
TĚSNÍCÍ FOLIE |  | ZŘÍZENÍ TĚSNĚNÍ Z JINÝCH MATERIÁLŮ
TĚSNÍCÍ VRSTVA - PŘECHODOVÁ OBLAST OP1 | m2 |  | 7.7 | 7.8 |  |  | 60.06
TĚSNÍCÍ VRSTVA - PŘECHODOVÁ OBLAST OP2 | m2 |  | 1.5 | 11.4 |  |  | 17.1
TĚSNÍCÍ FOLIE - CELKEM | m2 | [5 empty] | 77.16 | = 60.06 + 17.10
ORNICE - SO 202
ROZPROSTŘENÍ ORNICE VE SVAHU V TL DO 0,15M | m2 | [5 empty] | 210 | plocha OP1: 2 * 90 = 180 m2 plchha OP2: 30 m2
ZALOŽENÍ TRÁVNÍKU HYDROOSEVEM NA ORNICI | m2 | [5 empty] | 210 | viz ornice
SEJMUTÍ ORNICE NEBO LESNÍ PŮDY Sejmutí ornice - ze svahů břehů tl. 0.15 m | m3 | [5 empty] | 31.5 | viz ornice * TL. 0.15
ÚPRAVA PLÁNĚ SE ZHUTNĚNÍM V HORNINĚ TŘ. I | m2 | [5 empty] | 108 | plocha ZS opěry OP1
KÁCENÍ - SO 202
ODSTRANĚNÍ KŘOVIN S ODVOZEM DO 20KM | m2
viz příloha G.7, křoviny a a d (50% plochy), křoviny b, c, e, f (100%) | m2 | [5 empty] | 3239.5 | = 50%(1674+1697)+(711+636+200+7)
KÁCENÍ STROMŮ D KMENE DO 0,5M S ODSTRANĚNÍM PAŘEZŮ, ODVOZ DO 5KM, viz příloha G.7, stromy 1-3, 5, 7-19, 21-25, 29, 31-33 + pravý břeh 10 ks | ks | [5 empty] | 36
ŠTĚPKOVÁNÍ PAŘEZŮ D DO 0,5M | ks | [5 empty] | 36
KÁCENÍ STROMŮ D KMENE DO 0,9M S ODSTRANĚNÍM PAŘEZŮ, ODVOZ DO 5KM, viz příloha G.7, stromy 4, 6, 20, 30 + pravý břeh 2 ks | ks | [5 empty] | 6
ŠTĚPKOVÁNÍ PAŘEZŮ D DO 0,9M | ks | [5 empty] | 6
Štěpkování ořezaných větví D do 10 cm s odvozem do 20 km, 30 ks/strom | ks | [5 empty] | 1260 | = 30*(30+5)
OBSYP OPĚR
POPIS ČÁSTI | MJ | Poměr | Délka | Šířka | Plocha | Výška | Objem | Výpočet
|  |  | m | m | m2 | m | m3
ULOŽENÍ SYPANINY DO NÁSYPŮ SE ZHUTNĚNÍM DO 100% PS
m3
obsyp OP1 před a za základem vleva a vpravo | m3 | 1 |  |  | 17 | 4.6 | 78.2
obsyp OP1 z boku základu vleva a vpravo | m3 | 1 |  |  | 17 | 2.5 | 42.5
obsyp OP1 na základem křídla | m3 | 1 |  |  | 7 | 2.5 | 17.5
obsyp OP1 vpravo do úrovně terénu | m3 | 1 | 10.5 | 6 | 63 | 1 | 63
ULOŽENÍ SYPANINY DO NÁSYPŮ 100% - CELKEM | m3 | [5 empty] | 201.2
NÁSYPY - KUŽELE
POPIS ČÁSTI | MJ | Poměr | Délka | Šířka | Plocha | Výška | Objem | Výpočet
|  |  | m | m | m2 | m | m3
ULOŽENÍ SYPANINY DO NÁSYPŮ SE ZHUTNĚNÍM DO 95% PS
Kužel OP1 - vlevo svah | m3 | 0.5 |  |  | 43 | 3.3 | 70.95
Kužel OP1 - vlevo násyp | m3 | 1 |  |  | 9 | 3.3 | 29.7
Kužel OP1 - vlevo kužel | m3 | 0.35 |  |  | 49.5 | 3.3 | 57.1725
Kužel OP1 - vlevo svah čelní | m3 | 0.5 |  |  | 11.4 | 3.3 | 18.81
Kužel OP1 - vpravo svah | m3 | 0.5 |  |  | 20 | 3.3 | 33
Kužel OP1 - vpravo násyp | m3 | 1 |  |  | 2 | 3.3 | 6.6
Kužel OP1 - vpravo kužel | m3 | 0.35 |  |  | 33.5 | 3.3 | 38.6925
Kužel OP1 - vpravo svah čelní | m3 | 0.5 |  |  | 6.4 | 3.3 | 10.56
ULOŽENÍ SYPANINY DO NÁSYPŮ 95% - CELKEM | m3 | [5 empty] | 265.485
NÁSYPY A OBSYPY - ZEMINA
POPIS ČÁSTI | MJ |  | Délka | Šířka | Plocha | Výška | Objem | Výpočet
|  |  | m | m | m2 | m | m3
VYKOPÁVKY ZE ZEMNÍKŮ A SKLÁDEK TŘ. I, ODVOZ DO 20KM, vykopání zeminy, veškerá manipulace a odvoz zeminy ze zemníku do místa uložení
obsyp | m3 | [5 empty] | 201.2
násyp | m3 | [5 empty] | 265.485
ULOŽENÍ SYPANINY DO NÁSYPŮ 95% - CELKEM | m3 | [5 empty] | 466.685
ČERPÁNÍ VODY
POPIS ČÁSTI | MJ | Počet | Počet |  |  |  | Celkem
|  | dnů | čerpadel |  |  |  | HOD
ČERPÁNÍ VODY NA POVRCHU DO 500l/min
stavební jáma OP1 - přítok do 10 m3/24 hod celá jáma | hod | 14 | 3 |  |  |  | 1008
20 - ZÁKLADY
POPIS ČÁSTI | MJ | Počet | Délka |  |  | Výška | Plocha | Výpočet
|  |  | m |  |  | m | m2
DRENÁŽNÍ VRSTVY Z GEOTEXTILIE 2 x vrstva geotextilie na rubu opěry a křídel | m2
opěra OP1 - rub k těsnící vrstvě | m2 | 2 | 17.5 |  |  | 3.8 | 133
opěra OP2 - rub k těsnící vrstvě | m2 | 2 | 14.5 |  |  | 2.9 | 84.1
DRENÁŽNÍ BETON MCB - CELKEM | m3 | [5 empty] | 217.1 | = 217.1 + 74.1
DRENÁŽNÍ VRSTVY Z GEOTEXTILIE 1 x vrstva geotextilie na rubu obrubníku | m2 | 2 | 47.7 |  |  | 0.24 | 22.896 | = 0.24*47.7*2
PAŽENÍ - STĚTOVNICOVÁ STĚNA
ŠTĚTOVÉ STĚNY BERANĚNÉ Z KOVOVÝCH DÍLCŮ DOČASNÉ (HMOTNOST) dočasné pažící konstrukce, včetně kotevních prvků štětovnicové stěny plavebního kanálu, 155 kg/m2 | t | [5 empty] | 21.948 | = 35.4*4*0.155
VYTAŽENÍ ŠTĚTOVÝCH STĚN Z KOVOVÝCH DÍLCŮ (HMOTNOST), 155 kg/m2 | t | [5 empty] | 21.948 | = 35.4*4*0.156
KOTVENÍ NA POVRCHU Z BETONÁŘSKÉ VÝZTUŽE DL. DO 2M, svorníky zajištění skalního svahu | m | 17 ks | 4.1 m |  |  |  | 69.7 | : délka tyče +0.3 m (2+0,3)+(1,5+0.3) = 4.1 m (délka tyčí v řezu)
POPIS ČÁSTI | MJ |  | Výška | Šířka | Plocha | Délka | Objem
|  |  | m | m | m2 | m | m3
POHOZ DNA A SVAHŮ Z KAMENIVA LOMOVÉHO kamenný zához opěry OP1 na levém břehu Jizery (kámen min. 100 kg/ks) | m3 |  | 1.4 | 3 | 4.2 | 22.4 | 94.08
POPIS ČÁSTI | MJ |  | Délka | Šířka | Plocha | Výška | Objem | Výpočet
|  |  | m | m | m2 | m | m3
OPĚRA OP1 - PŘECHODOVÁ OBLAST | m3 |  |  |  | 26.6 | 7.8 | 207.48
OPĚRA OP2 - PŘECHODOVÁ OBLAST | m3 |  |  |  | 6.5 | 11.4 | 74.1
DRENÁŽNÍ BETON MCB - CELKEM | m3 | [5 empty] | 281.58 | = 207.48 + 74.1
ZÁKLADY Z PROST BETONU DO C12/15
OPĚRA OP1 - PODKLADNÍ BETON | m3 |  |  |  | 77 | 0.15 | 11.55
OPĚRA OP2 - PODKLADNÍ BETON | m3 |  |  |  | 58.4 | 0.15 | 8.76
OPĚRA OP1 - TĚSNĚNÍ DNA STAVEBNÍ JÁMY | m3 |  |  |  | 108 | 0.2 | 21.6 | V PŘÍPADĚ ZVÝŠENÉHO PRŮSAKU PODZEMNÍ VODY
PODKLADNÍ BETON - CELKEM (ZÁKLADY Z PROST BETONU DO C12/15) | m3 | [5 empty] | 41.91 | = 11.55+8.76+21.6
ZÁKLADY Z PROST BETONU DO C2025
OPĚRA OP1 - TĚSNÍCÍ VRSTVA PŘECHODOVÁ OBLAST - ZA KŘÍDLY | m3 |  |  |  | 5.2 | 5.5 | 28.6
OPĚRA OP1 - TĚSNÍCÍ VRSTVA PŘECHODOVÁ OBLAST - ZA DŘÍKEM | m3 |  |  |  | 8.7 | 7.8 | 67.86
OPĚRA OP2 - TĚSNÍCÍ VRSTVA PŘECHODOVÁ OBLAST - ZA KŘÍDLEM | m3 |  |  |  | 2.6 | 1.6 | 4.16
OPĚRA OP2 - TĚSNÍCÍ VRSTVA PŘECHODOVÁ OBLAST - ZA DŘÍKEM | m3 |  |  |  | 2.4 | 11.4 | 27.36
TĚSNÍCI VRSTVA BETON - CELKEM (ZÁKLADY Z PROST BETONU DO C20/25) | m3 | [5 empty] | 127.98 | = 28.6+67.86+4.16+27.36
ZALOŽENÍ SPODNÍ STAVBY
POPIS ČÁSTI | MJ | Počet | Profil | Délka | Plocha | Délka | Objem | Výpočet
|  | ks | m | m | m2 | m | m3
PILOTY ZE ŽELEZOBETONU C30/37 (OPĚRA OP1)
PILOTY pr. 880 mm - TEOTERICKÝ PROFIL | m3 | 14 | 0.88 | 9.05 | 0.60821 | 126.7 | 77.0605 | =14*9.05*0.61
PILOTY - VÝLOM PŘI VRTÁNÍ 10% | m3 |  |  |  | 0.060821 | 126.7 | 7.7061 | =10%.14*9.05*0.62
PILOTY OP1 - CELKEM | m3 | [5 empty] | 84.7666 | = 77.06+7.71
VÝZTUŽ PILOT Z OCELI B500B (10505), 100 kg/m3 | t |  |  |  | 0.1 | 84.7666 | 8.4767 | = 0.1 * 84.77
POPIS ČÁSTI | MJ |  | Počet |  |  | Délka | Délka | Výpočet
|  |  | ks |  |  | m | m
VRTY PRO PILOTY DO 1000 mm
VRTY PRO PILOTY TŘ. I D DO 1000 mm, pr. 880 mm (ZEMINY) | m |  | 14 |  |  | 6.7 | 93.8 | =14*6.7
VRTY PRO PILOTY TŘ. III D DO 1000 mm, pr. 880 mm (HORNINY R3/R4/R5) | m |  | 14 |  |  | 3.5 | 49 | =14*3.5
POPIS ČÁSTI | MJ |  | Počet |  |  | Délka | Délka | Výpočet
|  |  | ks |  |  | m | m
MIKROPILOTY OP2
MIKROPILOTY KOMPLET D DO 200 MM NA POVRCHU (TR 108/16) | m |  | 32 |  |  | 9.75 | 312 | =32*9,75
POPIS ČÁSTI | MJ |  | Počet |  |  | Délka | Délka | Výpočet
|  |  | ks |  |  | m | m
MIKROPILOTY OP2
VRTÁNÍ MIKROPILOTY PR. DO 200 MM
VRTÁNÍ V HORNINĚ TŘ. III pr. 156 mm | m |  | 32 |  |  | 9 | 288 | =32*9
ZEMNÍ KOTVY OP2
ZEMNÍ KOTVY TRVALÉ KOMPLET DO pr. 200 mm, KOTVY KABELOVÉ PRO NOSNOST DO 0,15 MN | m |  | 5 |  |  | 8 | 40 | =5*8
VRTÁNÍ KOTEV PR. DO 200 MM
VRTÁNÍ V HORNINĚ TŘ. III pr. 156 mm | m |  | 5 |  |  | 6 | 30 | =5*6
POPIS ČÁSTI | MJ |  | Délka | Počet | Plocha | Celkem dl. | Objem | Výpočet
|  |  | m | ks | m2 | m | m3
INJEKTOVÁNÍ NÍZKOTLAKÉ Z CEMENTOVÉ MALTY NA POVRCHU, KOŘENY KOTEV , opěra OP2 | m3 |  | 4 | 5 | 0.04 | 20 | 0.8 | =0.04*20
NAPNUTÍ KABELOVÝCH KOTEV DO 0,15 MN | ks |  |  | 5 |  |  | 5 | = 5
ZÁKLADY SPODNÍ STAVBY
POPIS ČÁSTI | MJ |  | Délka | Šířka | Plocha | Výška | Objem | Výpočet
|  |  | m | m | m2 | m | m3
ZÁKLAD - OPĚRA OP1 - ŽELEZOBETON |  | ZÁKLADY ZE ŽELEZOBETONU DO C30/37 (B37), vč. izolace proti zemní vlhkosti
Základ dřík | m3 |  |  |  | 3.79 | 11.4 | 43.206
Základ - křídla | m3 |  |  |  | 4.8 | 4.6 | 22.08
OPĚRA OP1 - ZÁKLAD | m3 | [5 empty] | 65.286
ZÁKLAD - OPĚRA OP2 - ŽELEZOBETON
Základ dřík | m3 |  |  |  | 3.79 | 12.4 | 46.996
Základ - křídla | m3 |  |  |  | 2.4 | 1 | 2.4
OPĚRA OP2 - ZÁKLAD | m3 | [5 empty] | 49.396
ZÁKLADY OPĚR - CELKEM | m3 | [5 empty] | 114.682 | = 65.29 + 49.40
VÝZTUŽ ZÁKLADŮ Z OCELI B500B (10505), 160 kg/m3 | t |  |  |  | 0.16 | 114.682 | 20.3491 | = 0.16 * 114.68 + 2 t
POPIS ČÁSTI | MJ | Počet | Délka/ks |  |  |  | Délka celk
|  | ks | m |  |  |  | m
VRTY PRO KOTV, INJEKT, MIKROPIL NA POVRCHU TŘ V D DO 20MM, vrty do obrubníků | M | 191 | 0.075 |  |  |  | 14.325
VRTY PRO KOTV, INJEKT, MIKROPIL NA POVRCHU TŘ III D DO 80MM, vrty pro tyčové sporníky, pažení stavební jámy OP2, 2 úrovně (dl. 2,0 m + dl. 1,5m) á 2 m | M | 17 | 3.5 |  |  |  | 59.5 | :délka pažení 28 m, á 2 m (+ 1 za každou stranu) = (28/2+3)*(2+1.5)
VRTY PRO KOTV, INJEKT, MIKROPIL NA POVRCHU TŘ III D DO 80MM, vrty pro výplň diskotinuit | M | 20 | 4 |  |  |  | 80
VRTY PRO KOTV, INJEKT, MIKROPIL NA POVRCHU TŘ V D DO 250 MM, předvrty ve stávajícícm základu na OP1 pro vrtání pilot | M | 30 | 2.3 |  |  |  | 69 | = 6 * (5 *2.3)
DRENÁŽNÍ PLASTBETON (PLASTMALTA)
POPIS ČÁSTI | MJ |  | Délka | Šířka | Plocha celk. | Výška | Objem | Výpočet
|  | počet | m | m | m2 | m | m3
DRENÁŽNÍ VRSTVY Z PLASTBETONU (PLASTMALTY), žlab podél mostu a u závěru, kolem odvodňovačů a trubiček, uložení obrubníků, dilatační spáry říms. | m3
v ose v úžlabí 35 mm x 150 mm | m3 | 1 | 47.7 | 0.15 | 7.155 | 0.035 | 0.25043
v místě odvodňvače | m3 | 6 | 0.4 | 0.45 | 1.08 | 0.06 | 0.0648
v místě trubičky | m3 | 8 | 0.4 | 0.45 | 1.44 | 0.05 | 0.072
pod obrubníky | m3 | 2 | 47.7 | 0.24 | 22.896 | 0.04 | 0.91584
dilatační spára obrubníků á 4,6 m | m3 | 8 | 0.2 | 2.1 | 3.36 | 0.02 | 0.0672
DRENÁŽNÍ VRSTVY Z PLASTBETONU - CELKEM | m3 | [5 empty] | 1.3703
PAŽENÍ OPĚRA OP2
POPIS ČÁSTI | MJ |  | Délka | výška | Plocha | tloušťka | Objem | Výpočet
|  |  | m | m | m2 | m | m3
STŘÍKANÝ BETON, TL. 200 MM | m3 |  | 28 | 3.75 | 105 | 0.2 | 21
VÝZTUŽ KARI , 2 x síť KARI 8/100/100 ( 2 x 11 kg/m2) | t | [5 empty] | 2.31 | = 105*(2*11)/1000
SANACE PODLOŽÍ OPĚRA OP2
POPIS ČÁSTI | MJ |  | Délka | Šířka | Plocha | Výška | Objem | Výpočet
|  |  | m | m | m2 | m | m3
INJEKTOVÁNÍ NÍZKOTLAKÉ Z CEMENTOVÉ MALTY NA POVRCHU, výplň diskontinuit v podloží pod opěrou OP2 | m3 |  | 80 | 0.2 |  | 0.2 | 3.2
30 - SVISLÉ KONSTRUKCE
ŘÍMSY
POPIS ČÁSTI | MJ |  |  |  | Plocha | Délka | Objem | Výpočet
[5 empty] | m2 | m | m3
ŘÍMSY ZE ŽELEZOBETONU DO C30/37
ŘÍMSA - NOSNÁ KONSTRUKCE VLEVO | m3 |  |  |  | 0.15 | 45.7 | 6.855
ŘÍMSA - NOSNÁ KONSTRUKCE VPRAVO | m3 |  |  |  | 0.42 | 45.7 | 19.194
ŘÍMSA - OPĚRA OP1 VLEVO | m3 |  |  |  | 0.4 | 7.5 | 3
ŘÍMSA - OPĚRA OP1 VPRAVO | m3 |  |  |  | 0.35 | 7.5 | 2.625
ŘÍMSA - OPĚRA OP1 VLEVO | m3 |  |  |  | 0.4 | 4.2 | 1.68
ŘÍMSA - OPĚRA OP1 VPRAVO | m3 |  |  |  | 0.16 | 2.5 | 0.4
ŘÍMSY - CELKEM | m3 | [5 empty] | 33.754 | = 6.86 + 19.19 + 3+2.63+1.68+0.40
VÝZTUŽ ŘÍMS Z OCELI B500B (10505), 150 kg/m3 | t |  |  |  | 0.15 | 33.754 | 5.0631 | = 0.15 * 33.75
POPIS ČÁSTI | MJ | Délka | počet | hm/kus |  |  | Hmotnost | Výpočet
|  | m | ks | kg/kus
KOVOVÉ KONSTRUKCE PRO KOTVENÍ ŘÍMSY kompletní vč.vrtání a vlepení, po 1m vč.PKO, odhad 6 kg/kus, 1 ks/bm římsy | KG | 90 | 92 | 6 |  |  | 552 | = (45*2/1,0+2)*6
POPIS ČÁSTI | MJ |  | Délka | Šířka | Plocha | Výška | Objem | Výpočet
|  |  | m | m | m2 | m | m3
DŘÍK - OPĚRA OP1 - ŽELEZOBETON C30/37 | MOSTNÍ OPĚRY A KŘÍDLA Z DÍLCŮ ŽELEZOBETON
Dřík - střed | m3 |  |  |  | 5.99 | 8.7 | 52.113
Dřík - kraje | m3 |  |  |  | 6.45 | 0.6 | 3.87
Dřík - přesahy | m3 |  |  |  | 3.48 | 1.8 | 6.264
Uložné bločky | m3 |  |  |  | 0.15 | 1.8 | 0.27
Křídlo - boky | m3 |  |  |  | 4.78 | 4.75 | 22.705
Křídlo - konzola | m3 |  |  |  | 2.54 | 1.9 | 4.826
OPĚRA OP1 - DŘÍK | m3 | [5 empty] | 90.048
DŘÍK - OPĚRA OP2 - ŽELEZOBETON C30/37 | MOSTNÍ OPĚRY A KŘÍDLA Z DÍLCŮ ŽELEZOBETON
Dřík - střed | m3 |  |  |  | 4.36 | 8.7 | 37.932
Dřík - kraje | m3 |  |  |  | 5.43 | 1.5 | 8.145
Dřík - přesahy | m3 |  |  |  | 3.48 | 0.9 | 3.132
Uložné bločky | m3 |  |  |  | 0.15 | 1.8 | 0.27
Křídlo - vlevo | m3 |  |  |  | 7.42 | 0.6 | 4.452
Křídlo - vpravo | m3 |  |  |  | 7.33 | 0.6 | 4.398
OPĚRA OP2 - DŘÍK | m3 | [5 empty] | 58.329
DŘÍKY OPĚR - CELKEM | m3 | [5 empty] | 148.377 | = 90.05 + 58.33
VÝZTUŽ MOSTNÍCH OPĚR A KŘÍDEL Z OCELI B500B (10505), 160 kg/m3 | t |  |  |  | 0.16 | 148.377 | 23.7403 | = 0.16 * 148.38
POPIS ČÁSTI | MJ | Počet | Délka | Šířka | Plocha | tloušťka | Objem
|  | ks | m | m | m2 | m | m3
OBKLAD MOST OPĚR A KŘÍDEL Z LOM KAMENE včetně kotvení se všemi souvisejícími materiály a pracemi (předpoklad 12 kotev/m2), dodávku předepsané malty, spárování, celková tl. 200 mm | m3
opěra OP1 líc | m3 |  | 2.4 | 8.7 | 20.88 | 0.15 | 3.132
opěra OP1 křídla | m3 | 2 |  |  | 15 | 0.15 | 4.5
opěra OP2 křídlo vlevo | m4 | 1 |  |  | 2.7 | 0.15 | 0.405
opěra OP2 líc | m3 |  | 0.9 | 8.7 | 7.83 | 0.15 | 1.1745
opěra OP2 křídlo vpravo | m3 |  |  |  | 7.3 | 0.15 | 1.095
OBKLAD MOST OPĚR A KŘÍDEL Z LOM KAMENE - CELKEM | m3 |  |  |  | 53.71 |  | 10.3065 | = 3.13+4,5+0.41+1,18+1.095
OBKLAD MOST OPĚR A KŘÍDEL Z BETONOVÝCH TVÁRNIC, obklad pod terénem včetně kotvení se všemi souvisejícími materiály a pracemi (předpoklad 12 kotev/m2), dodávku předepsané malty, spárování, celková tl. 200 mm | m3
opěra OP1 křídla | m3 | 2 |  |  | 6 | 0.15 | 1.8
opěra OP2 křídlo vlevo | m3 |  |  |  | 3.5 | 0.15 | 0.525
OBKLAD MOST OPĚR A KŘÍDEL Z BETONOVÝCH TVÁRNIC - CELKEM | m3 |  |  |  | 9.5 |  | 2.325 | = 1.8 + 0.525
POPIS ČÁSTI | MJ |  | Délka | Počet | Hmot/ks |  | Hmotnost
m
SLOUPKY OHRADNÍ A PLOTOVÉ Z DÍLCŮ KOVOVÝCH, sloupky oplocení 15kg/ks á 1,5 m, plot opěra OP2 | t |  | 10.6 | 11 | 15 |  | 165
POPIS ČÁSTI | MJ | Počet | Délka | Šířka | Plocha | tloušťka | Objem
|  | ks | m | m | m2 | m | m3
ZDI, STĚNY , PLOTY Z DÍLCŮ BETONOVÝCH DÍLCŮ C25/30, podezdívka plotu opěra OP2 vpravo napojení na RD, tl. 0.3 m, h=0.8 m | m3 | 1 | 3.4 | 0.8 |  | 0.4 | 1.088
ZÁRUBNÍ ZDI - OPĚRA OP2
POPIS ČÁSTI | MJ |  | Délka | Tloušťka | Plocha | Výška | Objem
|  |  | m | m | m2 | m | m3
ZDI OPĚRNÉ ZÁRUBNÍ Z KAMENE LOMOVÝCH VÝROBKŮ (ZDĚNÍ) NA CEMENTOVOU MALTU, zárubní zdi okolo opěry OP2 | m3
zárubní zeď OP2 vlevo vč. kamenné římsy | m3 |  | 7 | 0.4 | 23.1 | 3.3 | 9.24
zárubní zeď OP2 vpravo vč. kamenné římsy | m3 |  | 6.6 | 0.4 | 26.4 | 4 | 10.56
zárubní zeď OP2 čelní vč. kamenné římsy | m3 |  | 14 | 0.4 | 33.6 | 2.4 | 13.44
zárubní zeď OP2 napojení na skálu | m3 |  | 2.6 | 0.4 | 7.8 | 3 | 3.12
ZDI OPĚRNÉ ZÁRUBNÍ Z KAMENE LOMOVÝCH VÝROBKŮ - CELKEM | m3 |  |  |  | 41.4 |  | 36.36 | = 9.24 + 10.56 + 13.44 + 3.12
40 - VODOROVNÉ KONSTRUKCE
NOSNÁ KONSTRUKCE
POPIS ČÁSTI | MJ | [5 empty] | Hmotnost
t
OCELOVÁ MOSTNÍ NOSNÁ KONSTRUKCE |  | MOSTNÍ NOSNÉ DESKOVÉ KONSTRUKCE ZE ŽELEZOBETONU C35/45
MOSTNÍ NOSNÉ TRÁMOVÉ KONSTR Z OCELI ŘADY 355 a S460, dodávka, montáž, vč. protikorozní ochrany a příslušenství | t | [5 empty] | 153 | VIZ PŘ. 12.4 - VÝKAZ OCELI
DESKA MOSTOVKY
POPIS ČÁSTI | MJ |  | Délka | Šířka | Plocha | Výška | Objem
|  |  | m | m | m2 | m | m3
DESKA MOSTOVKY - ŽELEZOBETON C35/45 |  | MOSTNÍ NOSNÉ DESKOVÉ KONSTRUKCE ZE ŽELEZOBETONU C35/45
ŽB DESKA MOSTOVKY VČ. ZTRACENÉHO BEDNĚNÍ | m3 |  |  |  | 2.48 | 45.7 | 113.336 | = 45.7*2.48
VÝZTUŽ MOSTNÍ DESKOVÉ KONSTRUKCE Z OCELI B500B (10505), 380 kg/m3 | t |  |  |  | 0.38 | 113.336 | 43.0677 | = 0.38 * 113.34
LOŽISKA
POPIS ČÁSTI | MJ |  |  | Počet |  |  | Počet | Výpočet
|  |  |  | ks |  |  | m3
MOSTNÍ LOŽISKA OSTATNÍ PRO ZATÍŽ DO 5,0MN - PEVNÉ | ks |  |  | 1 |  |  | 1
MOSTNÍ LOŽISKA OSTATNÍ PRO ZATÍŽ DO 5,0MN - JEDNOSMĚRNĚ POSUVNÉ | ks |  |  | 1 |  |  | 1
MOSTNÍ LOŽISKA OSTATNÍ PRO ZATÍŽ DO 5,0MN - VŠESMĚRNÉ | ks |  |  | 2 |  |  | 2
VÝPLŇ VSAKOVACÍ JÍMKY
POPIS ČÁSTI | MJ | Počet | Délka | Šířka | Plocha | Výška | Objem
|  |  | m | m | m2 | m | m3
POHOZ DNA A SVAHŮ Z KAMENIVA DRCENÉHO výplň vsakovacích jímek | m3 | 2 | 1 | 1 | 1 | 0.8 | 1.6 | = 2*1*0.8
DLAŽBY
POPIS ČÁSTI | MJ |  | Délka | tloušťka | Plocha | Výška | Objem
|  |  | m | m | m2 | m | m3
PODKLADNÍ A VÝPLŇOVÉ VRSTVY Z PROSTÉHO BETONU C25/30 - vyrovnání terénu pod dlažby | m3
Výplň pod dlžbu OP1 v čele | m2 |  | 15 | 0.4 | 18 | 1.2 | 7.2
Výplň za rubem zárubní zdi OP2 vlevo | m3 |  | 7 | 0.3 | 23.1 | 3.3 | 6.93
Výplň za rubem zárubní zdi OP2 vpravo | m3 |  | 6.6 | 0.3 | 26.4 | 4 | 7.92
Výplň za rubem zárubní zdi čelní | m3 |  | 14 | 0.55 | 22.4 | 1.6 | 12.32
Výplň za rubem zárubní zdi OP2 - napojení na skálu | m3 |  | 2.6 | 0.3 | 7.8 | 3 | 2.34
PODKLADNÍ A VÝPLŇOVÉ VRSTVY Z PROSTÉHO BETONU C25/30 - CELKEM | m3 | [5 empty] | 36.71 | = 7.2+6.93+7.92+12.32 + 2.34
POPIS ČÁSTI | MJ |  | Délka | Šířka | Plocha | Výška | Objem
|  |  | m | m | m2 | m | m3
DLAŽBY Z LOMOVÉHO KAMENE NA MALTU CEMENTOVOU kamenná dlažba tl.200 mm do betonu C25/30 tl.150 mm vyspárovaná maltou s odolností XF2, vč.olemovavání kamennými obrubami, podél křídel, konstrukce revizních schodišť | m3
OP1 vlevo | m3 |  |  |  | 143.3 | 0.35 | 50.155
OP1vpravo | m3 |  |  |  | 84.3 | 0.35 | 29.505
OP1 před lícem | m3 |  |  |  | 45.4 | 0.35 | 15.89
OP2 vlevo | m3 |  |  |  | 18 | 0.35 | 6.3
OP2 před lícem | m3 |  |  |  | 35 | 0.35 | 12.25
DLAŽBY Z LOMOVÉHO KAMENE NA MALTU CEMENTOVOU - CELKEM | m3 | [5 empty] | 114.1 | = 50.16+29.51+15.89+6.30+12.25
50 - KOMUNIKACE
POPIS ČÁSTI | MJ | Počet | Délka | Šířka |  |  | Plocha
|  |  | m | m |  |  | m2
ASFALTOVÝ BETON PRO OBRUSNÉ VRSTVY MODIFIK ACO 11 TL. 40MM, ložná a obrusná vrstva | m2 | 2 | 47.7 | 5.5 |  |  | 524.7 | = (1+45.7+1)*5.5
LITÝ ASFALT MA IV (OCHRANA MOSTNÍ IZOLACE) 11 TL. 35MM, ochrana izolace | m2 |  | 47.7 | 6.5 |  |  | 310.05 | = (1+45.7+1)*6.5
LITÝ ASFALT MA IV (OCHRANA MOSTNÍ IZOLACE) 11 TL. 80 MM, odvodňovací proužek | m2 | 2 | 47.7 | 0.5 |  |  | 47.7 | = (1+45.7+1)*2*0.5
DLÁŽDĚNÉ KRYTY Z MOZAIK KOSTEK JEDNOBAREV BEZ LOŽE, vč. spárování, římsa vpravo | m2 |  | 47.7 | 2.08 |  |  | 108.516 | = 1,0 m + délka NK mostu 45,7 m + 1,0 m + 9,3
60 - ÚPRAVY POVRCHŮ
POPIS ČÁSTI | MJ | Počet | Délka | Šířka |  |  | Plocha
|  |  | m | m |  |  | m2
REPROFILACE PODHLEDŮ, SVISLÝCH PLOCH SANAČNÍ MALTOU DVOUVRST TL 15 MM, podkladní vrstva kamenné mozaiky | m2 | [5 empty] | 108.516 | viz mozaika
REPROFILACE PODHLEDŮ, SVISLÝCH PLOCH SANAČNÍ MALTOU DVOUVRST TL 50 MM, podkladní vrstva kamenného obkladu | m2 | [5 empty] | 63.21 | viz kamenný obklad opěr (kamen 53.71m2+beton 9.50 m2)
70 - PŘIDRUŽENÁ STAVEBNÍ VÝROBA
IZOLACE
POPIS ČÁSTI | MJ | Počet | Délka | Šířka |  |  | Plocha | Výpočet
|  | ks | m | m |  |  | m2
IZOLACE MOSTOVEK CELOPLOŠNÁ ASFALTOVÝMI PÁSY izolace tl. 5 mm | m2 |  | 47.7 | 10 |  |  | 477 | = (1+45.7+1)*10,0
OCHRANA IZOLACE NA POVRCHU ASFALTOVÝMI PÁSY Ochrana izolace pod řimsami (NAIP s Al vložkou) | m2 |  | 47.7 | 3.5 |  |  | 166.95 | = (1+45.7+1)*(1+2.5)
POPIS ČÁSTI | MJ | Výška | Délka |  |  |  | Plocha | Výpočet
|  | m | m |  |  |  | m2
IZOLACE BĚŽNÝCH KONSTRUKCÍ PROTI ZEMNÍ VLHKOSTI ASFALTOVÝMI NÁTĚRY, 1x ALP + 2x Na, rub opěr a líc pod opěr pod terénem | m2
opěra OP1: rub | m2 | 5.7 | 17 |  |  |  | 96.9
opěra OP1: líc | m2 | 3.5 | 27 |  |  |  | 94.5
opěra OP2: rub | m2 | 4.8 | 14 |  |  |  | 67.2
opěra OP2: líc | m2 | 3.5 | 17 |  |  |  | 59.5
NÁTĚRY BETON KONSTR TYP S3 (OS - B) - CELKEM | m2 | [5 empty] | 318.1 | = 96.9 + 94.5+67.2+59.5
NÁTĚRY ŘÍMS
POPIS ČÁSTI | MJ | Počet | Délka | Šířka |  |  | Plocha | Výpočet
|  | ks | m | m |  |  | m2
NÁTĚRY BETON KONSTR TYP S4 (OS-C), ochranný nátěr obrubníkové částí říms | m2 | 2 | 47.7 | 0.32 |  |  | 30.528 | = (1+45.7+1)*2*0.32
NÁTĚRY BETON KONSTR TYP S3 (OS-B), ochranný nátěr opěr - čela NK | m2 | 2 | 0.4 | 9.9 |  |  | 7.92
NÁTĚRY BETON KONSTR TYP S3 (OS-B), ochranný nátěr opěr - závěrná zídka | m2 | 2 | 2.2 | 9.9 |  |  | 43.56
NÁTĚRY BETON KONSTR TYP S3 (OS - B), ochranný nátěr římsy vlevo | m2 |  | 47.7 | 0.6 |  |  | 28.62
NÁTĚRY BETON KONSTR TYP S3 (OS - B) - CELKEM | m3 | [5 empty] | 80.1 | = 7.92 + 43.56+28.62
PROTIKOROZNÍ OCHRANA OK
POPIS ČÁSTI | MJ | [5 empty] | Plocha | Výpočet
m2
PROTIKOROZ OCHR OK NÁTĚREM VÍCEVRST SE ZÁKL S VYS OBSAHEM ZN, protikorozní ochrana oceli NK AI | m2 | [5 empty] | 1300 | viz příloha 12.4
PROTIKOROZ OCHR OK NÁTĚREM VÍCEVRST SE ZÁKL S VYS OBSAHEM ZN, protikorozní ochrana oceli NK AI+PS | m2 | [5 empty] | 410 | viz příloha 12.4
PROTIKOROZ OCHRANA OCEL KONSTR NÁSTŘIKEM METALIZACÍ | m2 | [5 empty] | 1710 | = 1300 + 410
CHRÁNIČKY V ŘÍMSE
POPIS ČÁSTI | MJ | Počet | Délka |  |  |  | Délka | Výpočet
|  | ks | m |  |  |  | m
Kabelová chránička zemní DN přes 100 do 200 mm, chránička DN 110 mm, vč. kompenzátorů | m | 3 | 55.7 |  |  |  | 167.1 | = 3 * 55.7
OPLOCENÍ
POPIS ČÁSTI | MJ | Výška | Délka |  |  |  | Plocha | Výpočet
|  | m | m |  |  |  | m2
OPLOCENÍ Z DRÁTĚNÉHO PLETIVA POTAŽENÉHO PLASTEM Oplocení z drátěného pletiva , H=1,6 m, OP2 vlevo | m2 | 1.6 | 7.2 |  |  |  | 11.52
OPLOCENÍ Z DRÁTĚNÉHO PLETIVA POTAŽENÉHO PLASTEM Oplocení z drátěného pletiva , H=1,6 m, OP2 vpravo, doplnění oplocení u RD | m2 | 1.6 | 3.4 |  |  |  | 5.44
OPLOCENÍ Z DRÁTĚNÉHO PLETIVA POTAŽENÉHO PLASTEM - CELKEM | m2 | [5 empty] | 16.96 | = 11.52+5.44
80 - POTRUBÍ
SVOD ODVODNĚNÍ VOZOVKY
POPIS ČÁSTI | MJ | Počet | Délka |  |  |  | Délka | Výpočet
|  | ks | m |  |  |  | m
TRUBKA ODVODNĚNÍ PODÉLNÝ SVOD DN 150 mm | m | 2 | 4 |  |  |  | 8 | = 2 * 4,0
DRENÁŽ - ODVODNĚNÍ RUBU
POTRUBÍ DREN Z TRUB PLAST DN DO 200MM , rubová drenáž, ve svahovém kuželu | m | [5 empty] | 20 | OP1: 2 *6.5 OP2: 7
POTRUBÍ DREN Z TRUB PLAST DN DO 200MM DĚROVANÝCH, rubová drenáž za rubem opěry | m | [5 empty] | 23.1 | OP1: 9.6 OP2: 13.5
POTRUBÍ DREN Z TRUB PLAST DN DO 60M , vyústění rubové drenáže | m | 8 | 0.3 |  |  |  | 2.4
POTRUBÍ DREN Z TRUB PLAST DN DO 60 MM DĚROVANÝCH, rubová drenáž za stříkaným betonem | m | 17 | 4 |  |  |  | 68
PRAMENNÍ JÍMKA Z BETON TRUB, Vsakovací jímka včetně výplně | KS | [5 empty] | 2
ČEDIČOVÁ TVAROVKA - ODVODNĚNÍ ÚLOŽNÉHO PRAHU OP1, OP2 | KS | 2 | 9.5 |  |  |  | 19 | = 2*9.5
90 - OSTATNÍ KONSTRUKCE A PRÁCE
DOPRAVNÍ ZNAČKY
POPIS ČÁSTI | MJ | Počet |  |  |  |  | Počet | Výpočet
|  | ks |  |  |  |  | ks
EVIDENČNÍ ČÍSLO MOSTU | ks | 2 |  |  |  |  | 2 | = 2 * 1
DOPRAVNÍ ZNAČKY ZÁKLADNÍ VELIKOSTI HLINÍKOVÉ FÓLIE TŘ 1 - DODÁVKA A MONTÁŽ IS 15a (JIZERA) | ks | 2 |  |  |  |  | 2 | = 2 * 1
LETOPOČET, vč. loga zhotovitele vlysem do betonu, | ks | 2 |  |  |  |  | 2 | = 2 * 2
MOSTNÍ ZÁVĚRY
POPIS ČÁSTI | MJ | Počet | Délka |  |  |  | Délka | Výpočet
|  | ks | m |  |  |  | m
MOSTNÍ ZÁVĚRY POVRCHOVÉ POSUN DO 100 MM, se sníženou hlučností | m | 2 | 10.3 |  |  |  | 20.6 | = 2 * 10.3
ODVODNĚNÍ
POPIS ČÁSTI | MJ | Počet |  |  |  |  | Počet | Výpočet
|  | ks |  |  |  |  | ks
MOSTNÍ ODVODŇOVACÍ SOUPRAVA 300/500 | ks | 6 |  |  |  |  | 6 | = 3 + 3
MOSTNÍ ODVODŇOVACÍ TRUBKA (POVRCHŮ IZOLACE) Z NEREZ OCELI | ks | 12 |  |  |  |  | 12 | = 6 + 6
BOURÁNÍ (STÁVAJÍCÍ KONSTRUKCE)
POPIS BOURANÉ ČÁSTI | MJ |  | Délka | Šířka | Plocha | Výška | Objem | Výpočet
|  |  | m | m | m2 | m | m3
BOURÁNÍ - ŽELEZOBETON
Úložný práh - železobeton OP1 | m3 |  |  |  | 2.1 | 6 | 12.6
Úložný práh - železobeton OP2 | m3 |  |  |  | 2.1 | 6 | 12.6
BOURÁNÍ ČÁSTI Z ŽELEZOBETONU | m3 | [5 empty] | 25.2
BOURÁNÍ - KÁMEN
Křídla za úložným prahem OP1 - F00 | m3 |  | 3.7 | 3 | 11.1 | 2.46 | 27.306
Dřík OP1 - F01 | m3 |  |  |  | 24 | 2.77 | 66.48
Dřík OP1 - F02 | m3 |  |  |  | 24 | 1.43 | 34.32
Dřík OP2 - F01 | m3 |  | 4 | 1.65 | 6.6 | 1.19 | 7.854
BOURÁNÍ ČÁSTI Z KAMENNÉHO ZDIVA | m3 | [5 empty] | 135.96
BOURÁNÍ (STÁVAJÍCÍ KONSTRUKCE)
POPIS ČÁSTI | MJ | Počet | Délka |  |  |  | Délka | Výpočet
|  | ks | m |  |  |  | m
CHODNÍK OBRUBY Z KAMEN ŘEZANÝCH STUPŇŮ ŠÍŘ 150MM, h=210 mm, š. 150 mm, líc 5:1 | m | 2 | 47.7 |  |  |  | 95.4 | = 2 * (1 + 45.7 + 1)
SKLUZY
POPIS ČÁSTI | MJ | šířka | Délka |  |  |  | Plocha | Výpočet
|  | m | m |  |  |  | m2
ŽLABY A RIGOLY DLÁŽDĚNÉ Z LOMOVÉHO KAMENE TL DO 250MM DO BET TL 100MM, žlab do tvaru rigolu do vsakovací jímky, opěra OP1 vlevo a vpravo | m2 | 0.8 | 17.1 |  |  |  | 13.68 | = 0.8 * (6.8 + 10.3)
ZAÚSTĚNÍ SKLUZŮ (VČET DLAŽBY Z LOM KAMENE), vsakovací jímka opěra OP1 | ks | 2 |  |  |  |  | 2 | opěra OP1 vlevo a vpravo
ZÁBRADLÍ NA OPĚRÁCH
ZÁBRADLÍ MOSTNÍ SE SVISLOU VÝPLNÍ - DODÁVKA A MONTÁŽ, zábradlí na opěrách, vč.povrchové úpravy PKO + žárové zinkování ponorem, 50 kg/bm zábradlí | m | [5 empty] | 46.5 | opěra OP1: 9,8 +7.5 opěra OP2: 11,0 + 4.2 opěra OP2: revizní 14,0
POPIS ČÁSTI | MJ | Počet | Délka | Hmotnost |  |  | Hmotnost | Výpočet
|  | ks | m | kg/ks |  |  | kg
DROBNÉ DOPLŇK KONSTR KOVOVÉ NEREZ body pro měření bludných proudů, kotvy obkladu (12 ks/m2), tyče kotvení obrubníku 2 ks/bm | kg
body pro bludné proudy | kg | 8 |  | 5 |  |  | 40
kotvy obkladu 12 ks/m2 (plocha 46.4 + 9.5 = 57 m2) | kg | 684 |  | 0.2 |  |  | 136.8
tyče obrubníku (dl. 95,4 m) | kg | 191 |  | 1 |  |  | 191
jistříště 1 ks /opěra | kg | 2 |  | 5 |  |  | 10
DROBNÉ DOPLŇK KONSTR KOVOVÉ NEREZ - CELKEM | kg | [5 empty] | 377.8
POPIS ČÁSTI | MJ | Počet | Délka | Hmotnost |  |  | Hmotnost | Výpočet
|  | ks | m | kg/m |  |  | kg
DROBNÉ DOPLŇK KONSTR KOVOVÉ, trubky pro CHA zkoušky pilot, TR 60/3 dl. 9,1 m, 3ks/pilota | kg | 6 | 9 | 5 |  |  | 270 | =6*9*5
ZATĚŽOVACÍ ZKOUŠKA MOSTU STATICKÁ 1. POLE DO 800M2 | ks | [5 empty] | 1 | 1 pole
ZKOUŠKA INTEGRITY ULTRAZVUKEM V TRUBKÁCH PILOT SYSTÉMOVÝCH zkouška CHA | ks | [5 empty] | 2 | = 2 x pilota na OP1
ZKOUŠKA INTEGRITY ULTRAZVUKEM ODRAZ METOD PIT PILOT SYSTÉMOVÝCH zkouška PIT | ks | [5 empty] | 14 | = 14 pilot na OP1
NIVELAČNÍ ZNAČKA NA KONSTRUKCI | ks | [5 empty] | 8 | = 2 x 4 ks/opěra
TĚSNĚNÍ PODÉL VOZOVKY A ODVOD. PROUŽKU
ŘEZÁNÍ ASFALT KRYTU VOZOVEK TL DO 150MM - pro zálivky | m | [5 empty] | 190.8 | =(2+2) * (1+45.7+1) + 4 * 9.9
TĚSNĚNÍ DILATAČ SPAR ASF ZÁLIVKOU MODIFIK PRŮŘ DO 400MM2 těsnící zálivka š.10 mm s předtěsněním vč.nátěru pro zvýšení přilnavosti - podél vozovky | m | [5 empty] | 95.4 | =2 * (1+45.7+1)
TĚSNĚNÍ DILATAČ SPAR ASF ZÁLIVKOU MODIFIK PRŮŘ DO 600MM2 těsnící zálivka š.15 mm s předtěsněním vč.nátěru pro zvýšení přilnavosti - podél obrubníku a podél mostního závěru | m | [5 empty] | 135 | =2 * (1+45.7+1) + 4 * 9.9
TĚSNĚNÍ DILATAČ SPAR PRYŽ PÁSKOU NEBO KRUH PROFILEM předtěsnění spáry podél obrubníků, dle VL4 403.42 | m | [5 empty] | 190.8 | : pro asf. spáry
TĚSNĚNÍ DILATAČ SPAR T PRŮŘ DO 400MMELEM POLYURETAN M2 těsnění smršťovacích spar v římsách vč.nátěru pro zvýšení přilnavosti | m | 8 | 2.7 |  |  |  | 21.6 | =8* (0.6 + 2.1)

## SO 203
ASPE230 | [10 empty] | 3
|  |  |  | Soupis prací | [5 empty] | 0 | 3
S | Stavba: | 6822 |  | III/27922 Loukov, most | 2019-07-09 |  | SO 203 | 0 |  | 0,00 | 2
O | Rozpočet: | SO 203 |  | Úprava zárubní zdi | [5 empty] | 15,00 | 2
Typ | Poř. číslo | Kód položky | Varianta | Název položky | MJ | Množství | Cena |  | Cenová soustava | 21,00 | 2
[7 empty] | Jednotková | Celkem
0 | 1 | 2 | 3 | 4 | 5 | 6 | 9 | 10 | 11
SD |  | 0 |  | Všeobecné podmínky |  |  |  | 0 |  | 0 |  | 0 | 0
P | 1 | 014101 |  | POPLATKY ZA SKLÁDKU | M3 | 194.44 |  | 0 | 2018_OTSKP | 0 | 2
PP |  |  |  | zemina
VV
TS |  |  |  | zahrnuje veškeré poplatky provozovateli skládky související s uložením odpadu na skládce.
P | 2 | 014102 | 3 | POPLATKY ZA SKLÁDKU | T | 126.75 |  | 0 | 2018_OTSKP | 0 | 2
PP |  |  |  | beton, kameny
VV |  |  |  | 50,7*2,5
TS |  |  |  | zahrnuje veškeré poplatky provozovateli skládky související s uložením odpadu na skládce.
SD |  | 1 |  | Zemní práce |  |  |  | 0 |  | 0 |  | 0 | 0
P | 3 | 131738 |  | HLOUBENÍ JAM ZAPAŽ I NEPAŽ TŘ. I, ODVOZ DO 20KM | M3 | 194.44 |  | 0 | 2018_OTSKP | 0 | 2
PP
VV |  |  |  | 235-0,8*50,7
TS |  |  |  | položka zahrnuje: - vodorovná a svislá doprava, přemístění, přeložení, manipulace s výkopkem - kompletní provedení vykopávky nezapažené i zapažené - ošetření výkopiště po celou dobu práce v něm vč. klimatických opatření - ztížení vykopávek v blízkosti podzemního vedení, konstrukcí a objektů vč. jejich dočasného zajištění - ztížení pod vodou, v okolí výbušnin, ve stísněných prostorech a pod. - těžení po vrstvách, pásech a po jiných nutných částech (figurách) - čerpání vody vč. čerpacích jímek, potrubí a pohotovostní čerpací soupravy (viz ustanovení k pol. 1151,2) - potřebné snížení hladiny podzemní vody - těžení a rozpojování jednotlivých balvanů - vytahování a nošení výkopku - svahování a přesvah. svahů do konečného tvaru, výměna hornin v podloží a v pláni znehodnocené klimatickými vlivy - eventuelně nutné druhotné rozpojení odstřelené horniny - ruční vykopávky, odstranění kořenů a napadávek - pažení, vzepření a rozepření vč. přepažování (vyjma štětových stěn) - úpravu, ochranu a očištění dna, základové spáry, stěn a svahů - odvedení nebo obvedení vody v okolí výkopiště a ve výkopišti - třídění výkopku - veškeré pomocné konstrukce umožňující provedení vykopávky (příjezdy, sjezdy, nájezdy, lešení, podpěr. konstr., přemostění, zpevněné plochy, zakrytí a pod.) - nezahrnuje uložení zeminy (na skládku, do násypu) ani poplatky za skládku, vykazují se v položce č.0141**
SD |  | 2 |  | Základy |  |  |  | 0 |  | 0 |  | 0 | 0
P | 4 | 28999 |  | OPLÁŠTĚNÍ (ZPEVNĚNÍ) Z FÓLIE | M2 | 25.65 |  | 0 | 2018_OTSKP | 0 | 2
PP
VV |  |  |  | 0,95*27
TS |  |  |  | Položka zahrnuje: - dodávku předepsané fólie - úpravu, očištění a ochranu podkladu - přichycení k podkladu, případně zatížení - úpravy spojů a zajištění okrajů - úpravy pro odvodnění - nutné přesahy - mimostaveništní a vnitrostaveništní dopravu
P | 5 | 21331 |  | DRENÁŽNÍ VRSTVY Z BETONU MEZEROVITÉHO (DRENÁŽNÍHO) | M3 | 79.294 |  | 0 | 2018_OTSKP | 0 | 2
PP |  |  |  | Drenážní beton MCB 7,5 (zásyp rubu)
VV |  |  |  | 0,717*2+0,5*(1,577+0,717)*5+0,5*(5,888+1,577)*5+0,5*(6,712+5,888)*5+6,275*3,5
TS |  |  |  | Položka zahrnuje: - dodávku předepsaného materiálu pro drenážní vrstvu, včetně mimostaveništní a vnitrostaveništní dopravy - provedení drenážní vrstvy předepsaných rozměrů a předepsaného tvaru
P | 6 | 289314 |  | STŘÍKANÝ BETON DO C25/30 | M3 | 0.6 |  | 0 | 2018_OTSKP | 0 | 2
PP
VV
TS |  |  |  | - dodání čerstvého betonu (betonové směsi) požadované kvality, jeho uložení do požadovaného tvaru při jakékoliv hustotě výztuže, konzistenci čerstvého betonu a způsobu hutnění, ošetření a ochranu betonu, - zhotovení nepropustného, mrazuvzdorného betonu a betonu požadované trvanlivosti a vlastností, - užití potřebných přísad a technologií výroby betonu, - zřízení pracovních a dilatačních spar, včetně potřebných úprav, výplně, vložek, opracování, očištění a ošetření, - bednění požadovaných konstr. (i ztracené) s úpravou dle požadované kvality povrchu betonu, včetně odbedňovacích a odskružovacích prostředků, - podpěrné konstr. (skruže) a lešení všech druhů pro bednění, uložení čerstvého betonu, výztuže a doplňkových konstr., vč. požadovaných otvorů, ochranných a bezpečnostních opatření a základů těchto konstrukcí a lešení, - vytvoření kotevních čel, kapes, nálitků, a sedel, - zřízení všech požadovaných otvorů, kapes, výklenků, prostupů, dutin, drážek a pod., vč. ztížení práce a úprav kolem nich, - úpravy pro osazení výztuže, doplňkových konstrukcí a vybavení, - úpravy povrchu pro položení požadované izolace, povlaků a nátěrů, případně vyspravení, - ztížení práce u kabelových a injektážních trubek a ostatních zařízení osazovaných do betonu, - konstrukce betonových kloubů, upevnění kotevních prvků a doplňkových konstrukcí, - nátěry zabraňující soudržnost betonu a bednění, - výplň, těsnění a tmelení spar a spojů, - opatření povrchů betonu izolací proti zemní vlhkosti v částech, kde přijdou do styku se zeminou nebo kamenivem, - případné zřízení spojovací vrstvy u základů, - úpravy pro osazení zařízení ochrany konstrukce proti vlivu bludných proudů,
P | 7 | 22594 |  | ZÁPOROVÉ PAŽENÍ Z KOVU TRVALÉ | T | 18.049 |  | 0 | 2018_OTSKP | 0 | 2
PP
VV |  |  |  | dle tabulky: zápory 15,244 t + převázky 2,805 t
TS |  |  |  | položka zahrnuje dodávku ocelových zápor, jejich osazení do připravených vrtů včetně zabetonování konců a obsypu, případně jejich zaberanění. Ocelová převázka se započítá do výsledné hmotnosti.
P | 8 | 22595 |  | VÝDŘEVA ZÁPOROVÉHO PAŽENÍ TRVALÁ (KUBATURA) | M3 | 21.6 |  | 0 | 2018_OTSKP | 0 | 2
PP
VV |  |  |  | dle tabulky 108*0,2
TS |  |  |  | položka zahrnuje dodávku a osazení pažin bez ohledu na druh
P | 9 | 264328 |  | VRTY PRO PILOTY TŘ. III D DO 600MM | M | 141.4 |  | 0 | 2018_OTSKP | 0 | 2
PP |  |  |  | pro zápory, vč. odvozu a likvidace vývrtu
VV |  |  |  | dle tabulky
TS |  |  |  | položka zahrnuje: přemístění, montáž a demontáž vrtných souprav svislou dopravu zeminy z vrtu vodorovnou dopravu zeminy bez uložení na skládku případně nutné pažení dočasné (včetně odpažení) i trvalé
P | 10 | R2900001 |  | KOTVY KABELOVÉ TRVALÉ PRO NOSNOST DO 0,16 MN | M | 306 |  | 0 | [bez vazby na CS] | 0 | 2
PP
VV |  |  |  | dle tabulky
TS |  |  |  | položka zahrnuje: dodávku a montáž kotev, provedení vrtů, injektáž kořene, napnutí kotev
P | 11 | 272325 |  | ZÁKLADY ZE ŽELEZOBETONU DO C30/37 | M3 | 36.5 |  | 0 | 2018_OTSKP | 0 | 2
PP
VV
TS |  |  |  | - dodání čerstvého betonu (betonové směsi) požadované kvality, jeho uložení do požadovaného tvaru při jakékoliv hustotě výztuže, konzistenci čerstvého betonu a způsobu hutnění, ošetření a ochranu betonu, - zhotovení nepropustného, mrazuvzdorného betonu a betonu požadované trvanlivosti a vlastností, - užití potřebných přísad a technologií výroby betonu, - zřízení pracovních a dilatačních spar, včetně potřebných úprav, výplně, vložek, opracování, očištění a ošetření, - bednění požadovaných konstr. (i ztracené) s úpravou dle požadované kvality povrchu betonu, včetně odbedňovacích a odskružovacích prostředků, - podpěrné konstr. (skruže) a lešení všech druhů pro bednění, uložení čerstvého betonu, výztuže a doplňkových konstr., vč. požadovaných otvorů, ochranných a bezpečnostních opatření a základů těchto konstrukcí a lešení, - vytvoření kotevních čel, kapes, nálitků, a sedel, - zřízení všech požadovaných otvorů, kapes, výklenků, prostupů, dutin, drážek a pod., vč. ztížení práce a úprav kolem nich, - úpravy pro osazení výztuže, doplňkových konstrukcí a vybavení, - úpravy povrchu pro položení požadované izolace, povlaků a nátěrů, případně vyspravení, - ztížení práce u kabelových a injektážních trubek a ostatních zařízení osazovaných do betonu, - konstrukce betonových kloubů, upevnění kotevních prvků a doplňkových konstrukcí, - nátěry zabraňující soudržnost betonu a bednění, - výplň, těsnění a tmelení spar a spojů, - opatření povrchů betonu izolací proti zemní vlhkosti v částech, kde přijdou do styku se zeminou nebo kamenivem, - případné zřízení spojovací vrstvy u základů, - úpravy pro osazení zařízení ochrany konstrukce proti vlivu bludných proudů,
P | 12 | 272365 |  | VÝZTUŽ ZÁKLADŮ Z OCELI 10505, B500B | T | 3.468 |  | 0 | 2018_OTSKP | 0 | 2
PP
VV
TS |  |  |  | Položka zahrnuje veškerý materiál, výrobky a polotovary, včetně mimostaveništní a vnitrostaveništní dopravy (rovněž přesuny), včetně naložení a složení, případně s uložením - dodání betonářské výztuže v požadované kvalitě, stříhání, řezání, ohýbání a spojování do všech požadovaných tvarů (vč. armakošů) a uložení s požadovaným zajištěním polohy a krytí výztuže betonem, - veškeré svary nebo jiné spoje výztuže, - pomocné konstrukce a práce pro osazení a upevnění výztuže, - zednické výpomoci pro montáž betonářské výztuže, - úpravy výztuže pro osazení doplňkových konstrukcí, - ochranu výztuže do doby jejího zabetonování, - úpravy výztuže pro zřízení železobetonových kloubů, kotevních prvků, závěsných ok a doplňkových konstrukcí, - veškerá opatření pro zajištění soudržnosti výztuže a betonu, - vodivé propojení výztuže, které je součástí ochrany konstrukce proti vlivům bludných proudů, vyvedení do měřících skříní nebo míst pro měření bludných proudů (vlastní měřící skříně se uvádějí položkami SD 74), - povrchovou antikorozní úpravu výztuže, - separaci výztuže, - osazení měřících zařízení a úpravy pro ně, - osazení měřících skříní nebo míst pro měření bludných proudů.
P | 13 | 261613 | 1 | VRTY PRO KOTVENÍ A INJEKTÁŽ TŘ VI NA POVRCHU D DO 25MM | M | 88.77 |  | 0 | 2018_OTSKP | 0 | 2
PP |  |  |  | Vrty do kamene prům 20 mm, vč. odvozu a likvidace vývrtu
VV |  |  |  | (34,4+28,1+18,2)*10*0,11
TS |  |  |  | položka zahrnuje: přemístění, montáž a demontáž vrtných souprav svislou dopravu zeminy z vrtu vodorovnou dopravu zeminy bez uložení na skládku případně nutné pažení dočasné (včetně odpažení) i trvalé
P | 14 | 261613 | 2 | VRTY PRO KOTVENÍ A INJEKTÁŽ TŘ VI NA POVRCHU D DO 25MM | M | 161.4 |  | 0 | 2018_OTSKP | 0 | 2
PP |  |  |  | Vrty do betonu prům 20 mm, vč. odvozu a likvidace vývrtu
VV |  |  |  | (34,4+28,1+18,2)*10*0,2
TS |  |  |  | položka zahrnuje: přemístění, montáž a demontáž vrtných souprav svislou dopravu zeminy z vrtu vodorovnou dopravu zeminy bez uložení na skládku případně nutné pažení dočasné (včetně odpažení) i trvalé
SD |  | 3 |  | Svislé konstrukce |  |  |  | 0 |  | 0 |  | 0 | 0
P | 15 | 327325 |  | ZDI OPĚRNÉ, ZÁRUBNÍ, NÁBŘEŽNÍ ZE ŽELEZOVÉHO BETONU DO C30/37 | M3 | 34.6 |  | 0 | 2018_OTSKP | 0 | 2
PP
VV
TS |  |  |  | - dodání čerstvého betonu (betonové směsi) požadované kvality, jeho uložení do požadovaného tvaru při jakékoliv hustotě výztuže, konzistenci čerstvého betonu a způsobu hutnění, ošetření a ochranu betonu, - zhotovení nepropustného, mrazuvzdorného betonu a betonu požadované trvanlivosti a vlastností, - užití potřebných přísad a technologií výroby betonu, - zřízení pracovních a dilatačních spar, včetně potřebných úprav, výplně, vložek, opracování, očištění a ošetření, - bednění požadovaných konstr. (i ztracené) s úpravou dle požadované kvality povrchu betonu, včetně odbedňovacích a odskružovacích prostředků, - podpěrné konstr. (skruže) a lešení všech druhů pro bednění, uložení čerstvého betonu, výztuže a doplňkových konstr., vč. požadovaných otvorů, ochranných a bezpečnostních opatření a základů těchto konstrukcí a lešení, - vytvoření kotevních čel, kapes, nálitků, a sedel, - zřízení všech požadovaných otvorů, kapes, výklenků, prostupů, dutin, drážek a pod., vč. ztížení práce a úprav kolem nich, - úpravy pro osazení výztuže, doplňkových konstrukcí a vybavení, - úpravy povrchu pro položení požadované izolace, povlaků a nátěrů, případně vyspravení, - ztížení práce u kabelových a injektážních trubek a ostatních zařízení osazovaných do betonu, - konstrukce betonových kloubů, upevnění kotevních prvků a doplňkových konstrukcí, - nátěry zabraňující soudržnost betonu a bednění, - výplň, těsnění a tmelení spar a spojů, - opatření povrchů betonu izolací proti zemní vlhkosti v částech, kde přijdou do styku se zeminou nebo kamenivem, - případné zřízení spojovací vrstvy u základů, - úpravy pro osazení zařízení ochrany konstrukce proti vlivu bludných proudů
P | 16 | 327365 |  | VÝZTUŽ ZDÍ OPĚRNÝCH, ZÁRUBNÍCH, NÁBŘEŽNÍCH Z OCELI 10505, B500B | T | 5.19 |  | 0 | 2018_OTSKP | 0 | 2
PP
VV
TS |  |  |  | Položka zahrnuje veškerý materiál, výrobky a polotovary, včetně mimostaveništní a vnitrostaveništní dopravy (rovněž přesuny), včetně naložení a složení, případně s uložením - dodání betonářské výztuže v požadované kvalitě, stříhání, řezání, ohýbání a spojování do všech požadovaných tvarů (vč. armakošů) a uložení s požadovaným zajištěním polohy a krytí výztuže betonem, - veškeré svary nebo jiné spoje výztuže, - pomocné konstrukce a práce pro osazení a upevnění výztuže, - zednické výpomoci pro montáž betonářské výztuže, - úpravy výztuže pro osazení doplňkových konstrukcí, - ochranu výztuže do doby jejího zabetonování, - úpravy výztuže pro zřízení železobetonových kloubů, kotevních prvků, závěsných ok a doplňkových konstrukcí, - veškerá opatření pro zajištění soudržnosti výztuže a betonu, - vodivé propojení výztuže, které je součástí ochrany konstrukce proti vlivům bludných proudů, vyvedení do měřících skříní nebo míst pro měření bludných proudů (vlastní měřící skříně se uvádějí položkami SD 74), - povrchovou antikorozní úpravu výztuže, - separaci výztuže, - osazení měřících zařízení a úpravy pro ně, - osazení měřících skříní nebo míst pro měření bludných proudů.
P | 17 | 311221 | 1 | ZDI A STĚNY PODPĚR A VOLNÉ Z KAMENIC VÝROB - OBKLAD KVÁDR | M3 | 5.158 |  | 0 | 2018_OTSKP | 0 | 2
PP |  |  |  | Kamenný obklad (pužitý stáv. kámen - úprava, řezání) tl. 150mm
VV |  |  |  | (60,6+0,579+1,338)*0,55*0,15
TS |  |  |  | Položka zahrnuje veškerý materiál, výrobky a polotovary, včetně mimostaveništní a vnitrostaveništní dopravy (rovněž přesuny), včetně naložení a složení, případně s uložením.
P | 18 | 311221 | 2 | ZDI A STĚNY PODPĚR A VOLNÉ Z KAMENIC VÝROB - OBKLAD KVÁDR | M3 | 4.22 |  | 0 | 2018_OTSKP | 0 | 2
PP |  |  |  | Kamenný obklad (nový obklad z pískovce) tl. 150mm
VV |  |  |  | (60,6+0,579+1,338)*0,45*0,15
TS |  |  |  | Položka zahrnuje veškerý materiál, výrobky a polotovary, včetně mimostaveništní a vnitrostaveništní dopravy (rovněž přesuny), včetně naložení a složení, případně s uložením.
P | 19 | 31722 |  | ŘÍMSY Z KAMENIC VÝROBKŮ | M3 | 2.73 |  | 0 | 2018_OTSKP | 0 | 2
PP |  |  |  | Kamenná římsa - čedičové desky tl. 150mm
VV |  |  |  | 0,7*26*0,15
TS |  |  |  | Položka zahrnuje dodání předepsaného hlavního materiálu, spojovacího materiálu, vyzdění do předepsaného tavru, včetně mimostaveništní a vnitrostaveništní dopravy
SD |  | 4 |  | Vodorovné konstrukce |  |  |  | 0 |  | 0 |  | 0 | 0
P | 20 | 451312 |  | PODKLADNÍ A VÝPLŇOVÉ VRSTVY Z PROSTÉHO BETONU C12/15 | M3 | 7 |  | 0 | 2018_OTSKP | 0 | 2
PP |  |  |  | Podkladní beton C8/10
VV
TS |  |  |  | - dodání čerstvého betonu (betonové směsi) požadované kvality, jeho uložení do požadovaného tvaru při jakékoliv hustotě výztuže, konzistenci čerstvého betonu a způsobu hutnění, ošetření a ochranu betonu, - zhotovení nepropustného, mrazuvzdorného betonu a betonu požadované trvanlivosti a vlastností, - užití potřebných přísad a technologií výroby betonu, - zřízení pracovních a dilatačních spar, včetně potřebných úprav, výplně, vložek, opracování, očištění a ošetření, - bednění požadovaných konstr. (i ztracené) s úpravou dle požadované kvality povrchu betonu, včetně odbedňovacích a odskružovacích prostředků, - podpěrné konstr. (skruže) a lešení všech druhů pro bednění, uložení čerstvého betonu, výztuže a doplňkových konstr., vč. požadovaných otvorů, ochranných a bezpečnostních opatření a základů těchto konstrukcí a lešení, - vytvoření kotevních čel, kapes, nálitků, a sedel, - zřízení všech požadovaných otvorů, kapes, výklenků, prostupů, dutin, drážek a pod., vč. ztížení práce a úprav kolem nich, - úpravy pro osazení výztuže, doplňkových konstrukcí a vybavení, - úpravy povrchu pro položení požadované izolace, povlaků a nátěrů, případně vyspravení, - ztížení práce u kabelových a injektážních trubek a ostatních zařízení osazovaných do betonu, - konstrukce betonových kloubů, upevnění kotevních prvků a doplňkových konstrukcí, - nátěry zabraňující soudržnost betonu a bednění, - výplň, těsnění a tmelení spar a spojů, - opatření povrchů betonu izolací proti zemní vlhkosti v částech, kde přijdou do styku se zeminou nebo kamenivem, - případné zřízení spojovací vrstvy u základů, - úpravy pro osazení zařízení ochrany konstrukce proti vlivu bludných proudů
P | 21 | 451314 | 4 | PODKLADNÍ A VÝPLŇOVÉ VRSTVY Z PROSTÉHO BETONU C25/30 | M3 | 1.8 |  | 0 | 2018_OTSKP | 0 | 2
PP |  |  |  | pod dlažbu
VV |  |  |  | 18*0,1
TS |  |  |  | - dodání čerstvého betonu (betonové směsi) požadované kvality, jeho uložení do požadovaného tvaru při jakékoliv hustotě výztuže, konzistenci čerstvého betonu a způsobu hutnění, ošetření a ochranu betonu, - zhotovení nepropustného, mrazuvzdorného betonu a betonu požadované trvanlivosti a vlastností, - užití potřebných přísad a technologií výroby betonu, - zřízení pracovních a dilatačních spar, včetně potřebných úprav, výplně, vložek, opracování, očištění a ošetření, - bednění požadovaných konstr. (i ztracené) s úpravou dle požadované kvality povrchu betonu, včetně odbedňovacích a odskružovacích prostředků, - podpěrné konstr. (skruže) a lešení všech druhů pro bednění, uložení čerstvého betonu, výztuže a doplňkových konstr., vč. požadovaných otvorů, ochranných a bezpečnostních opatření a základů těchto konstrukcí a lešení, - vytvoření kotevních čel, kapes, nálitků, a sedel, - zřízení všech požadovaných otvorů, kapes, výklenků, prostupů, dutin, drážek a pod., vč. ztížení práce a úprav kolem nich, - úpravy pro osazení výztuže, doplňkových konstrukcí a vybavení, - úpravy povrchu pro položení požadované izolace, povlaků a nátěrů, případně vyspravení, - ztížení práce u kabelových a injektážních trubek a ostatních zařízení osazovaných do betonu, - konstrukce betonových kloubů, upevnění kotevních prvků a doplňkových konstrukcí, - nátěry zabraňující soudržnost betonu a bednění, - výplň, těsnění a tmelení spar a spojů, - opatření povrchů betonu izolací proti zemní vlhkosti v částech, kde přijdou do styku se zeminou nebo kamenivem, - případné zřízení spojovací vrstvy u základů, - úpravy pro osazení zařízení ochrany konstrukce proti vlivu bludných proudů
P | 22 | 451314 | 5 | PODKLADNÍ A VÝPLŇOVÉ VRSTVY Z PROSTÉHO BETONU C25/30 | M3 | 30.642 |  | 0 | 2018_OTSKP | 0 | 2
PP
VV |  |  |  | 1,847*2+0,5*(1,847+1,618)*5+0,5*(1,618+1,319)*5+0,5*(1,319+1,262)*5+1,283*3,5
TS |  |  |  | - dodání čerstvého betonu (betonové směsi) požadované kvality, jeho uložení do požadovaného tvaru při jakékoliv hustotě výztuže, konzistenci čerstvého betonu a způsobu hutnění, ošetření a ochranu betonu, - zhotovení nepropustného, mrazuvzdorného betonu a betonu požadované trvanlivosti a vlastností, - užití potřebných přísad a technologií výroby betonu, - zřízení pracovních a dilatačních spar, včetně potřebných úprav, výplně, vložek, opracování, očištění a ošetření, - bednění požadovaných konstr. (i ztracené) s úpravou dle požadované kvality povrchu betonu, včetně odbedňovacích a odskružovacích prostředků, - podpěrné konstr. (skruže) a lešení všech druhů pro bednění, uložení čerstvého betonu, výztuže a doplňkových konstr., vč. požadovaných otvorů, ochranných a bezpečnostních opatření a základů těchto konstrukcí a lešení, - vytvoření kotevních čel, kapes, nálitků, a sedel, - zřízení všech požadovaných otvorů, kapes, výklenků, prostupů, dutin, drážek a pod., vč. ztížení práce a úprav kolem nich, - úpravy pro osazení výztuže, doplňkových konstrukcí a vybavení, - úpravy povrchu pro položení požadované izolace, povlaků a nátěrů, případně vyspravení, - ztížení práce u kabelových a injektážních trubek a ostatních zařízení osazovaných do betonu, - konstrukce betonových kloubů, upevnění kotevních prvků a doplňkových konstrukcí, - nátěry zabraňující soudržnost betonu a bednění, - výplň, těsnění a tmelení spar a spojů, - opatření povrchů betonu izolací proti zemní vlhkosti v částech, kde přijdou do styku se zeminou nebo kamenivem, - případné zřízení spojovací vrstvy u základů, - úpravy pro osazení zařízení ochrany konstrukce proti vlivu bludných proudů
P | 23 | 46591 |  | DLAŽBY Z KAMENICKÝCH VÝROBKŮ | M2 | 18 |  | 0 | 2018_OTSKP | 0 | 2
PP |  |  |  | Kamenná čedičová dlažba tl. 200mm
VV
TS |  |  |  | položka zahrnuje: - nutné zemní práce (svahování, úpravu pláně a pod.) - úpravu podkladu - zřízení spojovací vrstvy - zřízení lože dlažby z předepsaného materiálu - dodávku a uložení dlažby z předepsaných kamenických výrobků do předepsaného tvaru - spárování, těsnění, tmelení a vyplnění spar případně s vyklínováním - úprava povrchu pro odvedení srážkové vody - nezahrnuje podklad pod dlažbu, vykazuje se samostatně položkami SD 45
SD |  | 7 |  | Přidružená stavební výroba |  |  |  | 0 |  | 0 |  | 0 | 0
P | 24 | 711112 |  | IZOLACE BĚŽNÝCH KONSTRUKCÍ PROTI ZEMNÍ VLHKOSTI ASFALTOVÝMI PÁSY | M2 | 60.6 |  | 0 | 2018_OTSKP | 0 | 2
PP
VV
TS |  |  |  | položka zahrnuje: - dodání předepsaného izolačního materiálu - očištění a ošetření podkladu, zadávací dokumentace může zahrnout i případné vyspravení - zřízení izolace jako kompletního povlaku, případně komplet. soustavy nebo systému podle příslušného technolog. předpisu - zřízení izolace i jednotlivých vrstev po etapách, včetně pracovních spár a spojů - úprava u okrajů, rohů, hran, dilatačních i pracovních spojů, kotev, obrubníků, dilatačních zařízení, odvodnění, otvorů, neizolovaných míst a pod. - zajištění odvodnění povrchu izolace, včetně odvodnění nejnižších míst, pokud dokumentace pro zadání stavby nestanoví jinak - ochrana izolace do doby zřízení definitivní ochranné vrstvy nebo konstrukce - úprava, očištění a ošetření prostoru kolem izolace - provedení požadovaných zkoušek - nezahrnuje ochranné vrstvy, např. geotextilii
P | 25 | 76291 |  | DŘEVĚNÉ OPLOCENÍ Z ŘEZIVA | M2 | 60.8 |  | 0 | 2018_OTSKP | 0 | 2
PP |  |  |  | dřevěný plot se svislými plaňkami h=1,6m
VV |  |  |  | Obnovení oplocení parc. č.5 (č.p.1) - 23,5 m Obnovení oplocení parc. č.6 - 14,5 m
TS |  |  |  | - položky tesařských konstrukcí zahrnují kompletní konstrukci, včetně úprav řeziva (i impregnaci, povrchové úpravy a pod.), spojovací a ochranné prostředky, upevňovací prvky, lemování, lištování, spárování, není-li zahrnut v jiných položkách, i nátěr konstrukcí, včetně úpravy povrchu před nátěrem.
P | 26 | 76796 |  | VRATA A VRÁTKA | M2 | 6.4 |  | 0 | 2018_OTSKP | 0 | 2
PP |  |  |  | Obnovení vjezdové brány parc. č.6 h=1,6m
VV |  |  |  | 4*1,6
TS |  |  |  | - položka zahrnuje vedle vlastních vrat a vrátek i rámy, rošty, lišty, kování, podpěrné, závěsné, upevňovací prvky, spojovací a těsnící materiál, pomocný materiál, kompletní povrchovou úpravu, jsou zahrnuty i sloupky včetně kotvení, základové patky a nutných zemních prací. - je zahrnuto drobné zasklení nebo jiná předepsaná výplň. - součástí položky je případně i ostnatý drát, uvažovaná plocha se pak vypočítává po horní hranu drátu.
SD |  | 8 |  | Potrubí |  |  |  | 0 |  | 0 |  | 0 | 0
P | 27 | 87533 |  | POTRUBÍ DREN Z TRUB PLAST DN DO 150MM | M | 26 |  | 0 | 2018_OTSKP | 0 | 2
PP
VV
TS |  |  |  | položky pro zhotovení potrubí platí bez ohledu na sklon zahrnuje: - výrobní dokumentaci (včetně technologického předpisu) - dodání veškerého trubního a pomocného materiálu (trouby, trubky, tvarovky, spojovací a těsnící materiál a pod.), podpěrných, závěsných a upevňovacích prvků, včetně potřebných úprav - úprava a příprava podkladu a podpěr, očištění a ošetření podkladu a podpěr - zřízení plně funkčního potrubí, kompletní soustavy, podle příslušného technologického předpisu - zřízení potrubí i jednotlivých částí po etapách, včetně pracovních spar a spojů, pracovního zaslepení konců a pod. - úprava prostupů, průchodů šachtami a komorami, okolí podpěr a vyústění, zaústění, napojení, vyvedení a upevnění odpad. výustí - ochrana potrubí nátěrem (vč. úpravy povrchu), případně izolací, nejsou-li tyto práce předmětem jiné položky - úprava, očištění a ošetření prostoru kolem potrubí - položky platí pro práce prováděné v prostoru zapaženém i nezapaženém a i v kolektorech, chráničkách - položky zahrnují i práce spojené s nutnými obtoky, převáděním a čerpáním vody
SD |  | 9 |  | Ostatní práce |  |  |  | 0 |  | 0 |  | 0 | 0
P | 28 | R9009001 |  | Chemické kotvy | KUS | 1100 |  | 0 | [bez vazby na CS] | 0 | 2
PP
VV
TS |  |  |  | kompletní prevedí kotvy vč. dodávky
P | 29 | 966138 |  | BOURÁNÍ KONSTRUKCÍ Z KAMENE NA MC S ODVOZEM DO 20KM | M3 | 50.7 |  | 0 | 2018_OTSKP | 0 | 2
PP
VV |  |  |  | 33,8*1,5
TS |  |  |  | položka zahrnuje: - rozbourání konstrukce bez ohledu na použitou technologii - veškeré pomocné konstrukce (lešení a pod.) - veškerou manipulaci s vybouranou sutí a hmotami včetně uložení na skládku. Nezahrnuje poplatek za skládku, který se vykazuje v položce 0141** (s výjimkou malého množství bouraného materiálu, kde je možné poplatek zahrnout do jednotkové ceny bourání – tento fakt musí být uveden v doplňujícím textu k položce) - veškeré další práce plynoucí z technologického předpisu a z platných předpisů

## SO 301
ASPE230 | [10 empty] | 3
|  |  |  | Soupis prací | [5 empty] | 0 | 3
S | Stavba: | 6822 |  | III/27922 Loukov, most | 2019-03-26 |  | SO 301 | 0 |  | 0,00 | 2
O | Rozpočet: | SO 301 |  | Úprava obecní kanalizace | [5 empty] | 15,00 | 2
Typ | Poř. číslo | Kód položky | Varianta | Název položky | MJ | Množství | Cena |  | Cenová soustava | 21,00 | 2
[7 empty] | Jednotková | Celkem
0 | 1 | 2 | 3 | 4 | 5 | 6 | 9 | 10 | 11
SD |  | 0 |  | Všeobecné podmínky |  |  |  | 0 |  | 0 |  | 0 | 0
P | 1 | 014101 |  | POPLATKY ZA SKLÁDKU | M3 | 129.05 |  | 0 | 2018_OTSKP | 0 | 2
PP |  |  |  | zemina
VV |  |  |  | 187,2-58,15
TS |  |  |  | zahrnuje veškeré poplatky provozovateli skládky související s uložením odpadu na skládce.
SD |  | 1 |  | Zemní práce |  |  |  | 0 |  | 0 |  | 0 | 0
P | 2 | 125738 |  | VYKOPÁVKY ZE ZEMNÍKŮ A SKLÁDEK TŘ. I, ODVOZ DO 20KM | M3 | 58.15 |  | 0 | 2018_OTSKP | 0 | 2
PP
VV
TS |  |  |  | položka zahrnuje: - vodorovná a svislá doprava, přemístění, přeložení, manipulace s výkopkem - kompletní provedení vykopávky nezapažené i zapažené - ošetření výkopiště po celou dobu práce v něm vč. klimatických opatření - ztížení vykopávek v blízkosti podzemního vedení, konstrukcí a objektů vč. jejich dočasného zajištění - ztížení pod vodou, v okolí výbušnin, ve stísněných prostorech a pod. - příplatek za lepivost - těžení po vrstvách, pásech a po jiných nutných částech (figurách) - čerpání vody vč. čerpacích jímek, potrubí a pohotovostní čerpací soupravy (viz ustanovení k pol. 1151,2) - potřebné snížení hladiny podzemní vody - těžení a rozpojování jednotlivých balvanů - vytahování a nošení výkopku - ruční vykopávky, odstranění kořenů a napadávek - pažení, vzepření a rozepření vč. přepažování (vyjma štětových stěn) - úpravu, ochranu a očištění dna, základové spáry, stěn a svahů - udržování výkopiště a jeho ochrana proti vodě - odvedení nebo obvedení vody v okolí výkopiště a ve výkopišti - třídění výkopku - veškeré pomocné konstrukce umožňující provedení vykopávky (příjezdy, sjezdy, nájezdy, lešení, podpěr. konstr., přemostění, zpevněné plochy, zakrytí a pod.) položka nezahrnuje: - práce spojené s otvírkou zemníku
P | 3 | 132738 |  | HLOUBENÍ RÝH ŠÍŘ DO 2M PAŽ I NEPAŽ TŘ. I, ODVOZ DO 20KM | M3 | 187.2 |  | 0 | 2018_OTSKP | 0 | 2
PP
VV |  |  |  | (1,2*15*2+3*1,2*35+3*1,5*1,2)+(1,5*1*2)+(4,5*1,5*1)+(3*1*2)+(4,5*1*0,9)
TS |  |  |  | položka zahrnuje: - vodorovná a svislá doprava, přemístění, přeložení, manipulace s výkopkem - kompletní provedení vykopávky nezapažené i zapažené - ošetření výkopiště po celou dobu práce v něm vč. klimatických opatření - ztížení vykopávek v blízkosti podzemního vedení, konstrukcí a objektů vč. jejich dočasného zajištění - ztížení pod vodou, v okolí výbušnin, ve stísněných prostorech a pod. - příplatek za lepivost - těžení po vrstvách, pásech a po jiných nutných částech (figurách) - čerpání vody vč. čerpacích jímek, potrubí a pohotovostní čerpací soupravy (viz ustanovení k pol. 1151,2) - potřebné snížení hladiny podzemní vody - těžení a rozpojování jednotlivých balvanů - vytahování a nošení výkopku - svahování a přesvah. svahů do konečného tvaru, výměna hornin v podloží a v pláni znehodnocené klimatickými vlivy - ruční vykopávky, odstranění kořenů a napadávek - pažení, vzepření a rozepření vč. přepažování (vyjma štětových stěn) - úpravu, ochranu a očištění dna, základové spáry, stěn a svahů - odvedení nebo obvedení vody v okolí výkopiště a ve výkopišti - třídění výkopku - veškeré pomocné konstrukce umožňující provedení vykopávky (příjezdy, sjezdy, nájezdy, lešení, podpěr. konstr., přemostění, zpevněné plochy, zakrytí a pod.) - nezahrnuje uložení zeminy (na skládku, do násypu) ani poplatky za skládku, vykazují se v položce č.0141**
P | 4 | 17411 |  | ZÁSYP JAM A RÝH ZEMINOU SE ZHUTNĚNÍM | M3 | 58.15 |  | 0 | 2018_OTSKP | 0 | 2
PP
VV |  |  |  | (0,85*55+0,6*19)
TS |  |  |  | položka zahrnuje: - kompletní provedení zemní konstrukce vč. výběru vhodného materiálu - úprava ukládaného materiálu vlhčením, tříděním, promícháním nebo vysoušením, příp. jiné úpravy za účelem zlepšení jeho mech. vlastností - hutnění i různé míry hutnění - ošetření úložiště po celou dobu práce v něm vč. klimatických opatření - ztížení v okolí vedení, konstrukcí a objektů a jejich dočasné zajištění - ztížení provádění vč. hutnění ve ztížených podmínkách a stísněných prostorech - ztížené ukládání sypaniny pod vodu - ukládání po vrstvách a po jiných nutných částech (figurách) vč. dosypávek - spouštění a nošení materiálu - výměna částí zemní konstrukce znehodnocené klimatickými vlivy - ruční hutnění - udržování úložiště a jeho ochrana proti vodě - odvedení nebo obvedení vody v okolí úložiště a v úložišti - veškeré pomocné konstrukce umožňující provedení zemní konstrukce (příjezdy, sjezdy, nájezdy, lešení, podpěrné konstrukce, přemostění, zpevněné plochy, zakrytí a pod.)
P | 5 | 17581 |  | OBSYP POTRUBÍ A OBJEKTŮ Z NAKUPOVANÝCH MATERIÁLŮ | M3 | 60.12 |  | 0 | 2018_OTSKP | 0 | 2
PP
VV |  |  |  | 1,2*(56*0,85+5*0,5)
TS |  |  |  | položka zahrnuje: - kompletní provedení zemní konstrukce včetně nákupu a dopravy materiálu dle zadávací dokumentace - úprava ukládaného materiálu vlhčením, tříděním, promícháním nebo vysoušením, příp. jiné úpravy za účelem zlepšení jeho mech. vlastností - hutnění i různé míry hutnění - ošetření úložiště po celou dobu práce v něm vč. klimatických opatření - ztížení v okolí vedení, konstrukcí a objektů a jejich dočasné zajištění - ztížení provádění vč. hutnění ve ztížených podmínkách a stísněných prostorech - ztížené ukládání sypaniny pod vodu - ukládání po vrstvách a po jiných nutných částech (figurách) vč. dosypávek - spouštění a nošení materiálu - výměna částí zemní konstrukce znehodnocené klimatickými vlivy - ruční hutnění a výplň jam a prohlubní v podloží - úprava, očištění, ochrana a zhutnění podloží - svahování, hutnění a uzavírání povrchů svahů - zřízení lavic na svazích - udržování úložiště a jeho ochrana proti vodě - odvedení nebo obvedení vody v okolí úložiště a v úložišti - veškeré pomocné konstrukce umožňující provedení zemní konstrukce (příjezdy, sjezdy, nájezdy, lešení, podpěrné konstrukce, přemostění, zpevněné plochy, zakrytí a pod.) - zemina vytlačená potrubím o DN do 180mm se od kubatury obsypů neodečítá
SD |  | 4 |  | Vodorovné konstrukce |  |  |  | 0 |  | 0 |  | 0 | 0
P | 6 | 465512 |  | DLAŽBY Z LOMOVÉHO KAMENE NA MC | M3 | 0.25 |  | 0 | 2018_OTSKP | 0 | 2
PP |  |  |  | opevnění výtoku lom. kamenem do betonu
VV |  |  |  | 1 m2
TS |  |  |  | položka zahrnuje: - nutné zemní práce (svahování, úpravu pláně a pod.) - zřízení spojovací vrstvy - zřízení lože dlažby z cementové malty předepsané kvality a předepsané tloušťky - dodávku a položení dlažby z lomového kamene do předepsaného tvaru - spárování, těsnění, tmelení a vyplnění spar MC případně s vyklínováním - úprava povrchu pro odvedení srážkové vody - nezahrnuje podklad pod dlažbu, vykazuje se samostatně položkami SD 45
P | 7 | 451314 |  | PODKLADNÍ A VÝPLŇOVÉ VRSTVY Z PROSTÉHO BETONU C25/30 | M3 | 0.15 |  | 0 | 2018_OTSKP | 0 | 2
PP |  |  |  | pod opevnění výtoku lom. kamenem do betonu
VV |  |  |  | 1 m2
TS |  |  |  | - dodání čerstvého betonu (betonové směsi) požadované kvality, jeho uložení do požadovaného tvaru při jakékoliv hustotě výztuže, konzistenci čerstvého betonu a způsobu hutnění, ošetření a ochranu betonu, - zhotovení nepropustného, mrazuvzdorného betonu a betonu požadované trvanlivosti a vlastností, - užití potřebných přísad a technologií výroby betonu, - zřízení pracovních a dilatačních spar, včetně potřebných úprav, výplně, vložek, opracování, očištění a ošetření, - bednění požadovaných konstr. (i ztracené) s úpravou dle požadované kvality povrchu betonu, včetně odbedňovacích a odskružovacích prostředků, - podpěrné konstr. (skruže) a lešení všech druhů pro bednění, uložení čerstvého betonu, výztuže a doplňkových konstr., vč. požadovaných otvorů, ochranných a bezpečnostních opatření a základů těchto konstrukcí a lešení, - vytvoření kotevních čel, kapes, nálitků, a sedel, - zřízení všech požadovaných otvorů, kapes, výklenků, prostupů, dutin, drážek a pod., vč. ztížení práce a úprav kolem nich, - úpravy pro osazení výztuže, doplňkových konstrukcí a vybavení, - úpravy povrchu pro položení požadované izolace, povlaků a nátěrů, případně vyspravení, - ztížení práce u kabelových a injektážních trubek a ostatních zařízení osazovaných do betonu, - konstrukce betonových kloubů, upevnění kotevních prvků a doplňkových konstrukcí, - nátěry zabraňující soudržnost betonu a bednění, - výplň, těsnění a tmelení spar a spojů, - opatření povrchů betonu izolací proti zemní vlhkosti v částech, kde přijdou do styku se zeminou nebo kamenivem, - případné zřízení spojovací vrstvy u základů, - úpravy pro osazení zařízení ochrany konstrukce proti vlivu bludných proudů
SD |  | 8 |  | Potrubí |  |  |  | 0 |  | 0 |  | 0 | 0
P | 8 | 87434 |  | POTRUBÍ Z TRUB PLASTOVÝCH ODPADNÍCH DN DO 200MM | M | 18.9 |  | 0 | 2018_OTSKP | 0 | 2
PP |  |  |  | potrubí PP DN 200 SN12, včetně odboček DN 400/200, zkoušky vodotěsnosti, výstržné folie
VV |  |  |  | 2+4,5+3,5+4,7+4,2
TS |  |  |  | položky pro zhotovení potrubí platí bez ohledu na sklon zahrnuje: - výrobní dokumentaci (včetně technologického předpisu) - dodání veškerého trubního a pomocného materiálu (trouby, trubky, tvarovky, spojovací a těsnící materiál a pod.), podpěrných, závěsných a upevňovacích prvků, včetně potřebných úprav - úprava a příprava podkladu a podpěr, očištění a ošetření podkladu a podpěr - zřízení plně funkčního potrubí, kompletní soustavy, podle příslušného technologického předpisu - zřízení potrubí i jednotlivých částí po etapách, včetně pracovních spar a spojů, pracovního zaslepení konců a pod. - úprava prostupů, průchodů šachtami a komorami, okolí podpěr a vyústění, zaústění, napojení, vyvedení a upevnění odpad. výustí - ochrana potrubí nátěrem (vč. úpravy povrchu), případně izolací, nejsou-li tyto práce předmětem jiné položky - úprava, očištění a ošetření prostoru kolem potrubí - položky platí pro práce prováděné v prostoru zapaženém i nezapaženém a i v kolektorech, chráničkách - položky zahrnují i práce spojené s nutnými obtoky, převáděním a čerpáním vody nezahrnuje zkoušky vodotěsnosti a televizní prohlídku
P | 9 | 87446 |  | POTRUBÍ Z TRUB PLASTOVÝCH ODPADNÍCH DN DO 400MM | M | 55 |  | 0 | 2018_OTSKP | 0 | 2
PP |  |  |  | potrubí PP DN 400 SN12, včetně odboček DN 400/200, žabí klapky DN 400, zkoušky vodotěsnosti, výstržné folie
VV
TS |  |  |  | položky pro zhotovení potrubí platí bez ohledu na sklon zahrnuje: - výrobní dokumentaci (včetně technologického předpisu) - dodání veškerého trubního a pomocného materiálu (trouby, trubky, tvarovky, spojovací a těsnící materiál a pod.), podpěrných, závěsných a upevňovacích prvků, včetně potřebných úprav - úprava a příprava podkladu a podpěr, očištění a ošetření podkladu a podpěr - zřízení plně funkčního potrubí, kompletní soustavy, podle příslušného technologického předpisu - zřízení potrubí i jednotlivých částí po etapách, včetně pracovních spar a spojů, pracovního zaslepení konců a pod. - úprava prostupů, průchodů šachtami a komorami, okolí podpěr a vyústění, zaústění, napojení, vyvedení a upevnění odpad. výustí - ochrana potrubí nátěrem (vč. úpravy povrchu), případně izolací, nejsou-li tyto práce předmětem jiné položky - úprava, očištění a ošetření prostoru kolem potrubí - položky platí pro práce prováděné v prostoru zapaženém i nezapaženém a i v kolektorech, chráničkách - položky zahrnují i práce spojené s nutnými obtoky, převáděním a čerpáním vody nezahrnuje zkoušky vodotěsnosti a televizní prohlídku
P | 10 | 894146 | 1 | ŠACHTY KANALIZAČNÍ Z BETON DÍLCŮ NA POTRUBÍ DN DO 400MM | KUS | 2 |  | 0 | 2018_OTSKP | 0 | 2
PP |  |  |  | šachty prefa (1000), hl.2.5m
VV
TS |  |  |  | položka zahrnuje: - poklopy s rámem, mříže s rámem, stupadla, žebříky, stropy z bet. dílců a pod. - předepsané betonové skruže, prefabrikované nebo monolitické betonové dno a není-li uvedeno jinak i podkladní vrstvu (z kameniva nebo betonu). - dodání dílce požadovaného tvaru a vlastností, jeho skladování, doprava a osazení do definitivní polohy, včetně komplexní technologie výroby a montáže dílců, ošetření a ochrana dílců, - u dílců železobetonových a předpjatých veškerá výztuž, případně i tuhé kovové prvky a závěsná oka, - úpravy a zařízení pro uložení a transport dílce, - veškeré požadované úpravy dílců, včetně doplňkových konstrukcí a vybavení, - sestavení dílce na stavbě včetně montážních zařízení, plošin a prahů a pod., - výplň, těsnění a tmelení spár a spojů, - očištění a ošetření úložných ploch, - zednické výpomoce pro montáž dílců, - označení dílce výrobním štítkem nebo jiným způsobem, - úpravy dílce pro dodržení požadované přesnosti jeho osazení, včetně případných měření, - veškerá zařízení pro zajištění stability v každém okamžiku - předepsané podkladní konstrukce
P | 11 | 894146 | 2 | ŠACHTY KANALIZAČNÍ Z BETON DÍLCŮ NA POTRUBÍ DN DO 400MM | KUS | 1 |  | 0 | 2018_OTSKP | 0 | 2
PP |  |  |  | šachta spádišťová ( vněj. obtok) obložená čedičem, hl. 4m
VV
TS |  |  |  | položka zahrnuje: - poklopy s rámem, mříže s rámem, stupadla, žebříky, stropy z bet. dílců a pod. - předepsané betonové skruže, prefabrikované nebo monolitické betonové dno a není-li uvedeno jinak i podkladní vrstvu (z kameniva nebo betonu). - dodání dílce požadovaného tvaru a vlastností, jeho skladování, doprava a osazení do definitivní polohy, včetně komplexní technologie výroby a montáže dílců, ošetření a ochrana dílců, - u dílců železobetonových a předpjatých veškerá výztuž, případně i tuhé kovové prvky a závěsná oka, - úpravy a zařízení pro uložení a transport dílce, - veškeré požadované úpravy dílců, včetně doplňkových konstrukcí a vybavení, - sestavení dílce na stavbě včetně montážních zařízení, plošin a prahů a pod., - výplň, těsnění a tmelení spár a spojů, - očištění a ošetření úložných ploch, - zednické výpomoce pro montáž dílců, - označení dílce výrobním štítkem nebo jiným způsobem, - úpravy dílce pro dodržení požadované přesnosti jeho osazení, včetně případných měření, - veškerá zařízení pro zajištění stability v každém okamžiku - předepsané podkladní konstrukce
P | 12 | 89712 |  | VPUSŤ KANALIZAČNÍ ULIČNÍ KOMPLETNÍ Z BETONOVÝCH DÍLCŮ | KUS | 2 |  | 0 | 2018_OTSKP | 0 | 2
PP
VV
TS |  |  |  | položka zahrnuje: - dodávku a osazení předepsaných dílů včetně mříže - výplň, těsnění a tmelení spar a spojů, - opatření povrchů betonu izolací proti zemní vlhkosti v částech, kde přijdou do styku se zeminou nebo kamenivem, - předepsané podkladní konstrukce
P | 13 | R899971 |  | Kamerový průzkum | M | 75 |  | 0 | [bez vazby na CS] | 0 | 2
PP
VV
TS |  |  |  | kompletní provedení průzkumu vč, vyhodnocení a vypracování zprávy

## SO 401
ASPE230 | [10 empty] | 3
|  |  |  | Soupis prací | [5 empty] | 0 | 3
S | Stavba: | 6822 |  | III/27922 Loukov, most |  |  | SO 401 | 0 |  | 0,00 | 2
O | Rozpočet: | SO 401 |  | Přeložka kabelu CETIN | [5 empty] | 15,00 | 2
Typ | Poř. číslo | Kód položky | Varianta | Název položky | MJ | Množství | Cena |  | Cenová soustava | 21,00 | 2
[7 empty] | Jednotková | Celkem
0 | 1 | 2 | 3 | 4 | 5 | 6 | 9 | 10 | 11
SD |  | 0 |  | Všeobecné podmínky |  |  |  | 0 |  | 0 |  | 0 | 0
P | 1 | R001101 |  | KOORDINACE SE ZHOTOVITELEM Přeložky kabelu CETIN | KPL | 1 |  | 0 |  | 0 | 2
PP |  |  |  | koordinace provádění přeložky se stavbou mostu
VV
TS |  |  |  | zahrnuje veškeré náklady spojené s koordinací a spoluprácí

## VON
ASPE230 | [10 empty] | 3
|  |  |  | Soupis prací | [5 empty] | 0 | 3
S | Stavba: | 6822 |  | III/27922 Loukov, most | 2019-07-17 |  | VON | 0 |  | 0,00 | 2
O | Rozpočet: | VON |  | Vedlejší a ostatní náklady | [5 empty] | 15,00 | 2
Typ | Poř. číslo | Kód položky | Varianta | Název položky | MJ | Množství | Cena |  | Cenová soustava | 21,00 | 2
[7 empty] | Jednotková | Celkem
0 | 1 | 2 | 3 | 4 | 5 | 6 | 9 | 10 | 11
SD |  | 0 |  | Všeobecné podmínky |  |  |  | 0 |  | 0 |  | 0 | 0
P | 1 | 02943 |  | OSTATNÍ POŽADAVKY - VYPRACOVÁNÍ RDS | KPL | 1 |  | 0 | 2018_OTSKP | 0 | 2
PP
VV
TS |  |  |  | zahrnuje veškeré náklady spojené s objednatelem požadovanými pracemi
P | 3 | 029412 |  | OSTATNÍ POŽADAVKY - VYPRACOVÁNÍ MOSTNÍHO LISTU | KUS | 1 |  | 0 | 2018_OTSKP | 0 | 2
PP
VV
TS |  |  |  | zahrnuje veškeré náklady spojené s objednatelem požadovanými pracemi
P | 4 | 02950 |  | OSTATNÍ POŽADAVKY - POSUDKY, KONTROLY, REVIZNÍ ZPRÁVY | KPL | 1 |  | 0 | 2018_OTSKP | 0 | 2
PP |  |  |  | zkoušky a doklady požadované objednatelem a koordinace s NPÚ
VV
TS |  |  |  | zahrnuje veškeré náklady spojené s objednatelem požadovanými pracemi
P | 5 | 02953 |  | OSTATNÍ POŽADAVKY - HLAVNÍ MOSTNÍ PROHLÍDKA | KUS | 1 |  | 0 | 2018_OTSKP | 0 | 2
PP
VV
TS |  |  |  | zahrnuje veškeré náklady spojené s objednatelem požadovanými pracemi
P | 6 | 02960 |  | OSTATNÍ POŽADAVKY - ODBORNÝ DOZOR | KPL | 1 |  | 0 | 2018_OTSKP | 0 | 2
PP
VV
TS |  |  |  | zahrnuje veškeré náklady spojené s objednatelem požadovanými pracemi
P | 7 | 02911 | 1 | OSTATNÍ POŽADAVKY - GEODETICKÉ ZAMĚŘENÍ - GEOMETRICKÝ PLÁN | KPL | 1 |  | 0 | 2018_OTSKP | 0 | 2
PP
VV
TS |  |  |  | zahrnuje veškeré náklady spojené s objednatelem požadovanými pracemi
P | [9 empty] | 0 | 2
PP
VV
TS
P | 9 | 02911 | 3 | OSTATNÍ POŽADAVKY - GEODETICKÉ ZAMĚŘENÍ - VYTYČENÍ OBVODU STAVBY | KPL | 1 |  | 0 | 2018_OTSKP | 0 | 2
PP
VV
TS |  |  |  | zahrnuje veškeré náklady spojené s objednatelem požadovanými pracemi
P | 10 | 02944 |  | OSTAT POŽADAVKY - DOKUMENTACE SKUTEČ PROVEDENÍ V DIGIT FORMĚ | KPL | 1 |  | 0 | 2018_OTSKP | 0 | 2
PP
VV
TS |  |  |  | zahrnuje veškeré náklady spojené s objednatelem požadovanými pracemi
P | 11 | 03100 |  | ZAŘÍZENÍ STAVENIŠTĚ - ZŘÍZENÍ, PROVOZ, DEMONTÁŽ | KPL | 1 |  | 0 | 2018_OTSKP | 0 | 2
PP |  |  |  | včetně oplocení, ostrahy, přístupových cest a připojení na inženýrské sítě
VV
TS |  |  |  | zahrnuje objednatelem povolené náklady na pořízení (event. pronájem), provozování, udržování a likvidaci zhotovitelova zařízení
SD |  | DIO |  | DIO |  |  |  | 0 |  | 0 |  | 0 | 0
P | 12 | 914122 |  | DOPRAVNÍ ZNAČKY ZÁKLADNÍ VELIKOSTI OCELOVÉ FÓLIE TŘ 1 - MONTÁŽ S PŘEMÍSTĚNÍM | KUS | 14 |  | 0 | 2018_OTSKP | 0 | 2
PP
VV
TS |  |  |  | položka zahrnuje: - dopravu demontované značky z dočasné skládky - osazení a montáž značky na místě určeném projektem - nutnou opravu poškozených částí nezahrnuje dodávku značky
P | 13 | 914123 |  | DOPRAVNÍ ZNAČKY ZÁKLADNÍ VELIKOSTI OCELOVÉ FÓLIE TŘ 1 - DEMONTÁŽ | KUS | 14 |  | 0 | 2018_OTSKP | 0 | 2
PP
VV
TS |  |  |  | Položka zahrnuje odstranění, demontáž a odklizení materiálu s odvozem na předepsané místo
P | 14 | 914129 |  | DOPRAV ZNAČKY ZÁKLAD VEL OCEL FÓLIE TŘ 1 - NÁJEMNÉ | KSDEN | 3360 |  | 0 | 2018_OTSKP | 0 | 2
PP
VV |  |  |  | 8 měsíců
TS |  |  |  | položka zahrnuje sazbu za pronájem dopravních značek a zařízení, počet jednotek je určen jako součin počtu značek a počtu dní použití
P | 15 | 914222 |  | DOPRAVNÍ ZNAČKY ZVĚTŠENÉ VELIKOSTI OCELOVÉ FÓLIE TŘ 1 - MONTÁŽ S PŘEMÍSTĚNÍM | KUS | 3 |  | 0 | 2018_OTSKP | 0 | 2
PP
VV
TS |  |  |  | položka zahrnuje: - dopravu demontované značky z dočasné skládky - osazení a montáž značky na místě určeném projektem - nutnou opravu poškozených částí nezahrnuje dodávku značky
P | 16 | 914223 |  | DOPRAVNÍ ZNAČKY ZVĚTŠENÉ VELIKOSTI OCELOVÉ FÓLIE TŘ 1 - DEMONTÁŽ | KUS | 3 |  | 0 | 2018_OTSKP | 0 | 2
PP
VV
TS |  |  |  | Položka zahrnuje odstranění, demontáž a odklizení materiálu s odvozem na předepsané místo
P | 17 | 914229 |  | DOPRAV ZNAČKY ZVĚTŠ VEL OCEL FÓLIE TŘ 1 - NÁJEMNÉ | KSDEN | 720 |  | 0 | 2018_OTSKP | 0 | 2
PP
VV |  |  |  | 8 měsíců
TS |  |  |  | položka zahrnuje sazbu za pronájem dopravních značek a zařízení, počet jednotek je určen jako součin počtu značek a počtu dní použití
P | 18 | 914922 |  | SLOUPKY A STOJKY DZ Z OCEL TRUBEK DO PATKY MONTÁŽ S PŘESUNEM | KUS | 17 |  | 0 | 2018_OTSKP | 0 | 2
PP
VV
TS |  |  |  | položka zahrnuje: - dopravu demontovaného zařízení z dočasné skládky - osazení a montáž zařízení na místě určeném projektem - nutnou opravu poškozených částí nezahrnuje dodávku sloupku, stojky a upevňovacího zařízení
P | 19 | 914923 |  | SLOUPKY A STOJKY DZ Z OCEL TRUBEK DO PATKY DEMONTÁŽ | KUS | 17 |  | 0 | 2018_OTSKP | 0 | 2
PP
VV
TS |  |  |  | Položka zahrnuje odstranění, demontáž a odklizení materiálu s odvozem na předepsané místo
P | 20 | 914929 |  | SLOUPKY A STOJKY DZ Z OCEL TRUBEK DO PATKY NÁJEMNÉ | KSDEN | 4080 |  | 0 | 2018_OTSKP | 0 | 2
PP
VV |  |  |  | 8 měsíců
TS |  |  |  | položka zahrnuje sazbu za pronájem dopravních značek a zařízení. Počet měrných jednotek se určí jako součin počtu sloupků a počtu dní použití
P | 21 | 911EE2 |  | SVODIDLO BETON, ÚROVEŇ ZADRŽ H4 VÝŠ 1,1M - MONTÁŽ S PŘESUNEM (BEZ DODÁVKY) | M | 6 |  | 0 | 2018_OTSKP | 0 | 2
PP
VV
TS |  |  |  | položka zahrnuje: - dopravu demontovaného zařízení z dočasné skládky - jeho montáž a osazení na určeném místě - nutnou opravu poškozených částí - případnou náhradu zničených částí nezahrnuje podkladní vrstvu
P | 22 | 911EE3 |  | SVODIDLO BETON, ÚROVEŇ ZADRŽ H4 VÝŠ 1,1M - DEMONTÁŽ S PŘESUNEM | M | 6 |  | 0 | 2018_OTSKP | 0 | 2
PP
VV
TS |  |  |  | položka zahrnuje: - demontáž a odstranění zařízení - jeho odvoz na předepsané místo
P | 23 | 911EE9 |  | SVODIDLO BETON, ÚROVEŇ ZADRŽ H4 VÝŠ 1,1M - NÁJEM | MDEN | 1440 |  | 0 | 2018_OTSKP | 0 | 2
PP
VV |  |  |  | 8 měsíců
TS |  |  |  | položka zahrnuje denní sazbu za pronájem zařízení počet měrných jednotek se určí jako součin délky zařízení a počtu dnů použití
P | 101 | 916322 |  | DOPRAVNÍ ZÁBRANY Z2 S FÓLIÍ TŘ 2 - MONTÁŽ S PŘESUNEM | KUS | 2 |  | 0 | 2018_OTSKP | 0 | 2
PP
VV
TS |  |  |  | položka zahrnuje: - přemístění zařízení z dočasné skládky a jeho osazení a montáž na místě určeném projektem - údržbu po celou dobu trvání funkce, náhradu zničených nebo ztracených kusů, nutnou opravu poškozených částí
P | 102 | 916323 |  | DOPRAVNÍ ZÁBRANY Z2 S FÓLIÍ TŘ 2 - DEMONTÁŽ | KUS | 2 |  | 0 | 2018_OTSKP | 0 | 2
PP
VV
TS |  |  |  | Položka zahrnuje odstranění, demontáž a odklizení zařízení s odvozem na předepsané místo
P | 103 | 916329 |  | DOPRAVNÍ ZÁBRANY Z2 S FÓLIÍ TŘ 2 - NÁJEMNÉ | MDEN | 480 |  | 0 | 2018_OTSKP | 0 | 2
PP
VV |  |  |  | 8 měsíců
TS |  |  |  | položka zahrnuje sazbu za pronájem zařízení. Počet měrných jednotek se určí jako součin počtu zařízení a počtu dní použití.
P | 104 | 916122 |  | DOPRAV SVĚTLO VÝSTRAŽ SOUPRAVA 3KS - MONTÁŽ S PŘESUNEM | KUS | 2 |  | 0 | 2018_OTSKP | 0 | 2
PP
VV
TS |  |  |  | položka zahrnuje: - přemístění zařízení z dočasné skládky a jeho osazení a montáž na místě určeném projektem - údržbu po celou dobu trvání funkce, náhradu zničených nebo ztracených kusů, nutnou opravu poškozených částí - napájení z baterie včetně záložní baterie
P | 105 | 916123 |  | DOPRAV SVĚTLO VÝSTRAŽ SOUPRAVA 3KS - DEMONTÁŽ | KUS | 2 |  | 0 | 2018_OTSKP | 0 | 2
PP
VV
TS |  |  |  | Položka zahrnuje odstranění, demontáž a odklizení zařízení s odvozem na předepsané místo
P | 106 | 916129 |  | DOPRAV SVĚTLO VÝSTRAŽ SOUPRAVA 3KS - NÁJEMNÉ | MDEN | 480 |  | 0 | 2018_OTSKP | 0 | 2
PP
VV |  |  |  | 8 měsíců
TS |  |  |  | položka zahrnuje sazbu za pronájem zařízení. Počet měrných jednotek se určí jako součin počtu zařízení a počtu dní použití.
SD |  | OPA |  | Opravy a pasportizace |  |  |  | 0 |  | 0 |  | 0 | 0
P | 24 | OPA-001 |  | OPRAVY OBJÍZDNÝCH TRAS | M2 | 14040 |  | 0 | 2018_OTSKP | 0 | 2
PP |  |  |  | položka bude provedena a fakturována v rozsahu určeném TDI a investorem
VV |  |  |  | objízdná trasa 5,3km š 6,5m = 34.450m2 + uzavíraná silnice 1,9km š 6,5m = 12.350m2 - z toho 30%
TS |  |  |  | položka zahrnuje: - frézování (bourání) stávajících vrsteb - odvoz a likvidaci odpadu - provedení nové kompletní skladby
P | 25 | OPA-002 |  | PASPORTIZACE DOTČENÝCH KOMUNIKACÍ | M2 | 46800 |  | 0 | 2018_OTSKP | 0 | 2
PP
VV |  |  |  | objízdná trasa 5,3km š 6,5m = 34.450m2 + uzavíraná silnice 1,9km š 6,5m = 12.350m2
TS |  |  |  | zahrnuje veškeré práce a úkony s touto činností spojené
P | 26 | OPA-003 |  | PASPORTIZACE STÁVAJÍCÍCH OBJEKTŮ | KUS | 2 |  | 0 | 2018_OTSKP | 0 | 2
PP |  |  |  | dům č.p. 1 a č.p.3
VV
TS |  |  |  | zahrnuje veškeré práce a úkony s touto činností spojené