## VSTUPNÍ HALA
VÝPIS VÝZTUŽE STROPNÍ DESKY D
|  |  |  | OCEL B 500B |  |  |  | BSt 500M (m2)
POL. | Ć | DÉLKA | KS | DÉLKA DLE PROFILU [m]
|  | [mm] |  | 6 | 8 | 10 |  | 6/100
| 10 | 625000 | 1 |  |  | 625
| 6/100 | 125000 | 1 |  |  |  |  | 125
DÉLKA DLE PROFILŮ |  |  | [m] |  |  | 625 |  | 125
HMOTNOST 1bm |  |  | [kg] |  |  | 0.61654 |  | 4.44
HMOTNOST DLE PROFILŮ [kg] | [5 empty] | 385.336 |  | 555
HMOTNOST CELKEM [kg] |  |  |  | 385.336 |  |  | 385.336 | 555

## ZÁZEMÍ JEVIŠTĚ
VÝPIS VÝZTUŽE VĚNCŮ A STROPNÍ DESKY D1 A D2
|  |  |  | OCEL B 500B |  |  |  | BSt 500M (m2)
POL. | Ć | DÉLKA | KS | DÉLKA DLE PROFILU [m]
|  | [mm] |  | 6 | 8 | 10 |  | 6/100
1 | 6 | 800 | 315 | 252
2 | 10 | 350000 | 1 |  |  | 350
| 8 | 600000 | 1 |  | 600
| 6/100 | 120000 | 1 |  |  |  |  | 120
DÉLKA DLE PROFILŮ |  |  | [m] | 252 | 600 | 350 |  | 120
HMOTNOST 1bm |  |  | [kg] | 0.22195 | 0.39458 | 0.61654 |  | 4.44
HMOTNOST DLE PROFILŮ [kg] |  |  |  | 55.9323 | 236.7504 | 215.7881 |  | 532.8
HMOTNOST CELKEM [kg] |  |  |  | 508.4709 |  |  | 508.4709 | 532.8