## VSTUPNÍ HALA
|  |  | Název prvku: |  |  |  |  | Ocel S235
Výkaz materiálu |  |  | VSTUPNÍ HALA – STROPY |  |  |  |  | Elektrody E-B 121
|  | Délka |  |  | Hmotnost | Délka | Hmotnost
| Předmět | 1ks | ks/1ks | Počet ks | 1bm | celkem | celkem | POZNÁMKA
|  | (m) |  |  | (kg,m2) | (bm,m2) | (kg)
IPE 160 |  | 3.76 |  | 26 | 15.8 | 97.76 | 1544.608
IPE 160 |  | 1.5 |  | 3 | 15.8 | 4.5 | 71.1
HEA 140 |  | 3.11 |  | 8 | 24.7 | 24.88 | 614.536
IPE 140 |  | 3.66 |  | 15 | 12.9 | 54.9 | 708.21
IPE 140 |  | 3.77 |  | 15 | 12.9 | 56.55 | 729.495
IPE 220 |  | 4.84 |  | 2 | 26.2 | 9.68 | 253.616
IPE 220 |  | 4.66 |  | 2 | 26.2 | 9.32 | 244.184
IPE 220 |  | 4.98 |  | 2 | 26.2 | 9.96 | 260.952
HEA 140 |  | 2.975 |  | 2 | 24.7 | 5.95 | 146.965
HEA 100 |  | 2.975 |  | 6 | 16.7 | 17.85 | 298.095
HEA 100 |  | 3.548 |  | 2 | 16.7 | 7.096 | 118.5032
IPE 100 |  | 3.558 |  | 4 | 8.1 | 14.232 | 115.2792
IPE 100 |  | 1.954 |  | 1 | 8.1 | 1.954 | 15.8274
U 50 |  | 2.074 |  | 2 | 5.59 | 4.148 | 23.1873
U 160 |  | 14.483 |  | 4 | 18.9 | 57.932 | 1094.9148
PL. 16 |  | 0.09 |  | 10 | 128 | 0.9 | 115.2
PL. 10 |  | 0.0256 |  | 8 | 80 | 0.2048 | 16.384
TR. PLECH 50/200 TL.0,8 |  | 125 |  | 1 | 9.07 | 125 | 1133.75
IPE 140 |  | 3.8 |  | 13 | 12.9 | 49.4 | 637.26 | STROPNICE NAD MÍST. 0.00
TR. PLECH 50/200 TL.0,8 |  | 26.5 |  | 1 | 9.07 | 26.5 | 240.355 | TR. PLECH NAD MÍST. 0.00
IPE 100 |  | 1.8 |  | 6 | 8.1 | 10.8 | 87.48 | STROPNICE NAD ANGL. DVORKY
| Hmotnost celkem: |  |  |  |  | 8469.9019
| Rezerva 10% (spojovací materiál): |  |  |  |  | 846.9902
| Hmotnost celkem: |  |  |  |  | 9316.8921

## ZÁZEMÍ JEVIŠTĚ
|  |  | Název prvku: |  |  |  |  | Ocel S235
Výkaz materiálu |  |  | ZÁZEMÍ JEVIŠTĚ – STROPY |  |  |  |  | Elektrody E-B 121
|  | Délka |  |  | Hmotnost | Délka | Hmotnost
| Předmět | 1ks | ks/1ks | Počet ks | 1bm | celkem | celkem | POZNÁMKA
|  | (m) |  |  | (kg,m2) | (bm,m2) | (kg)
IPE 140 |  | 3.145 |  | 12 | 12.9 | 37.74 | 486.846
IPE 140 |  | 2.375 |  | 4 | 12.9 | 9.5 | 122.55
IPE 140 |  | 3.065 |  | 3 | 12.9 | 9.195 | 118.6155
IPE 200 |  | 3.065 |  | 4 | 22.4 | 12.26 | 274.624
IPE 200 |  | 2.495 |  | 2 | 22.4 | 4.99 | 111.776
IPE 200 |  | 4.76 |  | 12 | 22.4 | 57.12 | 1279.488
IPE 200 |  | 2.1 |  | 1 | 22.4 | 2.1 | 47.04
IPE 200 |  | 2.05 |  | 1 | 22.4 | 2.05 | 45.92
IPE 140 |  | 1.76 |  | 2 | 12.9 | 3.52 | 45.408
IPE 140 |  | 2.2 |  | 3 | 12.9 | 6.6 | 85.14
IPE 140 |  | 2.6 |  | 3 | 12.9 | 7.8 | 100.62
J.100/50/3 |  | 1.13 |  | 30 | 6.405 | 33.9 | 217.1295
J.100/50/3 |  | 1.02 |  | 6 | 6.405 | 6.12 | 39.1986
J.100/50/3 |  | 1.17 |  | 20 | 6.405 | 23.4 | 149.877
IPE 160 |  | 4.76 |  | 13 | 15.8 | 61.88 | 977.704
TR. PLECH 50/200 TL.0,8 |  | 120 |  | 1 | 9.07 | 120 | 1088.4
U 160 |  | 3.4 |  | 2 | 18.9 | 6.8 | 128.52 | KRAJNÍ SCHODNICE SCHODIŠTĚ
PÁSNICE 160*8 |  | 2.2 |  | 2 | 10.048 | 4.4 | 44.2112 | VNITŘNÍ SCHODNICE SCHODIŠTĚ
U 120 |  | 1.85 |  | 2 | 13.3 | 3.7 | 49.21 | PODESTOVÉ NOSNÍKY SCHODIŠTĚ
SLZIČKOVÝ PLECH P6 |  | 7 |  | 1 | 49.1 | 7 | 343.7 | PODLAHOVÝ PLECH SCHODIŠTĚ
PL. 10 |  | 0.0625 |  | 2 | 80 | 0.125 | 10 | KOTVENÍ SCHODNICE
| Hmotnost celkem: |  |  |  |  | 5765.9778
| Rezerva 10% (spojovací materiál): |  |  |  |  | 576.5978
| Hmotnost celkem: |  |  |  |  | 6342.5756