## Oprava střechy haly
TECHNICKÁ SPECIFIKACE Opravy střechy sportovní haly |  |  | NABÍDKA
int. označení | Název požadovaného výrobku | technická specifikace požadovaného výrobku | množství | jednotka | jednotková cena včetně DPH | cena celkem včetně DPH
| Příprava a úklid střechy | mechanické očištění stávající plochy střechy, očištění tlakovoou vodou, případně vyfoukání tlakovým vzduchem | 1326 | m2 |  | 0
| Dodávka a montáž mPVC fólie 1,5 mm, minimální životnost 7 let | dodávka a montáž mPVC folie včetně prořezu a provizorního záchytného systému pro zhotovení střešní krytiny | 1326 | m2 |  | 0
| Dodávka a montáž separační vrstvy textilie 300g | dodávka a montáž geotextilie včetně prořezu | 1326 | m2 |  | 0
| Dodávka a montáž systémové okapnice | dodávka a montáž poplastované okampice včetně spojovacího materiálu | 76 | m
| Dodávka a montáž systémové závětrné okapnice | dodávka a montáž systémové poplastované závětrné lišty včetně spojovacího materiálu | 70 | m
| Dodávka a montáž kotevních prvků | dodávka a montáž kotevního systému střešní krytiny | 9300 | ks
| Demontáž stávajícícho štítového oplechování | odříznutí stávající závětrné lišty a navrtání plechu, který zadržuje PUR a zároveň i vodu ve střešním plášti | 70 | ks
| Doprava a přesuny hmot | doprava zaměstnanců a materiálu na stavbu
| Likvidace odpadů | likvidace demontovaného oplechování
| VRN | příplatek ta ztížené provádění obloukové střechy
|  |  | cena celkem |  |  | 0