## Sheet1
|  | Aspe |  |  | Firma: |  | Ateliér projektování inženýrských staveb, s.r.o. | [15 empty] | Strana: | 1
3.6.1.7
SOUPIS PRACÍ
|  |  |  | Stavba: | [5 empty] | 3173/08 |  | II/126 - Propojení D1 se sil. I/2 akt. PD - 1. Etapa - 3. ÚSEK - CPV 45233100-0
|  |  |  | Objekt: | [5 empty] | SO 101.1 |  | KOMUNIKACE - CPV 45233140-2
|  |  |  | Rozpočet: | [5 empty] | SO 101.1 |  | KOMUNIKACE - CPV 45233140-2
Objednavatel:
Zhotovitel dokumentace:
|  |  |  | Zhotovitel: | [6 empty] | Ateliér projektování inženýrských staveb, s.r.o.
[5 empty] | Základní cena: | [8 empty] | ____________ |  |  | Kč
[9 empty] | Cena celková: |  |  |  |  | ____________ |  |  | Kč
[9 empty] | DPH: |  |  |  |  | ____________ |  |  | Kč
[9 empty] | Cena s daní: |  |  |  |  | ____________ |  |  | Kč
Měrné jednotky:
[6 empty] | Počet měrných jednotek: | [6 empty] | 1
[6 empty] | Náklad na měrnou jednotku: | [7 empty] | ____________ |  |  |  | Kč
|  |  |  | Vypracoval zadání: | [10 empty] | Vypracoval nabídku:
|  |  |  | Datum zadání: | [10 empty] | Datum vypracování nabídky:
|  | 0 |  |  |  |  | Všeobecné konstrukce a práce - CPV 45200000-9
| 1 |  | 01400 |  |  |  |  | POPLATKY | [7 empty] | T |  | 3858.751 | ____________ |  |  | ____________
odkup odfrézovaného a vybouraného asfaltového materiálu dle požadavku KSÚS SK frézování 1920,80 m3 x 2,0 t/m3 = 3841,604 t vybourání 8,573 m3 x 2,0 t/m3 = 17,146 t CELKEM 3858,751 t
| 2 |  | 014101 |  |  |  |  | POPLATKY ZA SKLÁDKU | [7 empty] | M3 |  | 4279.437 | ____________ |  |  | ____________
zemina z čištění propustků - 6 m3 zemina z čištění příkopů - 1567 m x 0,2 m2 = 313,4 m3 odkopávky - 3755,752 m3 výkop rýhy pro trativod - 0,5*0,5 m x 295 m = 73,750 m3 výkop rýhy š do 2m - 128,0 m3 výkop jámy - 2,535 m3 CELKEM 4279,437 m3
| 3 |  | 014102 |  |  |  |  | POPLATKY ZA SKLÁDKU | [7 empty] | T |  | 1872.604 | ____________ |  |  | ____________
vybouraný beton 81,400 m3 x 2,4 t/m3 = 195,360 t vybouraný podklad z kameniva 931,802 m3 x 1,8 t/m3 = 1677,244 t vybourané kamenné konstrukce na MC 0 t CELKEM 1872,604 t
| 4 |  | 02910 |  |  |  |  | OSTATNÍ POŽADAVKY - ZEMĚMĚŘIČSKÁ MĚŘENÍ | [7 empty] | KPL |  | 1 | ____________ |  |  | ____________
založení geodetické sítě a vytyčení stavby, zaměření inž. sítí
| 5 |  | 02943 |  |  |  |  | OSTATNÍ POŽADAVKY - VYPRACOVÁNÍ RDS | [7 empty] | KPL |  | 1 | ____________ |  |  | ____________
| 6 |  | 02944 |  |  |  |  | OSTAT POŽADAVKY - DOKUMENTACE SKUTEČ PROVEDENÍ V DIGIT FORMĚ | [7 empty] | KPL |  | 1 | ____________ |  |  | ____________
| 7 |  | 02960 |  |  |  |  | OSTATNÍ POŽADAVKY - ODBORNÝ DOZOR | [7 empty] | KPL |  | 1 | ____________ |  |  | ____________
Zajištění přítomnosti správců inž. sítí při provádění ochrany jejich zařízení na celou stavbu
| 8 |  | 02991 |  |  |  |  | OSTATNÍ POŽADAVKY - INFORMAČNÍ TABULE | [7 empty] | KUS |  | 4 | ____________ |  |  | ____________
| 9 |  | 03100 |  |  |  |  | ZAŘÍZENÍ STAVENIŠTĚ - ZŘÍZENÍ, PROVOZ, DEMONTÁŽ | [7 empty] | KPL |  | 1 | ____________ |  |  | ____________
vybudování, provoz a odstranění
|  | 0 |  |  |  |  | Všeobecné konstrukce a práce - CPV 45200000-9 | [12 empty] | ____________
|  | 1 |  |  |  |  | Zemní práce - CPV 45112000-5
| 10 |  | 111208 |  |  |  |  | ODSTRANĚNÍ KŘOVIN S ODVOZEM DO 20KM | [7 empty] | M2 |  | 12 | ____________ |  |  | ____________
Pročištění vtoku a výtoku u propustků.
| 11 |  | 113138 |  |  |  |  | ODSTRANĚNÍ KRYTU ZPEVNĚNÝCH PLOCH S ASFALT POJIVEM, ODVOZ DO 20KM | [7 empty] | M3 |  | 8.573 | ____________ |  |  | ____________
vybourání asfaltových vrstev v rozjezdech cest 0,509 m3 vybourání části krytu mezi fázemi prováděnými po polovinách 2016 m x 0,1 m x 0,04 m = 8,064 m3 CELKEM 8,573 m3
| 12 |  | 113328 |  |  |  |  | ODSTRAN PODKL ZPEVNĚNÝCH PLOCH Z KAMENIVA NESTMEL, ODVOZ DO 20KM | [7 empty] | M3 |  | 931.8 | ____________ |  |  | ____________
1. část - 911,816 m3
2. část - 12,082 m3 3. část - 7,905 m3 CELKEM 931,802 m3
| 13 |  | 11372 |  |  |  |  | FRÉZOVÁNÍ VOZOVEK ASFALTOVÝCH | [7 empty] | M3 |  | 1920.802 | ____________ |  |  | ____________
tlousťka 80 - 100 mm, druhotné frézování tl. 60 mm Součástí položky je povinný odkup vyfrézovaného materiálu zhotovitelem - vyplývá ze smluvních podmínek ŘSD. Část 1 - 4541,625 m2 x 0,1 m = 454,163 m3 Část 2 - 2981,505 m2 x 0,08 m = 238,520 m3 Část 3 - 12405,245 m2 x 0,09 m = 1116,472 m3 Druhotné frézování část 3 - 1860,787 m2 x 0,06 m = 111,647 m3 CELKEM 1920,802 m3
| 14 |  | 113767 |  |  |  |  | FRÉZOVÁNÍ DRÁŽKY PRŮŘEZU PŘES 800MM2 V ASFALTOVÉ VOZOVCE | [7 empty] | M |  | 300 | ____________ |  |  | ____________
lokální frézování širokých trhlin odhad dle diagnostiky 300 m
| 15 |  | 121104 |  |  |  |  | SEJMUTÍ ORNICE NEBO LESNÍ PŮDY S ODVOZEM DO 5KM | [7 empty] | M3 |  | 754.23 | ____________ |  |  | ____________
tloušťka 100 mm 7542,309 m2 x 0,1 m = 754,231 m3 CELKEM 754,231 m3
| 16 |  | 122738 |  |  |  |  | ODKOPÁVKY A PROKOPÁVKY OBECNÉ TŘ. I, ODVOZ DO 20KM | [7 empty] | M3 |  | 3755.75 | ____________ |  |  | ____________
Konstrukce vozovky, sanace krajnic, přesvahování Část 1 - 3188,047 m3 Část 2 - 162,709 m3 Část 3 - 402,996 m3 Celkem - 3753,752 m3 Propustky
Celkem - 2,0 m3 CELKEM 3755,752 m3
| 17 |  | 12573 |  |  |  |  | VYKOPÁVKY ZE ZEMNÍKŮ A SKLÁDEK TŘ. I | [7 empty] | M3 |  | 1154.835 | ____________ |  |  | ____________
Potřeba ornice - 754,231 m3 Zásyp - 114,60 m3 Krajnice - 87,635 m3 Recyklát (krajnice, sjezdy, rozjedzy cest) - 195,369 m3 CELKEM 1154,835 m3
| 18 |  | 12932 |  |  |  |  | ČIŠTĚNÍ PŘÍKOPŮ OD NÁNOSU DO 0,5M3/M | [7 empty] | M |  | 3232 | ____________ |  |  | ____________
| 19 |  | 12940 |  |  |  |  | ČIŠTĚNÍ RÁMOVÝCH A KLENBOVÝCH PROPUSTŮ OD NÁNOSŮ | [7 empty] | M3 |  | 6 | ____________ |  |  | ____________
| 20 |  | 131738 |  |  |  |  | HLOUBENÍ JAM ZAPAŽ I NEPAŽ TŘ. I, ODVOZ DO 20KM | [7 empty] | M3 |  | 2.535 | ____________ |  |  | ____________
trativorní šachta 1,3 m x 1,3 m x 1,5 m = 2,535 m3
| 21 |  | 132738 |  |  |  |  | HLOUBENÍ RÝH ŠÍŘ DO 2M PAŽ I NEPAŽ TŘ. I, ODVOZ DO 20KM | [7 empty] | M3 |  | 128 | ____________ |  |  | ____________
Sjezdy - 128,0 m3 CELKEM 128,0 m3
| 22 |  | 14173 |  |  |  |  | PROTLAČOVÁNÍ POTRUBÍ Z PLAST HMOT DN DO 200MM | [7 empty] | M |  | 28 | ____________ |  |  | ____________
včetně zaslepení chráničky 2 x 14 m CELKEM 28 m
| 23 |  | 17110 |  |  |  |  | ULOŽENÍ SYPANINY DO NÁSYPŮ SE ZHUTNĚNÍM | [7 empty] | M3 |  | 1859.8 | ____________ |  |  | ____________
sanace pláně - 1.část
| 24 |  | 17120 |  |  |  |  | ULOŽENÍ SYPANINY DO NÁSYPŮ A NA SKLÁDKY BEZ ZHUTNĚNÍ | [7 empty] | M3 |  | 4640.518 | ____________ |  |  | ____________
Odkopávky - 3755,75 m3 Hloubení jam - 2,535 m3 Hloubení rýh - 128,0 m3 Ornice - 754,231 m3 CELKEM 4640,518 m3
| 25 |  | 17310 |  |  |  |  | ZEMNÍ KRAJNICE A DOSYPÁVKY SE ZHUTNĚNÍM | [7 empty] | M3 |  | 87.63 | ____________ |  |  | ____________
| 26 |  | 17411 |  |  |  |  | ZÁSYP JAM A RÝH ZEMINOU SE ZHUTNĚNÍM | [7 empty] | M3 |  | 117.6 | ____________ |  |  | ____________
propustky - 1,0 m3 sjezdy - 113,6 m3 jímky - 3 m3 CELKEM 117,60 m3
| 27 |  | 18110 |  |  |  |  | ÚPRAVA PLÁNĚ SE ZHUTNĚNÍM V HORNINĚ TŘ. I | [7 empty] | M2 |  | 12947.39 | ____________ |  |  | ____________
| 28 |  | 18221 |  |  |  |  | ROZPROSTŘENÍ ORNICE VE SVAHU V TL DO 0,10M | [7 empty] | M2 |  | 7542.309 | ____________ |  |  | ____________
Vrstva pro zatravnění tl. 100 mm 7541,258 m2 Přebytek sejmuté ornice se rozprostře lokálně kolem sjezdů Přebytek ornice = 7542,309 m2 - 7541,258 m2 = 1,051 m2 CELKEM 754,231 m3
| 29 |  | 18471 |  |  |  |  | OŠETŘENÍ DŘEVIN VE SKUPINÁCH | [7 empty] | M2 |  | 523.2 | ____________ |  |  | ____________
|  | 1 |  |  |  |  | Zemní práce - CPV 45112000-5 | [12 empty] | ____________
|  | 2 |  |  |  |  | Základy - CPV 45232452-5
| 30 |  | 21262 |  |  |  |  | TRATIVODY KOMPLET Z TRUB Z PLAST HMOT DN DO 100MM | [7 empty] | M |  | 295 | ____________ |  |  | ____________
včetně zemních prací
| 31 |  | 21361 |  |  |  |  | DRENÁŽNÍ VRSTVY Z GEOTEXTILIE | [7 empty] | M2 |  | 6612.25 | ____________ |  |  | ____________
Netkaná geotextilie 200 g/m2 - na pláň (parapláň)
| 32 |  | 21450 |  |  |  |  | SANAČNÍ VRSTVY Z KAMENIVA | [7 empty] | M3 |  | 1859.8 | ____________ |  |  | ____________
|  | 2 |  |  |  |  | Základy - CPV 45232452-5 | [12 empty] | ____________
|  | 4 |  |  |  |  | Vodorovné konstrukce - CPV 45233222-1
| 33 |  | 465512 |  |  |  |  | DLAŽBY Z LOMOVÉHO KAMENE NA MC | [7 empty] | M3 |  | 46.4 | ____________ |  |  | ____________
sjezdy - 232 m2 x 0,2 m = 46,4 m3 CELKEM 46,4 m3
|  | 4 |  |  |  |  | Vodorovné konstrukce - CPV 45233222-1 | [12 empty] | ____________
|  | 5 |  |  |  |  | Komunikace - CPV 45233140-2
| 34 |  | 56213 |  |  |  |  | VOZOVKOVÉ VRSTVY Z MATERIÁLŮ STABIL CEMENTEM TL DO 150MM | [7 empty] | M2 |  | 4763.4 | ____________ |  |  | ____________
směs z kameniva stmelená cementem SC C8/10 tl. 120 mm
| 35 |  | 56332 |  |  |  |  | VOZOVKOVÉ VRSTVY ZE ŠTĚRKODRTI TL. DO 100MM | [7 empty] | M2 |  | 176.7 | ____________ |  |  | ____________
Rozjezdy nezpevněných polních cest CELKEM 176,702 m2
| 36 |  | 56334 |  |  |  |  | VOZOVKOVÉ VRSTVY ZE ŠTĚRKODRTI TL. DO 200MM | [7 empty] | M2 |  | 320 | ____________ |  |  | ____________
Sjezdy - 320 m2
| 37 |  | 56335 |  |  |  |  | VOZOVKOVÉ VRSTVY ZE ŠTĚRKODRTI TL. DO 250MM | [7 empty] | M2 |  | 5794.35 | ____________ |  |  | ____________
konstrukce vozovky v rozšířené krajnici CELKEM 5794,353 m2
| 38 |  | 56363 |  |  |  |  | VOZOVKOVÉ VRSTVY Z RECYKLOVANÉHO MATERIÁLU TL DO 150MM | [7 empty] | M2 |  | 483.1 | ____________ |  |  | ____________
sjezdy - 320 m2 rozjezdy cest - 163,109 m2 CELKEM 483,109 m2
| 39 |  | 567544 |  |  |  |  | VRST PRO OBNOVU A OPR RECYK ZA STUD CEM A ASF EM TL DO 200MM | [7 empty] | M2 |  | 3025.77 | ____________ |  |  | ____________
recyklace podkladu za studena s přídavkem drobného drceného kameniva, cementu a asfaltové emulze CELKEM 3025,778 m2
| 40 |  | 56962 |  |  |  |  | ZPEVNĚNÍ KRAJNIC Z RECYKLOVANÉHO MATERIÁLU TL DO 100MM | [7 empty] | M2 |  | 1373.96 | ____________ |  |  | ____________
| 41 |  | 572113 |  |  |  |  | INFILTRAČNÍ POSTŘIK Z EMULZE DO 0,5KG/M2 | [7 empty] | M2 |  | 9224.787 | ____________ |  |  | ____________
| 42 |  | 572214 |  |  |  |  | SPOJOVACÍ POSTŘIK Z MODIFIK EMULZE DO 0,5KG/M2 | [7 empty] | M2 |  | 38412.71 | ____________ |  |  | ____________
| 43 |  | 574A34 |  |  |  |  | ASFALTOVÝ BETON PRO OBRUSNÉ VRSTVY ACO 11+, 11S TL. 40MM | [7 empty] | M2 |  | 18988.21 | ____________ |  |  | ____________
| 44 |  | 574C46 |  |  |  |  | ASFALTOVÝ BETON PRO LOŽNÍ VRSTVY ACL 16+, 16S TL. 50MM | [7 empty] | M2 |  | 7279.25 | ____________ |  |  | ____________
| 45 |  | 574C68 |  |  |  |  | ASFALTOVÝ BETON PRO LOŽNÍ VRSTVY ACL 22+, 22S TL. 70MM | [7 empty] | M2 |  | 12145.24 | ____________ |  |  | ____________
| 46 |  | 574E58 |  |  |  |  | ASFALTOVÝ BETON PRO PODKLADNÍ VRSTVY ACP 22+, 22S TL. 60MM | [7 empty] | M2 |  | 1860.787 | ____________ |  |  | ____________
druhotné vyplnění po odfrézování - 2.část
| 47 |  | 574E68 |  |  |  |  | ASFALTOVÝ BETON PRO PODKLADNÍ VRSTVY ACP 22+, 22S TL. 70MM | [7 empty] | M2 |  | 7654.78 | ____________ |  |  | ____________
konstrukce vozovky - 7364 m2 vyrovnávka 20,355 m3 / 0,07 m = 290,786 m2 CELKEM 7654,786 m2
| 48 |  | 58920 |  |  |  |  | VÝPLŇ SPAR MODIFIKOVANÝM ASFALTEM | [7 empty] | M |  | 2139.5 | ____________ |  |  | ____________
výplň po řezání podélných a příčných spar
|  | 5 |  |  |  |  | Komunikace - CPV 45233140-2 | [12 empty] | ____________
|  | 6 |  |  |  |  | Úpravy povrchů, podlahy, výplně otvorů - CPV 45233220-7
| 49 |  | 62745 |  |  |  |  | SPÁROVÁNÍ STARÉHO ZDIVA CEMENTOVOU MALTOU | [7 empty] | M2 |  | 12 | ____________ |  |  | ____________
propustky - 12 m2
|  | 6 |  |  |  |  | Úpravy povrchů, podlahy, výplně otvorů - CPV 45233220-7 | [12 empty] | ____________
|  | 9 |  |  |  |  | Ostatní konstrukce a práce - CPV 45233200-1
| 50 |  | 9111A1 |  |  |  |  | ZÁBRADLÍ SILNIČNÍ S VODOR MADLY - DODÁVKA A MONTÁŽ | [7 empty] | M |  | 16.4 | ____________ |  |  | ____________
propustek km 12,199 - 4 m propustek km 12,501 - 8 m propustek km 13,979 - 4,4 m CELKEM 16,4 m
| 51 |  | 9111A3 |  |  |  |  | ZÁBRADLÍ SILNIČNÍ S VODOR MADLY - DEMONTÁŽ S PŘESUNEM | [7 empty] | M |  | 7.9 | ____________ |  |  | ____________
propustek km 12,199 - 3,9 m propustek km 12,501 - 4,0 m CELKEM 7,9 m
| 52 |  | 91228 |  |  |  |  | SMĚROVÉ SLOUPKY Z PLAST HMOT VČETNĚ ODRAZNÉHO PÁSKU | [7 empty] | KUS |  | 139 | ____________ |  |  | ____________
Z 11a, Z 11b - 125 ks Z 11c, Z 11d - 14 ks CELKEM 139 ks
| 53 |  | 912283 |  |  |  |  | SMĚROVÉ SLOUPKY Z PLAST HMOT - DEMONTÁŽ A ODVOZ | [7 empty] | KUS |  | 56 | ____________ |  |  | ____________
| 54 |  | 914131 |  |  |  |  | DOPRAVNÍ ZNAČKY ZÁKLADNÍ VELIKOSTI OCELOVÉ FÓLIE TŘ 2 - DODÁVKA A MONTÁŽ | [7 empty] | KUS |  | 52 | ____________ |  |  | ____________
A1a 2x A1b 2x A24 2x B21a 8x B21b 6x E2b 4x IJ4b 2x IP5 1x IS12a 2x IS12b 2x IS16d 4x IS19d 1x IS21b 1x IS21c 2x IS24b 1x IS3c 3x IS3d 2x P1 2x
P2 2x P4 2x Z3 2x CELKEM 52 ks
| 55 |  | 914133 |  |  |  |  | DOPRAVNÍ ZNAČKY ZÁKLADNÍ VELIKOSTI OCELOVÉ FÓLIE TŘ 2 - DEMONTÁŽ | [7 empty] | KUS |  | 36 | ____________ |  |  | ____________
A1a 1x A1b 1x A2b 1x A7a 1x A24 2x E2b 4x E4 2x IJ4b 1x IP5 1x IS12a 2x IS12b 2x IS16d 2x IS19d 1x IS21b 1x IS21c 1x IS24b 1x IS3c 3x IS3d 2x P1 2x P2 2x P4 2x Z3 1x CELKEM 52 ks
| 56 |  | 914921 |  |  |  |  | SLOUPKY A STOJKY DOPRAVNÍCH ZNAČEK Z OCEL TRUBEK DO PATKY - DODÁVKA A MONTÁŽ | [7 empty] | KUS |  | 39 | ____________ |  |  | ____________
| 57 |  | 914923 |  |  |  |  | SLOUPKY A STOJKY DZ Z OCEL TRUBEK DO PATKY DEMONTÁŽ | [7 empty] | KUS |  | 21 | ____________ |  |  | ____________
| 58 |  | 915111 |  |  |  |  | VODOROVNÉ DOPRAVNÍ ZNAČENÍ BARVOU HLADKÉ - DODÁVKA A POKLÁDKA | [7 empty] | M2 |  | 1683 | ____________ |  |  | ____________
V1a (0,125) - 106 m2 V2a (6/3/0,125) - 4,46 m2 V2b (3/1,5/0,125) - 57,2 m2 V2b (1,5/1,5/0,125) - 7,75 m2 V3 (3/1,5/0,125) - 204 m2 V4 (0,25) - 1291 m2 V4 (0,5/0,5/0,25) - 2,5 m2 V11a - 10,6 m2 CELKEM 1683 m2
| 59 |  | 915211 |  |  |  |  | VODOROVNÉ DOPRAVNÍ ZNAČENÍ PLASTEM HLADKÉ - DODÁVKA A POKLÁDKA | [7 empty] | M2 |  | 1683 | ____________ |  |  | ____________
V1a (0,125) - 106 m2 V2a (6/3/0,125) - 4,46 m2 V2b (3/1,5/0,125) - 57,2 m2 V2b (1,5/1,5/0,125) - 7,75 m2 V3 (3/1,5/0,125) - 204 m2 V4 (0,25) - 1291 m2 V4 (0,5/0,5/0,25) - 2,5 m2 V11a - 10,6 m2 CELKEM 1683 m2
| 60 |  | 91552 |  |  |  |  | VODOR DOPRAV ZNAČ - PÍSMENA | [7 empty] | KUS |  | 12 | ____________ |  |  | ____________
2 x 2 x BUS (V11a) CELKEM 12 ks
| 61 |  | 9181E |  |  |  |  | ČELA PROPUSTU Z TRUB DN DO 800MM Z BETONU | [7 empty] | KUS |  | 4 | ____________ |  |  | ____________
| 62 |  | 9182A |  |  |  |  | VTOK JÍMKY BETONOVÉ VČET DLAŽBY PROPUSTU Z TRUB DN DO 300MM | [7 empty] | KUS |  | 1 | ____________ |  |  | ____________
šachta trativodu
| 63 |  | 9183B3 |  |  |  |  | PROPUSTY Z TRUB DN 400MM PLASTOVÝCH | [7 empty] | M |  | 128 | ____________ |  |  | ____________
8m na sjezd 16 sjezdů CELKEM 128 m
| 64 |  | 9185A2 |  |  |  |  | ČELA KAMENNÁ PROPUSTU Z TRUB DN DO 300MM | [7 empty] | KUS |  | 1 | ____________ |  |  | ____________
| 65 |  | 919113 |  |  |  |  | ŘEZÁNÍ ASFALTOVÉHO KRYTU VOZOVEK TL DO 150MM | [7 empty] | M |  | 2139.5 | ____________ |  |  | ____________
podélné a příčné spráry
| 66 |  | 931327 |  |  |  |  | TĚSNĚNÍ DILATAČ SPAR ASF ZÁLIVKOU MODIFIK PRŮŘ DO 1000MM2 | [7 empty] | M |  | 300 | ____________ |  |  | ____________
oprava trhlin
| 67 |  | 935212 |  |  |  |  | PŘÍKOPOVÉ ŽLABY Z BETON TVÁRNIC ŠÍŘ DO 600MM DO BETONU TL 100MM | [7 empty] | M |  | 295 | ____________ |  |  | ____________
| 68 |  | 93811 |  |  |  |  | OČIŠTĚNÍ ASFALTOVÝCH VOZOVEK UMYTÍM VODOU | [7 empty] | M2 |  | 18988.21 | ____________ |  |  | ____________
před zřízením VDZ
| 69 |  | 967158 |  |  |  |  | VYBOURÁNÍ ČÁSTÍ KONSTRUKCÍ BETON S ODVOZEM DO 20KM | [7 empty] | M3 |  | 81.4 | ____________ |  |  | ____________
propustky, sjezdy
|  | 9 |  |  |  |  | Ostatní konstrukce a práce - CPV 45233200-1 | [12 empty] | ____________
| Celkem: | [19 empty] | ____________
SOUPIS PRACÍ
|  |  |  | Stavba: | [5 empty] | 3173/08 |  | II/126 - Propojení D1 se sil. I/2 akt. PD - 1. Etapa - 3. ÚSEK - CPV 45233100-0
|  |  |  | Objekt: | [5 empty] | SO 101.2 |  | DOPRAVNÍ OPATŘENÍ - CPV 45233290-8
|  |  |  | Rozpočet: | [5 empty] | SO 101.2 |  | DOPRAVNÍ OPATŘENÍ - CPV 45233290-8
Objednavatel:
Zhotovitel dokumentace:
|  |  |  | Zhotovitel: | [6 empty] | Ateliér projektování inženýrských staveb, s.r.o.
[5 empty] | Základní cena: | [8 empty] | ____________ |  |  | Kč
[9 empty] | Cena celková: |  |  |  |  | ____________ |  |  | Kč
[9 empty] | DPH: |  |  |  |  | ____________ |  |  | Kč
[9 empty] | Cena s daní: |  |  |  |  | ____________ |  |  | Kč
Měrné jednotky:
[6 empty] | Počet měrných jednotek: | [6 empty] | 1
[6 empty] | Náklad na měrnou jednotku: | [7 empty] | ____________ |  |  |  | Kč
|  |  |  | Vypracoval zadání: | [10 empty] | Vypracoval nabídku:
|  |  |  | Datum zadání: | [10 empty] | Datum vypracování nabídky:
|  | 0 |  |  |  |  | Všeobecné konstrukce a práce - CPV 45200000-9
| 1 |  | 02720 |  |  |  |  | POMOC PRÁCE ZŘÍZ NEBO ZAJIŠŤ REGULACI A OCHRANU DOPRAVY | [7 empty] | KPL |  | 1 | ____________ |  |  | ____________
zajištění DIO 5% z nákladů na opravy
|  | 0 |  |  |  |  | Všeobecné konstrukce a práce - CPV 45200000-9 | [12 empty] | ____________
|  | 1 |  |  |  |  | Zemní práce - CPV 45112000-5
| 2 |  | 11372 |  |  |  |  | FRÉZOVÁNÍ VOZOVEK ASFALTOVÝCH | [7 empty] | M3 |  | 4290 | ____________ |  |  | ____________
opravy vozovek silnic III. tříd poškozených stavbou, nebo objízdných tras (pouze na příkaz TDI) odhad 25% plochy vozovky objízdné trasy sil. III. tříd odhad 10% plochy vozovky objízdné trasy sil. II. tříd sil. III/33916 a sil. III/33914 - 0,25 % x 7100 m x 6 m x 0,04 m = 426 m3 sil. II/336, sil. II/337, sil. II/339 a sil. II/150 - 0,20 % x 69000 m x 7 m x 0,04 m = 3864 m3 CELKEM 4290 m3
|  | 1 |  |  |  |  | Zemní práce - CPV 45112000-5 | [12 empty] | ____________
|  | 5 |  |  |  |  | Komunikace - CPV 45233140-2
| 3 |  | 572214 |  |  |  |  | SPOJOVACÍ POSTŘIK Z MODIFIK EMULZE DO 0,5KG/M2 | [7 empty] | M2 |  | 107250 | ____________ |  |  | ____________
opravy vozovek silnic III. tříd poškozených stavbou, nebo objízdných tras (pouze na příkaz TDI) odhad 25% plochy vozovky objízdné trasy sil. III. tříd odhad 20% plochy vozovky objízdné trasy sil. II. tříd sil. III/33916 a sil. III/33914 - 0,25 % x 7100 m x 6 m = 10650 m2 sil. II/336, sil. II/337, sil. II/339 a sil. II/150 - 0,20 % x 69000 m x 7 m = 96600 m2
CELKEM 107250 m2
| 4 |  | 574A34 |  |  |  |  | ASFALTOVÝ BETON PRO OBRUSNÉ VRSTVY ACO 11+, 11S TL. 40MM | [7 empty] | M2 |  | 107250 | ____________ |  |  | ____________
opravy vozovek silnic III. tříd poškozených stavbou, nebo objízdných tras (pouze na příkaz TDI) odhad 25% plochy vozovky objízdné trasy sil. III. tříd odhad 20% plochy vozovky objízdné trasy sil. II. tříd sil. III/33916 a sil. III/33914 - 0,25 % x 7100 m x 6 m = 10650 m2 sil. II/336, sil. II/337, sil. II/339 a sil. II/150 - 0,20 % x 69000 m x 7 m = 96600 m2 CELKEM 107250 m2
|  | 5 |  |  |  |  | Komunikace - CPV 45233140-2 | [12 empty] | ____________
|  | 9 |  |  |  |  | Ostatní konstrukce a práce - CPV 45233200-1
| 5 |  | 914132 |  |  |  |  | DOPRAVNÍ ZNAČKY ZÁKLADNÍ VELIKOSTI OCELOVÉ FÓLIE TŘ 2 - MONTÁŽ S PŘEMÍSTĚNÍM | [7 empty] | KUS |  | 316 | ____________ |  |  | ____________
uzavírka 197 ks objížďka 119 ks CELKEM 316 ks
| 6 |  | 914133 |  |  |  |  | DOPRAVNÍ ZNAČKY ZÁKLADNÍ VELIKOSTI OCELOVÉ FÓLIE TŘ 2 - DEMONTÁŽ | [7 empty] | KUS |  | 316 | ____________ |  |  | ____________
uzavírka 197 ks objížďka 119 ks CELKEM 316 ks
| 7 |  | 914139 |  |  |  |  | DOPRAV ZNAČKY ZÁKLAD VEL OCEL FÓLIE TŘ 2 - NÁJEMNÉ | [7 empty] | KSDEN |  | 6525 | ____________ |  |  | ____________
197 ks x 15 dní
119 ks x 30 dní CELKEM 6525 ksden
| 8 |  | 914432 |  |  |  |  | DOPRAVNÍ ZNAČKY 100X150CM OCELOVÉ FÓLIE TŘ 2 - MONTÁŽ S PŘEMÍSTĚNÍM | [7 empty] | KUS |  | 28 | ____________ |  |  | ____________
uzavírka 8 ks objížďka 20 ks CELKEM 28 ks
| 9 |  | 914433 |  |  |  |  | DOPRAVNÍ ZNAČKY 100X150CM OCELOVÉ FÓLIE TŘ 2 - DEMONTÁŽ | [7 empty] | KUS |  | 28 | ____________ |  |  | ____________
uzavírka 8 ks objížďka 20 ks CELKEM 28 ks
| 10 |  | 914439 |  |  |  |  | DOPRAV ZNAČKY 100X150CM OCEL FÓLIE TŘ 2 - NÁJEMNÉ | [7 empty] | KSDEN |  | 720 | ____________ |  |  | ____________
8 ks x 15 dní 20 ks x 30 dní CELKEM 720 ksden
| 11 |  | 915321 |  |  |  |  | VODOR DOPRAV ZNAČ Z FÓLIE DOČAS ODSTRANITEL - DOD A POKLÁDKA | [7 empty] | M2 |  | 242 | ____________ |  |  | ____________
V1a 188 m2, V5 18 m2, V11a 20 m2, nápis BUS 16 m2 CELKEM 242 m2
| 12 |  | 915322 |  |  |  |  | VODOR DOPRAV ZNAČ Z FÓLIE DOČAS ODSTRANITEL - ODSTRANĚNÍ | [7 empty] | M2 |  | 242 | ____________ |  |  | ____________
V1a 188 m2, V5 18 m2, V11a 20 m2, nápis BUS 16 m2
CELKEM 242 m2
| 13 |  | 916112 |  |  |  |  | DOPRAV SVĚTLO VÝSTRAŽ SAMOSTATNÉ - MONTÁŽ S PŘESUNEM | [7 empty] | KUS |  | 32 | ____________ |  |  | ____________
32 ks
| 14 |  | 916113 |  |  |  |  | DOPRAV SVĚTLO VÝSTRAŽ SAMOSTATNÉ - DEMONTÁŽ | [7 empty] | KUS |  | 32 | ____________ |  |  | ____________
| 15 |  | 916119 |  |  |  |  | DOPRAV SVĚTLO VÝSTRAŽ SAMOSTATNÉ - NÁJEMNÉ | [7 empty] | KSDEN |  | 480 | ____________ |  |  | ____________
32 ks x 15 dní
| 16 |  | 916122 |  |  |  |  | DOPRAV SVĚTLO VÝSTRAŽ SOUPRAVA 3KS - MONTÁŽ S PŘESUNEM | [7 empty] | KUS |  | 25 | ____________ |  |  | ____________
25 ks
| 17 |  | 916123 |  |  |  |  | DOPRAV SVĚTLO VÝSTRAŽ SOUPRAVA 3KS - DEMONTÁŽ | [7 empty] | KUS |  | 25 | ____________ |  |  | ____________
| 18 |  | 916129 |  |  |  |  | DOPRAV SVĚTLO VÝSTRAŽ SOUPRAVA 3KS - NÁJEMNÉ | [7 empty] | KSDEN |  | 375 | ____________ |  |  | ____________
25 ks x 15 dní
| 19 |  | 916152 |  |  |  |  | SEMAFOROVÁ PŘENOSNÁ SOUPRAVA - MONTÁŽ S PŘESUNEM | [7 empty] | KUS |  | 22 | ____________ |  |  | ____________
| 20 |  | 916153 |  |  |  |  | SEMAFOROVÁ PŘENOSNÁ SOUPRAVA - DEMONTÁŽ | [7 empty] | KUS |  | 22 | ____________ |  |  | ____________
| 21 |  | 916159 |  |  |  |  | SEMAFOROVÁ PŘENOSNÁ SOUPRAVA - NÁJEMNÉ | [7 empty] | KSDEN |  | 330 | ____________ |  |  | ____________
22 ks x 15 dní
| 22 |  | 916322 |  |  |  |  | DOPRAVNÍ ZÁBRANY Z2 S FÓLIÍ TŘ 2 - MONTÁŽ S PŘESUNEM | [7 empty] | KUS |  | 25 | ____________ |  |  | ____________
| 23 |  | 916323 |  |  |  |  | DOPRAVNÍ ZÁBRANY Z2 S FÓLIÍ TŘ 2 - DEMONTÁŽ | [7 empty] | KUS |  | 25 | ____________ |  |  | ____________
| 24 |  | 916329 |  |  |  |  | DOPRAVNÍ ZÁBRANY Z2 S FÓLIÍ TŘ 2 - NÁJEMNÉ | [7 empty] | KSDEN |  | 375 | ____________ |  |  | ____________
25 x 15 dní
| 25 |  | 916362 |  |  |  |  | SMĚROVACÍ DESKY Z4 OBOUSTR S FÓLIÍ TŘ 2 - MONTÁŽ S PŘESUNEM | [7 empty] | KUS |  | 234 | ____________ |  |  | ____________
| 26 |  | 916363 |  |  |  |  | SMĚROVACÍ DESKY Z4 OBOUSTR S FÓLIÍ TŘ 2 - DEMONTÁŽ | [7 empty] | KUS |  | 234 | ____________ |  |  | ____________
| 27 |  | 916369 |  |  |  |  | SMĚROVACÍ DESKY Z4 OBOUSTR S FÓLIÍ TŘ 2 - NÁJEMNÉ | [7 empty] | KSDEN |  | 3510 | ____________ |  |  | ____________
234 x 15 dní
| 28 |  | 916712 |  |  |  |  | UPEVŇOVACÍ KONSTR - PODKLADNÍ DESKA POD 28KG - MONTÁŽ S PŘESUNEM | [7 empty] | KUS |  | 492 | ____________ |  |  | ____________
pod ocel. stojan 258 ks pod Z4 234 ks CELKEM 492 ks
| 29 |  | 916713 |  |  |  |  | UPEVŇOVACÍ KONSTR - PODKLADNÍ DESKA POD 28KG - DEMONTÁŽ | [7 empty] | KUS |  | 492 | ____________ |  |  | ____________
pod ocel. stojan 258 ks pod Z4 234 ks CELKEM 492 ks
| 30 |  | 916719 |  |  |  |  | UPEVŇOVACÍ KONSTR - PODKLAD DESKA POD 28KG - NÁJEMNÉ | [7 empty] | KSDEN |  | 8130 | ____________ |  |  | ____________
442 ks x 15 dní 50 ks x 30 dní CELKEM 8130 ksden
| 31 |  | 916732 |  |  |  |  | UPEVŇOVACÍ KONSTR - OCEL STOJAN - MONTÁŽ S PŘESUNEM | [7 empty] | KUS |  | 208 | ____________ |  |  | ____________
uzavírka 208 ks objížďka 50 ks CELKEM 258 ks
| 32 |  | 916733 |  |  |  |  | UPEVŇOVACÍ KONSTR - OCEL STOJAN - DEMONTÁŽ | [7 empty] | KUS |  | 258 | ____________ |  |  | ____________
uzavírka 208 ks objížďka 50 ks CELKEM 258 ks
| 33 |  | 916739 |  |  |  |  | UPEVŇOVACÍ KONSTR - OCEL STOJAN - NÁJEMNÉ | [7 empty] | KSDEN |  | 4620 | ____________ |  |  | ____________
208 ks x 15 dní 50 ks x 30 dní CELKEM 4620 ksden
|  | 9 |  |  |  |  | Ostatní konstrukce a práce - CPV 45233200-1 | [12 empty] | ____________
| Celkem: | [19 empty] | ____________