## rekapitulace
Aspe | Firma: Pontex, spol. s r.o. (Pontex Consulting Engineers, Ltd.)
Soupis objektů s DPH
Stavba:18 387 01 - Nymburk, mosty přes kanál
| Varianta:ZŘ - Základní řešení |  |  |  | Sazba 1 | 0
| Odbytová cena: | 0 |  |  | Sazba 2 | 15
| OC+DPH: | 0 |  |  | Sazba 3 | 21
Objekt | Popis | OC | DPH | OC+DPH
SO 000 | Vedlejší a ostatní náklady | 0 | 0 | 0
SO 503-002 | Oprava mostu ev.č.503-002 přes kanál v obci Nymburk | 0 | 0 | 0
SO 503-003 | Oprava mostu ev.č.503-003 přes kanalizovaný potok v obci Nymburk | 0 | 0 | 0

## SO 000
Aspe |  | Firma: Pontex, spol. s r.o. (Pontex Consulting Engineers, Ltd.)
Příloha k formuláři pro ocenění nabídky
Stavba |  | 18 387 01 |  | Nymburk, mosty přes kanál
číslo a název SO |  | SO 000 |  | Vedlejší a ostatní náklady
číslo a název rozpočtu: |  | SO 000 |  | Vedlejší a ostatní náklady
Poř. č.pol. | cenová soustava | Kód položky | Varianta položky | Název položky | jednotka | Počet jednotek | CENA |  | Sazba | DPH
[7 empty] | jednotková | celkem | DPH
1 | 2 | 3 | 4 | 5 | 6 | 7 | 8 | 9
|  | 0 |  | Všeobecné konstrukce a práce
1 |  | 00410R |  | Vedlejší náklady obsahují zejména náklady na: - ztížené výrobní podmínky související s umístěním stavby, provozními nebo dopravními omezeními - uvedení stavbou dotčených ploch a staveništní dopravou dotčených komunikací do původního nebo projektovaného stavu - zajištění bezpečnosti při provádění stavby ve smyslu bezpečnosti práce a ochrany životního prostředí - likvidace přebytečného stavebního materiálu odpovídajícím způsobem - péče o nepředané objekty a konstrukce stavby, jejich ošetřování - nutný rozsah stavebního pojištění budovaného díla na předmětné stavbě a pojištění odpovědnosti za škodu způsobenou dodavatelem třetí osobě - zajištění bankovních garancí - všechny další nutné náklady k řádnému a úplnému zhotovení předmětu díla zřejmé ze zadávací dokumentace nebo místních podmínek | KPL | 1 |  | 0 | 21 | 0
1=1.000 [A]
2 |  | 00420R |  | Ostatní náklady obsahují zejména náklady na: - úpravu příslušné dokumentace dle technologických postupů zhotovitele a dle při provádění díla zjištěných skutečností - zpracování Plánu havarijních opatření zařízení staveniště a mechanizace - zpracování Povodňového plánu stavby - zpracování Plánu bezpečnosti a ochrany zdraví při práci na staveništi (dle § 15, odst. 2 zákona č. 309/2006 Sb., kterým se upravují další požadavky BOZP) - zpracování technologických postupů a plánů kontrol - všechny další nutné činnosti k řádnému a úplnému zhotovení předmětu díla zřejmé ze zadávací dokumentace nebo místních podmínek | KPL | 1 |  | 0 | 21 | 0
3 | 2019_OTSKP | 02520 |  | ZKOUŠENÍ MATERIÁLŮ NEZÁVISLOU ZKUŠEBNOU dle TKP, obsahuje veškeré nutné zkoušky materiálů pro provedení a předání stavby | KPL | 1 |  | 0 | 21 | 0
1=1.000 [A]
4 | 2019_OTSKP | 02620 |  | ZKOUŠENÍ KONSTRUKCÍ A PRACÍ NEZÁVISLOU ZKUŠEBNOU dle TKP, obsahuje veškeré nutné zkoušky konstrukcí pro provedení a předání stavby | KPL | 1 |  | 0 | 21 | 0
1=1.000 [A]
5 | 2019_OTSKP | 02851 |  | PRŮZKUMNÉ PRÁCE DIAGNOSTIKY KONSTRUKCÍ NA POVRCHU Dodatečná diagnostika konstrukce po odbourání a otryskání konstrukce vč.vyhodnocení provedeno pro oba mosty samostatně | KPL | 2 |  | 0 | 21 | 0
2=2.000 [A]
6 | 2019_OTSKP | 02943 |  | OSTATNÍ POŽADAVKY - VYPRACOVÁNÍ RDS RDS-Z-PDS - pro celou stavbu | KPL | 1 |  | 0 | 21 | 0
1=1.000 [A]
7 | 2019_OTSKP | 02944 |  | OSTAT POŽADAVKY - DOKUMENTACE SKUTEČ PROVEDENÍ V DIGIT FORMĚ skutečného provedení stavby - pro celou stavbu tištěné 4 paré | KPL | 1 |  | 0 | 21 | 0
1=1.000 [A]
8 | 2019_OTSKP | 02991 | a | OSTATNÍ POŽADAVKY - INFORMAČNÍ TABULE označení stavby dle směrnic investora | KUS | 4 |  | 0 | 21 | 0
4=4.000 [A]
9 |  | 02999R |  | PŘÍPLATEK ZA PRÁCE MALÉHO ROZSAHU | KPL | 1 |  | 0 | 21 | 0
1=1.000 [A]
10 | 2019_OTSKP | 03100 |  | ZAŘÍZENÍ STAVENIŠTĚ - ZŘÍZENÍ, PROVOZ, DEMONTÁŽ vč.případného nájmu pozemku, vč.záborů vč.buňkoviště, toalet a dalšího zařízení nezbytného pro provoz a řízení stavby po celou dobu výstavby vč.oplocení a zábran proti vstupu vč. ohraničení celé stavby vč.zvýšení nákladů na provedení prací za provozu vč.zajištění průchodu pěších přes mosty po celou dobu výstavby vč.ostrahy | KPL | 1 |  | 0 | 21 | 0
|  | 0 |  | Všeobecné konstrukce a práce |  |  |  | 0 |  | 0
|  |  |  | C e l k e m |  |  |  | 0 |  | 0
Ostatní ve výkazu nespecifikované práce
Vícepráce
|  |  |  | Vícepráce celkem |  |  |  | 0 |  | 0
Méněpráce
|  |  |  | Méněpráce celkem |  |  |  | 0 |  | 0
|  |  |  | Celkem |  |  |  | 0 |  | 0
|  |  |  | Celkem |  |  |  | 0 |  | 0

## SO 503-002
Aspe |  | Firma: Pontex, spol. s r.o. (Pontex Consulting Engineers, Ltd.)
Příloha k formuláři pro ocenění nabídky
Stavba |  | 18 387 01 |  | Nymburk, mosty přes kanál
číslo a název SO |  | SO 503-002 |  | Oprava mostu ev.č.503-002 přes kanál v obci Nymburk
číslo a název rozpočtu: |  | SO 503-002 |  | Oprava mostu ev.č.503-002 přes kanál v obci Nymburk
Poř. č.pol. | cenová soustava | Kód položky | Varianta položky | Název položky | jednotka | Počet jednotek | CENA |  | Sazba | DPH
[7 empty] | jednotková | celkem | DPH
1 | 2 | 3 | 4 | 5 | 6 | 7 | 8 | 9
|  | 0 |  | Všeobecné konstrukce a práce
1 | 2019_OTSKP | 02720 |  | POMOC PRÁCE ZŘÍZ NEBO ZAJIŠŤ REGULACI A OCHRANU DOPRAVY dopravně inženýrské opatření v místě stavby vč.onačení pracovního místa vč.přestavění dle etap výstavby | KPL | 1 |  | 0 | 21 | 0
1=1.000 [A]
2 | 2019_OTSKP | 02730 |  | POMOC PRÁCE ZŘÍZ NEBO ZAJIŠŤ OCHRANU INŽENÝRSKÝCH SÍTÍ zajištění a ochrana stávajících vedení sítí po celou dobu výstavby dle vyjádření správců: -vodovod, kanalizace, sdělovací vedení, vedení nn, v.o. (pod mostem zavěšena potrubí) podrobně uvedeno v koordinačních přílohách stavby | KPL | 1 |  | 0 | 21 | 0
1=1.000 [A]
3 |  | 02931R | a | OSTATNÍ POŽADAVKY - ZPŘÍSTUPNĚNÍ PODHLEDU MOSTU vhodná konstrukce - například lešení vč.nájmu, přistavění, montáže a demontáže vč. úpravy podloží pro osazení, ochrany proti pádu předmětů do prostoru pod mostem - např.zaplachtování vč.statického zajištění odhad-bude upřesněno dle skutečnosti | KPL | 1 |  | 0 | 21 | 0
1=1.000 [A]
4 | 2019_OTSKP | 029412 |  | OSTATNÍ POŽADAVKY - VYPRACOVÁNÍ MOSTNÍHO LISTU vč. zápisu do systému BMS | KUS | 1 |  | 0 | 21 | 0
1=1.000 [A]
5 | 2019_OTSKP | 02953 |  | OSTATNÍ POŽADAVKY - HLAVNÍ MOSTNÍ PROHLÍDKA 1. HMP vč. zápisu do systému BMS | KUS | 1 |  | 0 | 21 | 0
1=1.000 [A]
|  | 0 |  | Všeobecné konstrukce a práce |  |  |  | 0 |  | 0
|  | 1 |  | Zemní práce
6 | 2019_OTSKP | 111204 |  | ODSTRANĚNÍ KŘOVIN S ODVOZEM DO 5KM vč.likvidace nebo uložení na skládku a skládkovného křoviny a náletové rostliny na svazích u opěr | M2 | 40 |  | 0 | 21 | 0
20*2=40.000 [A]
7 | 2019_OTSKP | 113728 |  | FRÉZOVÁNÍ ZPEVNĚNÝCH PLOCH ASFALTOVÝCH, ODVOZ DO 20KM frézování živičné vrstvy sfrézovaný materiál je v majetku investora vč. odvozu a uložení dle pokynu investora vč.zajištění ochrany izolace (sondy) | M3 | 15.2 |  | 0 | 21 | 0
0.1*19.0*8.0=15.200 [A]
|  | 1 |  | Zemní práce |  |  |  | 0 |  | 0
|  | 3 |  | Svislé konstrukce
8 | 2019_OTSKP | 333215 |  | PŘEZDĚNÍ OPĚR A KŘÍDEL Z KAMENNÉHO ZDIVA přezdění spodní stavby Položka bude čerpána dle skutečnosti a na příkaz TDI provedeno dle ČSN 1504 | M3 | 5 |  | 0 | 21 | 0
odhad 5=5.000 [A]
|  | 3 |  | Svislé konstrukce |  |  |  | 0 |  | 0
|  | 4 |  | Vodorovné konstrukce
9 | 2019_OTSKP | 451313 |  | PODKLADNÍ A VÝPLŇOVÉ VRSTVY Z PROSTÉHO BETONU C16/20 betonové lože pro dlažbu C16/20n XF1 vč.úpravy podloží pro položení | M3 | 1.125 |  | 0 | 21 | 0
1.5*3*2.5*0.10=1.125 [A]
10 | 2019_OTSKP | 465512 |  | DLAŽBY Z LOMOVÉHO KAMENE NA MC odláždění svahu pod konzolou spárováno MC25 XF4 | M3 | 2.25 |  | 0 | 21 | 0
1.5*3*2.5*0.20=2.250 [A]
11 | 2019_OTSKP | 467314 |  | STUPNĚ A PRAHY VODNÍCH KORYT Z PROSTÉHO BETONU C25/30 betonový práh C25/30 XF3 základový práh v patě odláždění | M3 | 0.8 |  | 0 | 21 | 0
0.4*0.8*2.5=0.800 [A]
|  | 4 |  | Vodorovné konstrukce |  |  |  | 0 |  | 0
|  | 5 |  | Komunikace
12 | 2019_OTSKP | 572222 |  | SPOJOVACÍ POSTŘIK Z MODIFIK ASFALTU DO 1,0KG/M2 | M2 | 304 |  | 0 | 21 | 0
2*8.0*19.0=304.000 [A]
13 | 2019_OTSKP | 575F65 |  | LITÝ ASFALT MA IV (OCHRANA MOSTNÍ IZOLACE) 16 TL. 45MM MODIFIK porovnatelná položka 2x litý asfalt MA 16+ 2x50mm=100mm provedeno ve 2 etapách vč..úpravy podélné spáry mezi etapami | M2 | 304 |  | 0 | 21 | 0
2*8.0*19.0=304.000 [A]
14 | 2019_OTSKP | 57622 |  | POSYP KAMENIVEM DRCENÝM 10KG/M2 zdrsnění povrchu LA a vtlačení kameniva | M2 | 152 |  | 0 | 21 | 0
8.0*19.0=152.000 [A]
15 | 2019_OTSKP | 587202 |  | PŘEDLÁŽDĚNÍ KRYTU Z DROBNÝCH KOSTEK lokální předláždění chodníků vč.úpravy polohy kamenných obrubníků odhad 25% plochy chodníků Položka bude čerpána dle skutečnosti a na příkaz TDI provedeno dle ČSN 1504 vč.odvozu odpadního materiálu na skládku, uložení a skládkovného | M2 | 19 |  | 0 | 21 | 0
0.25*2*19.0*2.0=19.000 [A]
|  | 5 |  | Komunikace |  |  |  | 0 |  | 0
|  | 6 |  | Úpravy povrchů, podlahy, výplně otvorů
16 | 2019_OTSKP | 626111 | a | REPROFILACE PODHLEDŮ, SVISLÝCH PLOCH SANAČNÍ MALTOU JEDNOVRST TL 10MM betonové konstrukce-spodní stavba, nk vč.říms vč.aplikace adhezního můstku pomocí základového nátěru pro sanační malty odhad plochy 30% plochy Položka bude čerpána dle skutečnosti a na příkaz TDI provedeno dle ČSN 1504 | M2 | 49.983 |  | 0 | 21 | 0
0.30*166.61=49.983 [A]
17 | 2019_OTSKP | 626113 | a | REPROFILACE PODHLEDŮ, SVISLÝCH PLOCH SANAČNÍ MALTOU JEDNOVRST TL 30MM betonové konstrukce-spodní stavba, nk vč.říms vč.aplikace adhezního můstku pomocí základového nátěru pro sanační malty odhad plochy 50% plochy Položka bude čerpána dle skutečnosti a na příkaz TDI provedeno dle ČSN 1504 | M2 | 83.305 |  | 0 | 21 | 0
0.50*166.61=83.305 [A]
18 | 2019_OTSKP | 626113 | b | REPROFILACE PODHLEDŮ, SVISLÝCH PLOCH SANAČNÍ MALTOU JEDNOVRST TL 30MM betonové konstrukce-zábradlí vč.aplikace adhezního můstku pomocí základového nátěru pro sanační malty odhad plochy 50% plochy Položka bude čerpána dle skutečnosti a na příkaz TDI provedeno dle ČSN 1504 | M2 | 30.95 |  | 0 | 21 | 0
0.50*61.90=30.950 [A]
19 | 2019_OTSKP | 626122 | a | REPROFILACE PODHLEDŮ, SVISLÝCH PLOCH SANAČNÍ MALTOU DVOUVRST TL 50MM betonové konstrukce-spodní stavba, nk vč.říms vč.aplikace adhezního můstku pomocí základového nátěru pro sanační malty odhad plochy 30% plochy Položka bude čerpána dle skutečnosti a na příkaz TDI provedeno dle ČSN 1504 | M2 | 49.983 |  | 0 | 21 | 0
0.30*166.61=49.983 [A]
20 | 2019_OTSKP | 62641 | a | SJEDNOCUJÍCÍ STĚRKA JEMNOU MALTOU TL CCA 2MM porovnatelná položka - ochranný a sjednocující nátěr 100% plochy betonové konstrukce-spodní stavba, nk vč.říms hydrofobní ochranný účinek provedeno dle ČSN 1504 | M2 | 166.61 |  | 0 | 21 | 0
166.61=166.610 [A]
21 | 2019_OTSKP | 62641 | b | SJEDNOCUJÍCÍ STĚRKA JEMNOU MALTOU TL CCA 2MM porovnatelná položka - ochranný a sjednocující nátěr 100% plochy betonové konstrukce-zábradlí hydrofobní ochranný účinek provedeno dle ČSN 1504 | M2 | 61.9 |  | 0 | 21 | 0
61.90=61.900 [A]
22 | 2019_OTSKP | 62641 | c | SJEDNOCUJÍCÍ STĚRKA JEMNOU MALTOU TL CCA 2MM porovnatelná položka - ochranný nátěr vč.adhezního můstku 100% plochy kamenného zdiva hydrofobní ochranný účinek provedeno dle ČSN 1504 | M2 | 174.07 |  | 0 | 21 | 0
174.07=174.070 [A]
23 | 2019_OTSKP | 62652 | a | OCHRANA VÝZTUŽE PŘI NEDOSTATEČNÉM KRYTÍ odhad 20%plochy betonové konstrukce-spodní stavba, nk - hydrofobní protikarbonatační ochrana Položka bude čerpána dle skutečnosti a na příkaz TDI provedeno dle ČSN 1504 | M2 | 33.322 |  | 0 | 21 | 0
0.20*166.61=33.322 [A]
24 | 2019_OTSKP | 62652 | b | OCHRANA VÝZTUŽE PŘI NEDOSTATEČNÉM KRYTÍ odhad 20%plochy betonové konstrukce-zábradlí - hydrofobní protikarbonatační ochrana Položka bude čerpána dle skutečnosti a na příkaz TDI provedeno dle ČSN 1504 | M2 | 12.38 |  | 0 | 21 | 0
odhad 20% plochy 0.20*61.90=12.380 [A]
25 | 2019_OTSKP | 62663 |  | INJEKTÁŽ TRHLIN SILOVĚ SPOJUJÍCÍ oprava trhlin porovnatelná položka betonové konstrukce-spodní stavba, nk Položka bude čerpána dle skutečnosti a na příkaz TDI provedeno dle ČSN 1504 | M | 25 |  | 0 | 21 | 0
odhad 25=25.000 [A]
26 | 2019_OTSKP | 62745 |  | SPÁROVÁNÍ STARÉHO ZDIVA CEMENTOVOU MALTOU hloubkové spárování vhodnou sanační spárovací hmotou odstín pískovec 100%plochy | M2 | 174.07 |  | 0 | 21 | 0
klenba a kamenné zdivo opěr 174.07=174.070 [A]
|  | 6 |  | Úpravy povrchů, podlahy, výplně otvorů |  |  |  | 0 |  | 0
|  | 7 |  | Přidružená stavební výroba
27 | 2019_OTSKP | 783121 |  | PROTIKOROZ OCHR OK NÁTĚREM VÍCEVRST SE ZÁKL S VYS OBSAHEM ZN antikorozní nátěrový systém ocelových součástí zábradlí -penetrační nátěr epoxidový -dvoukompozitní epoxid - 2vrstvy -alifatický polyuretan - 1 vrstva provedeno dle TKP 19 | M2 | 18.188 |  | 0 | 21 | 0
3*0.05*3.14*(20.27+10.56)=14.521 [A] 0.05*3.14*0.35*(8+5+4)=0.934 [B] 3*0.05*3.14*3.0+2*1.1*0.6=2.733 [C] Celkem: A+B+C=18.188 [D]
|  | 7 |  | Přidružená stavební výroba |  |  |  | 0 |  | 0
|  | 9 |  | Ostatní konstrukce a práce
28 | 2019_OTSKP | 915211 |  | VODOROVNÉ DOPRAVNÍ ZNAČENÍ PLASTEM HLADKÉ - DODÁVKA A POKLÁDKA obnova vodorovného značení | M2 | 15.625 |  | 0 | 21 | 0
25*(2*0,25+0.125)=15.625 [A]
29 | 2019_OTSKP | 917223 |  | SILNIČNÍ A CHODNÍKOVÉ OBRUBY Z BETONOVÝCH OBRUBNÍKŮ ŠÍŘ 100MM záhonové obrubníky 100/250 lemování podél dlažby | M | 9 |  | 0 | 21 | 0
1.5*2*3.0=9.000 [A]
30 | 2019_OTSKP | 919111 |  | ŘEZÁNÍ ASFALTOVÉHO KRYTU VOZOVEK TL DO 50MM řezaná spára v místě napojení na stávající stav a v místě příčné trhlin ve vozovce nad rubem opěry | M | 32 |  | 0 | 21 | 0
4*8.0=32.000 [A]
31 | 2019_OTSKP | 931324 |  | TĚSNĚNÍ DILATAČ SPAR ASF ZÁLIVKOU MODIFIK PRŮŘ DO 400MM2 s předtěsněním ve vozovce podél říms | M | 38 |  | 0 | 21 | 0
2*19.0=38.000 [A]
32 | 2019_OTSKP | 931325 |  | TĚSNĚNÍ DILATAČ SPAR ASF ZÁLIVKOU MODIFIK PRŮŘ DO 600MM2 těsnění řezané spáry v místě napojení na stávající stav a v místě příčné trhlin ve vozovce nad rubem opěry | M | 32 |  | 0 | 21 | 0
4*8.0=32.000 [A]
33 | 2019_OTSKP | 938444 | a | OČIŠTĚNÍ ZDIVA OTRYSKÁNÍM TLAKOVOU VODOU PŘES 1000 BARŮ otryskání kamenného zdiva opěr otryskání kamenného zdiva spodní a boční plochy klenby vč. odvozu a likvidace produktů tryskání tlak tryskání bude určen tryskacím pokusem | M2 | 174.069 |  | 0 | 21 | 0
rezerva 15% spodní stavba opěry 1.15*2*(3,26+0.15)*(7.672)=60.171 [A] 1.15*(3.26+0.15)*(2*0.5)=3.922 [H] křídla 1.15*(3.30+0.5)/2*3.60=7.866 [B] 1.15*(3.0+0.5)/2*3.60=7.245 [C] otryskání kamenného zdiva spodní a boční plochy klenby 1.15*9.30*(7.67)=82.031 [E] 1.15*2*9.30*0.6=12.834 [F] Celkem: A+H+B+C+E+F=174.069 [I]
34 | 2019_OTSKP | 938544 | a | OČIŠTĚNÍ BETON KONSTR OTRYSKÁNÍM TLAK VODOU PŘES 1000 BARŮ nosná kostrukce vč.říms a spodní stavba vč.mechanického předčištění všech částí uvolněného nebo narušeného betonu a v místech odhalené výztuže vč. odvozu a likvidace produktů tryskání tlak tryskání bude určen tryskacím pokusem | M2 | 166.605 |  | 0 | 21 | 0
rezerva 15% rozšíření nk oboustrannou žlb deskou 1.15*2.47*(20.23+12.55)=93.112 [A] čelní stěny vtok 1.15*6.50=7.475 [B] výtok 1.15*3.80=4.370 [C] křídla 1.15*(3.26+0.15)*(2.5*2+3.0+1.4)=36.862 [F] římsy 1.15*(0.25+0.45)*(20.23+10.56)=24.786 [G] Celkem: A+B+C+F+G=166.605 [H]
35 | 2019_OTSKP | 938544 | b | OČIŠTĚNÍ BETON KONSTR OTRYSKÁNÍM TLAK VODOU PŘES 1000 BARŮ konstrukce zábradlí vč.mechanického předčištění všech částí uvolněného nebo narušeného betonu a v místech odhalené výztuže vč. odvozu a likvidace produktů tryskání tlak tryskání bude určen tryskacím pokusem | M2 | 61.898 |  | 0 | 21 | 0
betonové povrchy zábradlÍ 1.15*((0.20*4)*(20.23+12.55)+(0.5*4)*0.80*(7+3)+(1.50*2+0.5*2)*0.8+2*(1.10*2+0.5*4))=61.898 [E]
36 | 2019_OTSKP | 938552 | a | OČIŠTĚNÍ BETON KONSTR OTRYSKÁNÍM NA SUCHO KŘEMIČ PÍSKEM porovnatelná položka - možno použít i mechanické očištění betonové konstrukce-spodní stavba, nk vč.říms čištění odhalené výztuže po očištění tlakovou vodou vč. odvozu a likvidace produktů tryskání vč.zaplachtování | M2 | 49.983 |  | 0 | 21 | 0
odhad 30% plochy 0.30*166.61=49.983 [A]
37 | 2019_OTSKP | 938552 | b | OČIŠTĚNÍ BETON KONSTR OTRYSKÁNÍM NA SUCHO KŘEMIČ PÍSKEM porovnatelná položka - možno použít i mechanické očištění betonové konstrukce-zábradlí čištění odhalené výztuže po očištění tlakovou vodou vč. odvozu a likvidace produktů tryskání vč.zaplachtování | M2 | 12.38 |  | 0 | 21 | 0
odhad 20% plochy 0.20*61.90=12.380 [A]
38 | 2019_OTSKP | 938652 |  | OČIŠTĚNÍ OCEL KONSTR OTRYSKÁNÍM NA SUCHO KŘEMIČ PÍSKEM ocelová konstrukce zábradlí - kompletní vč.mechanického předčištění a následného dočištění vč. odvozu a likvidace produktů tryskání vč.zaplachtování | M2 | 18.188 |  | 0 | 21 | 0
3*0.05*3.14*(20.27+10.56)=14.521 [A] 0.05*3.14*0.35*(8+5+4)=0.934 [B] 3*0.05*3.14*3.0+2*1.1*0.6=2.733 [C] Celkem: A+B+C=18.188 [D]
39 | 2019_OTSKP | 966138 |  | BOURÁNÍ KONSTRUKCÍ Z KAMENE NA MC S ODVOZEM DO 20KM rozebrání vodicích proužků podél obrubníku v rozsahu úpravy vč.odvozu a uložení na skládku, skládkovného nebo uložení dle pokynu investora | M3 | 2.375 |  | 0 | 21 | 0
2*19.0*0.25*0.25=2.375 [A]
|  | 9 |  | Ostatní konstrukce a práce |  |  |  | 0 |  | 0
|  |  |  | C e l k e m |  |  |  | 0 |  | 0
Ostatní ve výkazu nespecifikované práce
Vícepráce
|  |  |  | Vícepráce celkem |  |  |  | 0 |  | 0
Méněpráce
|  |  |  | Méněpráce celkem |  |  |  | 0 |  | 0
|  |  |  | Celkem |  |  |  | 0 |  | 0
|  |  |  | Celkem |  |  |  | 0 |  | 0

## SO 503-003
Aspe |  | Firma: Pontex, spol. s r.o. (Pontex Consulting Engineers, Ltd.)
Příloha k formuláři pro ocenění nabídky
Stavba |  | 18 387 01 |  | Nymburk, mosty přes kanál
číslo a název SO |  | SO 503-003 |  | Oprava mostu ev.č.503-003 přes kanalizovaný potok v obci Nymburk
číslo a název rozpočtu: |  | SO 503-003 |  | Oprava mostu ev.č.503-003 přes kanalizovaný potok v obci Nymburk
Poř. č.pol. | cenová soustava | Kód položky | Varianta položky | Název položky | jednotka | Počet jednotek | CENA |  | Sazba | DPH
[7 empty] | jednotková | celkem | DPH
1 | 2 | 3 | 4 | 5 | 6 | 7 | 8 | 9
|  | 0 |  | Všeobecné konstrukce a práce
1 | 2019_OTSKP | 02720 |  | POMOC PRÁCE ZŘÍZ NEBO ZAJIŠŤ REGULACI A OCHRANU DOPRAVY dopravně inženýrské opatření v místě stavby vč.onačeení pracovního místa vč.přestavění dle etap výstavby | KPL | 1 |  | 0 | 21 | 0
1=1.000 [A]
2 | 2019_OTSKP | 02730 |  | POMOC PRÁCE ZŘÍZ NEBO ZAJIŠŤ OCHRANU INŽENÝRSKÝCH SÍTÍ zajištění a ochrana stávajících vedení sítí po celou dobu výstavby dle vyjádření správců: -vodovod, kanalizace, sdělovací vedení, vedení nn, v.o. (pod mostem zavěšena potrubí) podrobně uvedeno v koordinačních přílohách stavby | KPL | 1 |  | 0 | 21 | 0
1=1.000 [A]
3 |  | 02931R | a | OSTATNÍ POŽADAVKY - ZPŘÍSTUPNĚNÍ PODHLEDU MOSTU vhodná konstrukce - například lešení vč.nájmu, přistavění, montáže a demontáže vč. úpravy podloží pro osazení, ochrany proti pádu předmětů do prostoru pod mostem - např.zaplachtování vč.statického zajištění odhad-bude upřesněno dle skutečnosti | KPL | 1 |  | 0 | 21 | 0
1=1.000 [A]
4 | 2019_OTSKP | 029412 |  | OSTATNÍ POŽADAVKY - VYPRACOVÁNÍ MOSTNÍHO LISTU vč. zápisu do systému BMS | KUS | 1 |  | 0 | 21 | 0
1=1.000 [A]
5 | 2019_OTSKP | 02953 |  | OSTATNÍ POŽADAVKY - HLAVNÍ MOSTNÍ PROHLÍDKA 1. HMP vč. zápisu do systému BMS | KUS | 1 |  | 0 | 21 | 0
1=1.000 [A]
|  | 0 |  | Všeobecné konstrukce a práce |  |  |  | 0 |  | 0
|  | 1 |  | Zemní práce
6 | 2019_OTSKP | 111204 |  | ODSTRANĚNÍ KŘOVIN S ODVOZEM DO 5KM vč.likvidace nebo uložení na skládku a skládkovného křoviny a náletové rostliny na svazích u opěr | M2 | 40 |  | 0 | 21 | 0
20*2=40.000 [A]
7 | 2019_OTSKP | 113728 |  | FRÉZOVÁNÍ ZPEVNĚNÝCH PLOCH ASFALTOVÝCH, ODVOZ DO 20KM frézování živičné vrstvy sfrézovaný materiál je v majetku investora vč. odvozu a uložení dle pokynu investora vč.zajištění ochrany izolace (sondy) | M3 | 16.8 |  | 0 | 21 | 0
0.1*21.0*8.0=16.800 [A]
|  | 1 |  | Zemní práce |  |  |  | 0 |  | 0
|  | 3 |  | Svislé konstrukce
8 | 2019_OTSKP | 333215 |  | PŘEZDĚNÍ OPĚR A KŘÍDEL Z KAMENNÉHO ZDIVA přezdění spodní stavby Položka bude čerpána dle skutečnosti a na příkaz TDI provedeno dle ČSN 1504 | M3 | 5 |  | 0 | 21 | 0
odhad 5=5.000 [A]
|  | 3 |  | Svislé konstrukce |  |  |  | 0 |  | 0
|  | 4 |  | Vodorovné konstrukce
9 | 2019_OTSKP | 451313 |  | PODKLADNÍ A VÝPLŇOVÉ VRSTVY Z PROSTÉHO BETONU C16/20 betonové lože pro dlažbu C16/20n XF1 vč.úpravy podloží pro položení | M3 | 3.842 |  | 0 | 21 | 0
1.5*(4.80*2.35+6.1*2.35)*0.1=3.842 [A]
10 | 2019_OTSKP | 465512 |  | DLAŽBY Z LOMOVÉHO KAMENE NA MC odláždění svahu pod konzolou spárováno MC25 XF4 | M3 | 7.685 |  | 0 | 21 | 0
1.5*(4.80*2.35+6.1*2.35)*0.2=7.685 [A]
11 | 2019_OTSKP | 467314 |  | STUPNĚ A PRAHY VODNÍCH KORYT Z PROSTÉHO BETONU C25/30 betonový práh C25/30 XF3 základový práh v patě odláždění | M3 | 1.504 |  | 0 | 21 | 0
0.4*0.8*(2.35+2.35)=1.504 [A]
|  | 4 |  | Vodorovné konstrukce |  |  |  | 0 |  | 0
|  | 5 |  | Komunikace
12 | 2019_OTSKP | 572222 |  | SPOJOVACÍ POSTŘIK Z MODIFIK ASFALTU DO 1,0KG/M2 | M2 | 336 |  | 0 | 21 | 0
2*8.0*21.0=336.000 [A]
13 | 2019_OTSKP | 575F65 |  | LITÝ ASFALT MA IV (OCHRANA MOSTNÍ IZOLACE) 16 TL. 45MM MODIFIK porovnatelná položka 2x litý asfalt MA 16+ 2x50mm=100mm provedeno ve 2 etapách vč..úpravy podélné spáry mezi etapami | M2 | 336 |  | 0 | 21 | 0
2*8.0*21.0=336.000 [A]
14 | 2019_OTSKP | 57622 |  | POSYP KAMENIVEM DRCENÝM 10KG/M2 zdrsnění povrchu LA a vtlačení kameniva | M2 | 168 |  | 0 | 21 | 0
8.0*21.0=168.000 [A]
15 | 2019_OTSKP | 587202 |  | PŘEDLÁŽDĚNÍ KRYTU Z DROBNÝCH KOSTEK lokální předláždění chodníků vč.úpravy polohy kamenných obrubníků odhad 25% plochy chodníků Položka bude čerpána dle skutečnosti a na příkaz TDI provedeno dle ČSN 1504 vč.odvozu odpadního materiálu na skládku, uložení a skládkovného | M2 | 21 |  | 0 | 21 | 0
0.25*2*21.0*2.0=21.000 [A]
|  | 5 |  | Komunikace |  |  |  | 0 |  | 0
|  | 6 |  | Úpravy povrchů, podlahy, výplně otvorů
16 | 2019_OTSKP | 626111 | a | REPROFILACE PODHLEDŮ, SVISLÝCH PLOCH SANAČNÍ MALTOU JEDNOVRST TL 10MM betonové konstrukce-spodní stavba, nk vč.říms vč.aplikace adhezního můstku pomocí základového nátěru pro sanační malty odhad plochy 30% plochy Položka bude čerpána dle skutečnosti a na příkaz TDI provedeno dle ČSN 1504 | M2 | 51.924 |  | 0 | 21 | 0
0.30*173.08=51.924 [A]
17 | 2019_OTSKP | 626113 | a | REPROFILACE PODHLEDŮ, SVISLÝCH PLOCH SANAČNÍ MALTOU JEDNOVRST TL 30MM betonové konstrukce-spodní stavba, nk vč.říms vč.aplikace adhezního můstku pomocí základového nátěru pro sanační malty odhad plochy 50% plochy Položka bude čerpána dle skutečnosti a na příkaz TDI provedeno dle ČSN 1504 | M2 | 86.54 |  | 0 | 21 | 0
0.50*173.08=86.540 [A]
18 | 2019_OTSKP | 626113 | b | REPROFILACE PODHLEDŮ, SVISLÝCH PLOCH SANAČNÍ MALTOU JEDNOVRST TL 30MM betonové konstrukce-zábradlí vč.aplikace adhezního můstku pomocí základového nátěru pro sanační malty odhad plochy 50% plochy Položka bude čerpána dle skutečnosti a na příkaz TDI provedeno dle ČSN 1504 | M2 | 30.985 |  | 0 | 21 | 0
0.50*61.97=30.985 [A]
19 | 2019_OTSKP | 626122 | a | REPROFILACE PODHLEDŮ, SVISLÝCH PLOCH SANAČNÍ MALTOU DVOUVRST TL 50MM betonové konstrukce-spodní stavba, nk vč.říms vč.aplikace adhezního můstku pomocí základového nátěru pro sanační malty odhad plochy 30% plochy Položka bude čerpána dle skutečnosti a na příkaz TDI provedeno dle ČSN 1504 | M2 | 51.924 |  | 0 | 21 | 0
0.30*173.08=51.924 [A]
20 | 2019_OTSKP | 62641 | a | SJEDNOCUJÍCÍ STĚRKA JEMNOU MALTOU TL CCA 2MM porovnatelná položka - ochranný a sjednocující nátěr 100% plochy betonové konstrukce-spodní stavba, nk vč.říms hydrofobní ochranný účinek provedeno dle ČSN 1504 | M2 | 173.08 |  | 0 | 21 | 0
173.08=173.080 [A]
21 | 2019_OTSKP | 62641 | b | SJEDNOCUJÍCÍ STĚRKA JEMNOU MALTOU TL CCA 2MM porovnatelná položka - ochranný a sjednocující nátěr 100% plochy betonové konstrukce-zábradlí hydrofobní ochranný účinek provedeno dle ČSN 1504 | M2 | 61.97 |  | 0 | 21 | 0
61.97=61.970 [A]
22 | 2019_OTSKP | 62641 | c | SJEDNOCUJÍCÍ STĚRKA JEMNOU MALTOU TL CCA 2MM porovnatelná položka - ochranný nátěr vč.adhezního můstku 100% plochy kamenného zdiva hydrofobní ochranný účinek provedeno dle ČSN 1504 | M2 | 178.65 |  | 0 | 21 | 0
178.65=178.650 [A]
23 | 2019_OTSKP | 62652 | a | OCHRANA VÝZTUŽE PŘI NEDOSTATEČNÉM KRYTÍ odhad 20%plochy betonové konstrukce-spodní stavba, nk - hydrofobní protikarbonatační ochrana Položka bude čerpána dle skutečnosti a na příkaz TDI provedeno dle ČSN 1504 | M2 | 34.616 |  | 0 | 21 | 0
0.20*173.08=34.616 [A]
24 | 2019_OTSKP | 62652 | b | OCHRANA VÝZTUŽE PŘI NEDOSTATEČNÉM KRYTÍ odhad 20%plochy betonové konstrukce-zábradlí - hydrofobní protikarbonatační ochrana Položka bude čerpána dle skutečnosti a na příkaz TDI provedeno dle ČSN 1504 | M2 | 12.394 |  | 0 | 21 | 0
odhad 20% plochy 0.20*61.97=12.394 [A]
25 | 2019_OTSKP | 62663 |  | INJEKTÁŽ TRHLIN SILOVĚ SPOJUJÍCÍ oprava trhlin vč. přiznané vodorovné spáry u opěry 1 - vyplněno trvale pružným tmelem - viz TZ porovnatelná položka betonové konstrukce-spodní stavba, nk Položka bude čerpána dle skutečnosti a na příkaz TDI provedeno dle ČSN 1504 | M | 30 |  | 0 | 21 | 0
odhad 30=30.000 [A]
26 | 2019_OTSKP | 62745 |  | SPÁROVÁNÍ STARÉHO ZDIVA CEMENTOVOU MALTOU hloubkové spárování vhodnou sanační spárovací hmotou odstín pískovec 100%plochy | M2 | 178.65 |  | 0 | 21 | 0
klenba a kamenné zdivo opěr 178.65=178.650 [A]
|  | 6 |  | Úpravy povrchů, podlahy, výplně otvorů |  |  |  | 0 |  | 0
|  | 7 |  | Přidružená stavební výroba
27 | 2019_OTSKP | 783121 |  | PROTIKOROZ OCHR OK NÁTĚREM VÍCEVRST SE ZÁKL S VYS OBSAHEM ZN antikorozní nátěrový systém ocelových součástí zábradlí -penetrační nátěr epoxidový -dvoukompozitní epoxid - 2vrstvy -alifatický polyuretan - 1 vrstva provedeno dle TKP 19 | M2 | 18.54 |  | 0 | 21 | 0
3*0.05*3.14*(17.65+17.71)=16.655 [A] 0.05*3.14*0.35*(9+9)=0.989 [B] 3*0.05*3.14*0.5+1*1.1*0.6=0.896 [C] Celkem: A+B+C=18.540 [D]
|  | 7 |  | Přidružená stavební výroba |  |  |  | 0 |  | 0
|  | 9 |  | Ostatní konstrukce a práce
28 | 2019_OTSKP | 915211 |  | VODOROVNÉ DOPRAVNÍ ZNAČENÍ PLASTEM HLADKÉ - DODÁVKA A POKLÁDKA obnova vodorovného značení | M2 | 18.75 |  | 0 | 21 | 0
30*(2*0,25+0.125)=18.750 [A]
29 | 2019_OTSKP | 917223 |  | SILNIČNÍ A CHODNÍKOVÉ OBRUBY Z BETONOVÝCH OBRUBNÍKŮ ŠÍŘ 100MM záhonové obrubníky 100/250 lemování podél dlažby | M | 32.7 |  | 0 | 21 | 0
1.5*(2*4.80+2*6.10)=32.700 [A]
30 | 2019_OTSKP | 919111 |  | ŘEZÁNÍ ASFALTOVÉHO KRYTU VOZOVEK TL DO 50MM řezaná spára v místě napojení na stávající stav a v místě příčné trhlin ve vozovce nad rubem opěry | M | 32 |  | 0 | 21 | 0
4*8.0=32.000 [A]
31 | 2019_OTSKP | 931324 |  | TĚSNĚNÍ DILATAČ SPAR ASF ZÁLIVKOU MODIFIK PRŮŘ DO 400MM2 s předtěsněním ve vozovce podél říms | M | 42 |  | 0 | 21 | 0
2*21.0=42.000 [A]
32 | 2019_OTSKP | 931325 |  | TĚSNĚNÍ DILATAČ SPAR ASF ZÁLIVKOU MODIFIK PRŮŘ DO 600MM2 těsnění řezané spáry v místě napojení na stávající stav a v místě příčné trhlin ve vozovce nad rubem opěry | M | 32 |  | 0 | 21 | 0
4*8.0=32.000 [A]
33 | 2019_OTSKP | 938444 | a | OČIŠTĚNÍ ZDIVA OTRYSKÁNÍM TLAKOVOU VODOU PŘES 1000 BARŮ otryskání kamenného zdiva opěr otryskání kamenného zdiva spodní a boční plochy klenby vč. odvozu a likvidace produktů tryskání tlak tryskání bude určen tryskacím pokusem | M2 | 178.649 |  | 0 | 21 | 0
rezerva 15% spodní stavba opěry 1.15*(3.30*7.65+1.20*7.65+2*0.2*3.30+2*0.2*1.20)=41.659 [A] křídla vtok 1.15*((4.5+1.50)/2*(3.50+1.35)+(2.65+0.65)/2*1.35)=19.294 [B] křídla výtok 1.15*((5.15+2.0)/2*(1.35+3.50)+2.0*1.35)=23.045 [C] otryskání kamenného zdiva spodní a boční plochy klenby 1.15*9.30*7.65=81.817 [D] 1.15*2*9.30*0.6=12.834 [E] Celkem: A+B+C+D+E=178.649 [F]
34 | 2019_OTSKP | 938544 | a | OČIŠTĚNÍ BETON KONSTR OTRYSKÁNÍM TLAK VODOU PŘES 1000 BARŮ nosná kostrukce vč.říms a spodní stavba vč.mechanického předčištění všech částí uvolněného nebo narušeného betonu a v místech odhalené výztuže vč. odvozu a likvidace produktů tryskání tlak tryskání bude určen tryskacím pokusem | M2 | 173.079 |  | 0 | 21 | 0
rezerva 15% nk rozšíření nk oboustrannou žlb deskou 1.15*2.48*(17.65+17.71)=100.847 [A] čelní stěny vtok 1.15*6.60=7.590 [B] výtok 1.15*7.15=8.223 [C] spodní stavba křídla vtok 1.15*((2.35*2.25+2.96*(2.25+0.5)/2)+1.20*1.50)=12.831 [D] křídla výtok 1.15*(2.35*2.0+(2.0+0.5)/2*3.0+2.35*2.0)=15.123 [E] římsy 1.15*(0.25+0.45)*(17.65+17.71)=28.465 [F] Celkem: A+B+C+D+E+F=173.079 [G]
35 | 2019_OTSKP | 938544 | b | OČIŠTĚNÍ BETON KONSTR OTRYSKÁNÍM TLAK VODOU PŘES 1000 BARŮ konstrukce zábradlí vč.mechanického předčištění všech částí uvolněného nebo narušeného betonu a v místech odhalené výztuže vč. odvozu a likvidace produktů tryskání tlak tryskání bude určen tryskacím pokusem | M2 | 61.971 |  | 0 | 21 | 0
betonové povrchy zábradlÍ 1.15*((0.20*4)*(17.65+17.71)+(0.5*4)*0.80*(5+5)+(1.00*2+0.5*2)*0.8*4)=61.971 [E]
36 | 2019_OTSKP | 938552 | a | OČIŠTĚNÍ BETON KONSTR OTRYSKÁNÍM NA SUCHO KŘEMIČ PÍSKEM porovnatelná položka - možno použít i mechanické očištění betonové konstrukce-spodní stavba, nk vč.říms čištění odhalené výztuže po očištění tlakovou vodou vč. odvozu a likvidace produktů tryskání vč.zaplachtování | M2 | 51.924 |  | 0 | 21 | 0
odhad 30% plochy 0.30*173.08=51.924 [A]
37 | 2019_OTSKP | 938552 | b | OČIŠTĚNÍ BETON KONSTR OTRYSKÁNÍM NA SUCHO KŘEMIČ PÍSKEM porovnatelná položka - možno použít i mechanické očištění betonové konstrukce-zábradlí čištění odhalené výztuže po očištění tlakovou vodou vč. odvozu a likvidace produktů tryskání vč.zaplachtování | M2 | 12.394 |  | 0 | 21 | 0
odhad 20% plochy 0.20*61.97=12.394 [A]
38 | 2019_OTSKP | 938652 |  | OČIŠTĚNÍ OCEL KONSTR OTRYSKÁNÍM NA SUCHO KŘEMIČ PÍSKEM ocelová konstrukce zábradlí - kompletní vč.mechanického předčištění a následného dočištění vč. odvozu a likvidace produktů tryskání vč.zaplachtování | M2 | 18.54 |  | 0 | 21 | 0
3*0.05*3.14*(17.65+17.71)=16.655 [A] 0.05*3.14*0.35*(9+9)=0.989 [B] 3*0.05*3.14*0.5+1*1.1*0.6=0.896 [C] Celkem: A+B+C=18.540 [D]
39 | 2019_OTSKP | 966138 |  | BOURÁNÍ KONSTRUKCÍ Z KAMENE NA MC S ODVOZEM DO 20KM rozebrání vodicích proužků podél obrubníku v rozsahu úpravy vč.odvozu a uložení na skládku, skládkovného nebo uložení dle pokynu investora | M3 | 2.625 |  | 0 | 21 | 0
2*21.0*0.25*0.25=2.625 [A]
|  | 9 |  | Ostatní konstrukce a práce |  |  |  | 0 |  | 0
|  |  |  | C e l k e m |  |  |  | 0 |  | 0
Ostatní ve výkazu nespecifikované práce
Vícepráce
|  |  |  | Vícepráce celkem |  |  |  | 0 |  | 0
Méněpráce
|  |  |  | Méněpráce celkem |  |  |  | 0 |  | 0
|  |  |  | Celkem |  |  |  | 0 |  | 0
|  |  |  | Celkem |  |  |  | 0 |  | 0